## Локальная смета
СОГЛАСОВАНО: | [11 empty] | УТВЕРЖДАЮ:
_________________ | [11 empty] | _________________
" _____ " ________________ 2012 г. | [11 empty] | "____" ______________2012 г.
МБУЗ "ГП № 3"
(наименование стройки)
ЛОКАЛЬНЫЙ СМЕТНЫЙ РАСЧЕТ №
(локальная смета)
Текущий ремонт кабинета функциональной диагностики
(наименование работ и затрат, наименование объекта)
Основание:
|  |  | Сметная стоимость _______________________________________________________________________________________________ | [5 empty] | ___________________________71670,63 |  | руб.
|  |  | строительных работ _______________________________________________________________________________________________ | [5 empty] | _______________________________________________________________________________________________55963,58 |  | руб.
|  |  | монтажных работ _______________________________________________________________________________________________ | [5 empty] | _______________________________________________________________________________________________4774,24 |  | руб.
|  |  | Средства на оплату труда _______________________________________________________________________________________________ | [5 empty] | ___________________________16356,79 |  | руб.
|  |  | Сметная трудоемкость _______________________________________________________________________________________________ | [5 empty] | _______________________________________________________________________________________________151,32 |  | чел.час
Составлен(а) в текущих (прогнозных) ценах по состоянию на _______201_ г.
№ пп | Обоснование | Наименование | Ед. изм. | Кол. | Стоимость единицы, руб. |  |  |  | Общая стоимость, руб. |  |  |  | Т/з осн. раб.на ед. | Т/з осн. раб. Всего | Т/з мех. на ед. | Т/з мех. Всего
[5 empty] | Всего | В том числе |  |  | Всего | В том числе
[6 empty] | Осн.З/п | Эк.Маш | З/пМех |  | Осн.З/п | Эк.Маш | З/пМех
1 | 2 | 3 | 4 | 5 | 6 | 7 | 8 | 9 | 10 | 11 | 12 | 13 | 14 | 15 | 16 | 17
Раздел 1. Новый Раздел
1 | ФЕРр63-7-5 В ред. пр. № 207 Минрегиона РФ | Разборка облицовки стен: из керамических глазурованных плиток | 100 м2 поверхности облицовки | 0.15 | 748.3 | 584.74 | 163.56 | 20.56 | 112.25 | 87.72 | 24.53 | 3.08 | 74.3 | 11.15 | 1.99 | 0.3
2 | ФЕРр57-2-1 В ред. пр. № 207 Минрегиона РФ | Разборка покрытий полов: из линолеума и релина | 100 м2 покрытия | 0.0993 | 92.9 | 88.84 | 4.06 | 1.51 | 9.23 | 8.83 | 0.4 | 0.15 | 11.39 | 1.13 | 0.13 | 0.01
3 | ФЕРр57-3-2 В ред. пр. № 207 Минрегиона РФ | Разборка плинтусов: цементных и из керамической плитки | 100 м плинтуса | 0.117 | 111.38 | 111.38 |  |  | 13.03 | 13.03 |  |  | 14.28 | 1.67
4 | ФЕРр65-4-1 В ред. пр. № 207 Минрегиона РФ | Демонтаж: умывальников и раковин | 100 приборов | 0.01 | 445.72 | 437.59 | 8.13 | 3.02 | 4.46 | 4.38 | 0.08 | 0.03 | 51.3 | 0.51 | 0.26
5 | ФЕРр65-3-7 В ред. пр. № 207 Минрегиона РФ | Снятие смесителя: без душевой сетки | 100 шт. арматуры | 0.01 | 315.33 | 313.14 | 2.19 | 0.81 | 3.15 | 3.13 | 0.02 | 0.01 | 36.71 | 0.37 | 0.07
6 | ФЕРр65-2-1 В ред. пр. № 207 Минрегиона РФ | Разборка трубопроводов из чугунных канализационных труб диаметром: 50 мм | 100 м трубопровода с фасонными частями | 0.02 | 587.05 | 582.05 | 5 | 1.86 | 11.74 | 11.64 | 0.1 | 0.04 | 68.8 | 1.38 | 0.16
7 | ФЕРр65-2-2 В ред. пр. № 207 Минрегиона РФ | Разборка трубопроводов из чугунных канализационных труб диаметром: 100 мм | 100 м трубопровода с фасонными частями | 0.07 | 731.64 | 721.64 | 10 | 3.71 | 51.21 | 50.51 | 0.7 | 0.26 | 85.3 | 5.97 | 0.32 | 0.02
8 | ФЕРр65-1-1 В ред. пр. № 207 Минрегиона РФ | Разборка трубопроводов из водогазопроводных труб диаметром: до 32 мм | 100 м трубопровода | 0.18 | 328.71 | 288.02 | 7.09 | 1.16 | 59.17 | 51.84 | 1.28 | 0.21 | 34.66 | 6.24 | 0.1 | 0.02
9 | ФЕР46-04-012-03 В ред. пр. № 253 Минрегиона РФ | Разборка деревянных заполнений проемов: дверных и воротных | 100 м2 | 0.0189 | 1082.58 | 840.63 | 241.95 | 89.78 | 20.46 | 15.89 | 4.57 | 1.7 | 103.91 | 1.96 | 7.74 | 0.15
10 | ФЕРр67-4-5 В ред. пр. № 207 Минрегиона РФ | Демонтаж: светильников для люминесцентных ламп | 100 шт. | 0.02 | 145.98 | 143.48 | 2.5 | 0.93 | 2.92 | 2.87 | 0.05 | 0.02 | 17.89 | 0.36 | 0.08
11 | ФЕРр67-4-1 В ред. пр. № 207 Минрегиона РФ | Демонтаж: выключателей, розеток | 100 шт. | 0.04 | 45.55 | 45.55 |  |  | 1.82 | 1.82 |  |  | 5.84 | 0.23
12 | ФЕРр61-1-3 Пр.Минрегиона №358 от 25.07.11 | Сплошное выравнивание штукатурки стен полимерцементным раствором при толщине намета: до 5 мм | 100 м2 поверхности | 0.15 | 1098.72 | 299.42 | 9.07 | 3.36 | 164.81 | 44.91 | 1.36 | 0.5 | 35.73 | 5.36 | 0.29 | 0.04
13 | ФЕРр62-16-3 Пр.Минрегиона №358 от 25.07.11 | Окрашивание водоэмульсионными составами поверхностей стен, ранее окрашенных: водоэмульсионной краской с расчисткой старой краски до 35% | 100 м2 окрашиваемой поверхности | 0.18165 | 1720.22 | 242.09 | 8.36 | 1.16 | 312.48 | 43.98 | 1.52 | 0.21 | 28.02 | 5.09 | 0.1 | 0.02
14 | ФЕРр62-9-6 В ред. пр. № 207 Минрегиона РФ | Улучшенная масляная окраска ранее окрашенных окон: за два раза с расчисткой старой краски более 35% КОЭФ. К ПОЗИЦИИ: ПЗ=2,7 (ОЗП=2,7; ЭМ=2,7 к расх.; ЗПМ=2,7; МАТ=2,7 к расх.; ТЗ=2,7; ТЗМ=2,7) | 100 м2 окрашиваемой поверхности | 0.0856 | 5835.81 | 3282.26 | 22.57 | 3.13 | 499.55 | 280.96 | 1.93 | 0.27 | 379.89 | 32.52 | 0.27 | 0.02
15 | ФЕРр62-10-6 В ред. пр. № 207 Минрегиона РФ | Улучшенная масляная окраска ранее окрашенных дверей: за два раза с расчисткой старой краски более 35% КОЭФ. К ПОЗИЦИИ: ПЗ=2,4 (ОЗП=2,4; ЭМ=2,4 к расх.; ЗПМ=2,4; МАТ=2,4 к расх.; ТЗ=2,4; ТЗМ=2,4) | 100 м2 окрашиваемой поверхности | 0.08064 | 4302.14 | 1985.69 | 20.06 | 2.78 | 346.92 | 160.13 | 1.62 | 0.22 | 229.82 | 18.53 | 0.24 | 0.02
16 | ФЕРр62-33-2 В ред. пр. № 207 Минрегиона РФ | Окраска масляными составами ранее окрашенных поверхностей радиаторов и ребристых труб отопления: за 2 раза | 100 м2 окрашиваемой поверхности | 0.0153 | 1092.7 | 576.32 | 0.87 |  | 16.72 | 8.82 | 0.01 |  | 65.94 | 1.01
17 | ФЕР15-04-005-03 Пр.Минрегиона №339 от 13.07.11 | Окраска поливинилацетатными водоэмульсионными составами улучшенная: по штукатурке стен | 100 м2 окрашиваемой поверхности | 0.025 | 1654.12 | 384.81 | 13.7 | 0.23 | 41.35 | 9.62 | 0.34 | 0.01 | 42.9 | 1.07 | 0.02
18 | ФЕР11-01-036-04 В ред. пр. № 253 Минрегиона РФ | Устройство покрытий: из линолеума насухо со свариванием полотнищ в стыках | 100 м2 покрытия | 0.0993 | 7314.7 | 261.02 | 70.49 | 3.94 | 726.35 | 25.92 | 7 | 0.39 | 31.41 | 3.12 | 0.34 | 0.03
19 | ФЕР11-01-040-03 Изм. Пр. Минрегиона №509 от 23.11.10 | Устройство плинтусов поливинилхлоридных: на винтах самонарезающих | 100 м плинтуса | 0.117 | 1429.65 | 61.14 | 11.24 |  | 167.27 | 7.15 | 1.32 |  | 6.66 | 0.78
20 | ФЕР17-01-001-14 В ред. пр. № 253 Минрегиона РФ | Установка умывальников одиночных: с подводкой холодной и горячей воды | 10 компл. | 0.1 | 1609.25 | 208.27 | 23.63 | 1.51 | 160.93 | 20.83 | 2.36 | 0.15 | 21.65 | 2.17 | 0.13 | 0.01
21 | ФССЦ-301-0554 Пр. Минрегиона №308 от 28.07.09 | Пьедесталы для умывальников полуфарфоровые и фарфоровые размером 640х215х200, 670-630х240-180, 200-175 мм | шт. | 1 | 130.53 |  |  |  | 130.53
22 | Прайс Пр. Минрегиона №308 от 28.07.09 | Смеситель локтевой 1000/1,18/4,11*1,065 | шт. | 1 | 219.59 |  |  |  | 219.59
23 | ФЕР16-04-001-02 Пр.Минрегиона №339 от 13.07.11 | Прокладка трубопроводов канализации из полиэтиленовых труб высокой плотности диаметром: 110 мм | 100 м трубопровода | 0.07 | 14153.43 | 611.07 | 6.58 | 0.68 | 990.74 | 42.78 | 0.46 | 0.05 | 61.6 | 4.31 | 0.05
24 | ФЕР16-04-001-01 Пр.Минрегиона №339 от 13.07.11 | Прокладка трубопроводов канализации из полиэтиленовых труб высокой плотности диаметром: 50 мм | 100 м трубопровода | 0.02 | 3145.57 | 637.26 | 2.86 | 0.27 | 62.91 | 12.75 | 0.06 | 0.01 | 64.24 | 1.28 | 0.02
25 | ФЕР16-03-002-01 Изм. Пр. Минрегиона №81 от 27.02.10 | Прокладка трубопроводов водоснабжения из многослойных металл-полимерных труб диаметром: 15 мм | 100 м трубопровода | 0.18 | 2894.93 | 1093.12 | 47.41 | 0.95 | 521.09 | 196.76 | 8.53 | 0.17 | 112 | 20.16 | 0.07 | 0.01
26 | ФССЦ-302-0003 Изм. Пр.Минрег. от 03.08.10 №359 | Вентили проходные муфтовые 15кч33п для воды давлением 1,6 МПа (16 кгс/см2), диаметром 20 мм | шт. | 6 | 41.08 |  |  |  | 246.48
27 | ФССЦ-507-0873 Пр. Минрегиона №308 от 28.07.09 | Соединительная арматура трубопроводов: тройник прямой диаметром 20 мм | 10 шт. | 0.6 | 12.16 |  |  |  | 7.3
28 | ФССЦ-507-0914 Пр. Минрегиона №308 от 28.07.09 | Соединительная арматура трубопроводов: угольник прямой диаметром 20 мм | 10 шт. | 0.6 | 24 |  |  |  | 14.4
29 | ФЕР10-01-039-01 Пр.Минрегиона №339 от 13.07.11 | Установка блоков в наружных и внутренних дверных проемах: в каменных стенах, площадь проема до 3 м2 | 100 м2 проемов | 0.0189 | 25573.82 | 957.29 | 1250.29 | 153.23 | 483.35 | 18.09 | 23.63 | 2.9 | 104.28 | 1.97 | 11.35 | 0.21
30 | ФССЦ-101-0952 Пр. Минрегиона №308 от 28.07.09 | Защелки врезные с ручками и корпусом из алюминиевого сплава | компл. | 1 | 57.09 |  |  |  | 57.09
31 | ФЕР10-01-060-01 В ред. пр. № 253 Минрегиона РФ | Установка и крепление наличников | 100 м коробок блоков | 0.05 | 516.04 | 63.89 | 3.49 |  | 25.8 | 3.19 | 0.17 |  | 7.82 | 0.39
32 | ФЕР15-02-024-03 Пр.Минрегиона №339 от 13.07.11 | Облицовка гипсовыми и гипсоволокнистыми листами: откосов при отделке под окраску | 100 м2 отделываемой поверхности | 0.00735 | 3812.72 | 1514.47 | 77.68 | 23.42 | 28.02 | 11.13 | 0.57 | 0.17 | 173.28 | 1.27 | 2.28 | 0.02
33 | ФЕР15-01-047-15 В ред. пр. № 253 Минрегиона РФ | Устройство: подвесных потолков типа <Албес> по каркасу из оцинкованного профиля | 100 м2 поверхности облицовки | 0.0993 | 1396.55 | 963.12 | 433.43 | 8.82 | 138.68 | 95.64 | 43.04 | 0.88 | 102.46 | 10.17 | 0.76 | 0.08
Уд | 1. 101-2414 | Панели потолочные с комплектующими «Армстронг» | м2 | 103 10,23 | 51.8 |  |  |  | 529.91
34 | Прайс | Панели потолочные алюминиевые "Албес" 330/1,18/4,11*1,065 | м2 | 10.23 | 72.47 |  |  |  | 741.37
35 | ФЕРм08-03-594-14 В ред. пр. № 321 Минрегиона РФ | Светильник в подвесных потолках, устанавливаемый: на профиле, количество ламп в светильнике до 4 | 100 шт. | 0.02 | 16102.27 | 2648.64 | 3176.47 | 1058.91 | 322.05 | 52.97 | 63.53 | 21.18 | 267 | 5.34 | 91.05 | 1.82
36 | ФССЦ-509-1362 ИЗМ. Пр.Минрегиона от 15.12.10 №656 | Светильник ЛПО 16-4х18 | шт. | 2 | 119.36 |  |  |  | 238.72
37 | ФССЦ-509-1461 Пр. Минрегиона №308 от 28.07.09 | Лампы люминесцентные ртутные низкого давления типа ЛБ 18 | 10 шт. | 0.08 | 109.41 |  |  |  | 8.75
38 | ФЕРм08-03-591-08 В ред. пр. № 321 Минрегиона РФ | Розетка штепсельная: неутопленного типа при открытой проводке | 100 шт. | 0.03 | 788.01 | 428.54 | 22.16 | 0.54 | 23.64 | 12.86 | 0.66 | 0.02 | 43.2 | 1.3 | 0.04
39 |  | Розетка 2-х гнездовая | шт | 3 | 12 |  |  |  | 36
40 | ФЕРм08-02-390-01 Изм. Прик.Минрег. от 21.12.10 №747 | Короба пластмассовые: шириной до 40 мм | 100 м | 0.08 | 237.65 | 154.92 | 31.2 | 0.12 | 19.01 | 12.39 | 2.5 | 0.01 | 16.29 | 1.3 | 0.01
41 | ФЕРм08-02-399-01 Изм. Прик.Минрег. от 21.12.10 №747 | Провод в коробах, сечением: до 6 мм2 | 100 м | 0.15 | 88.72 | 33.09 | 2.42 | 0.14 | 13.31 | 4.96 | 0.36 | 0.02 | 3.52 | 0.53 | 0.01
42 | ФССЦ-509-1830 Пр. Минрегиона РФ от 15.12.10 №656 | Кабель-канал (короб) "Электропласт" 20x10 мм | м | 8.16 | 1.19 |  |  |  | 9.71
43 | ФССЦ-501-8443 Пр.Минрегиона №535 от 11.11.11 | Кабель силовой с медными жилами с поливинилхлоридной изоляцией и оболочкой, не распространяющий горение марки ВВГнг, напряжением 0,66 кВ, с числом жил - 3 и сечением 2,5 мм2 | 1000 м | 0.0153 | 4814.02 |  |  |  | 73.65
44 | ФЕРм08-03-591-01 В ред. пр. № 321 Минрегиона РФ | Выключатель: одноклавишный неутопленного типа при открытой проводке | 100 шт. | 0.01 | 748.16 | 391.84 | 19.74 | 0.41 | 7.48 | 3.92 | 0.2 |  | 39.5 | 0.4 | 0.03
45 | ФССЦ-509-1441 Пр. Минрегиона №308 от 28.07.09 | Выключатель одноклавишный для открытой проводки | шт. | 1 | 6.8 |  |  |  | 6.8
46 | ФЕР15-04-005-01 Пр.Минрегиона №339 от 13.07.11 | Окраска поливинилацетатными водоэмульсионными составами простая по штукатурке и сборным конструкциям: стен, подготовленным под окраску | 100 м2 окрашиваемой поверхности | 0.15 | 991.81 | 136.16 | 7.29 | 0.12 | 148.77 | 20.42 | 1.09 | 0.02 | 15.18 | 2.28 | 0.01
Итого прямые затраты по смете в ценах 2001г. | [8 empty] | 7301.06 | 1341.84 | 193.99 | 32.68 |  | 151.32 |  | 2.78
Итого прямые затраты по смете с учетом коэффициентов к итогам | [8 empty] | 40900.67 | 15967.89 | 1237.67 | 388.9 |  | 151.32 |  | 2.78
В том числе, справочно:
ФГУ ФЦЦС 3кв Поликлиники ОЗП=11,9; ЭМ=6,38; ЗПМ=11,9; МАТ=4,11 (Поз. 1-9, 22, 12-17, 32-33, 46, 18-21, 23-31, 34, 36-37, 10-11, 35, 38-45) | [8 empty] | 33599.61 | 14626.06 | 1043.67 | 356.21
Накладные расходы | [8 empty] | 12555.64
В том числе, справочно:
63% = 74%*0,85 ФОТ (от 1452,4) (Поз. 4-8) | [8 empty] | 915.01
65% = 77%*0,85 ФОТ (от 1080,52) (Поз. 1) | [8 empty] | 702.34
67% = 79%*0,85 ФОТ (от 540,38) (Поз. 12) | [8 empty] | 362.05
68% = 80%*0,85 ФОТ (от 6147,54) (Поз. 2-3, 13-16) | [8 empty] | 4180.33
72% = 85%*0,85 ФОТ (от 56,05) (Поз. 10-11) | [8 empty] | 40.36
81% = 95%*0,85 ФОТ (от 1289,13) (Поз. 35, 38-45) | [8 empty] | 1044.2
80% = 105%*0.9 * 0,85 ФОТ (от 1640,89) (Поз. 17, 32-33, 46) | [8 empty] | 1312.71
84% = 110%*0.9 * 0,85 ФОТ (от 209,32) (Поз. 9, 22) | [8 empty] | 175.83
90% = 118%*0.9 * 0,85 ФОТ (от 287,74) (Поз. 29-31) | [8 empty] | 258.97
94% = 123%*0.9 * 0,85 ФОТ (от 398,17) (Поз. 18-19) | [8 empty] | 374.28
98% = 128%*0.9 * 0,85 ФОТ (от 3254,65) (Поз. 20-21, 23-28) | [8 empty] | 3189.56
Сметная прибыль | [8 empty] | 7281.51
В том числе, справочно:
40% = 50%*0,8 ФОТ (от 8958,92) (Поз. 1, 4-8, 12-16) | [8 empty] | 3583.57
37% = 55%*0.85 * 0,8 ФОТ (от 1640,89) (Поз. 17, 32-33, 46) | [8 empty] | 607.13
43% = 63%*0.85 * 0,8 ФОТ (от 287,74) (Поз. 29-31) | [8 empty] | 123.73
52% = 65%*0,8 ФОТ (от 1345,18) (Поз. 10-11, 35, 38-45) | [8 empty] | 699.5
54% = 68%*0,8 ФОТ (от 261,92) (Поз. 2-3) | [8 empty] | 141.44
48% = 70%*0.85 * 0,8 ФОТ (от 209,32) (Поз. 9, 22) | [8 empty] | 100.47
51% = 75%*0.85 * 0,8 ФОТ (от 398,17) (Поз. 18-19) | [8 empty] | 203.07
56% = 83%*0.85 * 0,8 ФОТ (от 3254,65) (Поз. 20-21, 23-28) | [8 empty] | 1822.6
Итоги по смете:
Итого Строительные работы | [8 empty] | 55963.58 |  |  |  |  | 141.86 |  | 0.96
Итого Монтажные работы | [8 empty] | 4774.24 |  |  |  |  | 9.46 |  | 1.82
Итого | [8 empty] | 60737.82 |  |  |  |  | 151.32 |  | 2.78
В том числе:
Материалы | [8 empty] | 23695.11
Машины и механизмы | [8 empty] | 1237.67
ФОТ | [8 empty] | 16356.79
Накладные расходы | [8 empty] | 12555.64
Сметная прибыль | [8 empty] | 7281.51
НДС 18% | [8 empty] | 10932.81
ВСЕГО по смете | [8 empty] | 71670.63 |  |  |  |  | 151.32 |  | 2.78
Составил: ___________________________
(должность, подпись, расшифровка)
Проверил: ___________________________
(должность, подпись, расшифровка)