## Локальная смета
СОГЛАСОВАНО: | [11 empty] | УТВЕРЖДАЮ:
_________________ | [11 empty] | _________________
" _____ " ________________ 2012 г. | [11 empty] | "____" ______________2012 г.
МБУЗ "ГП № 3"
(наименование стройки)
ЛОКАЛЬНЫЙ СМЕТНЫЙ РАСЧЕТ
(локальная смета)
Текущий ремонт кабинета врача-оториноларинголога
(наименование работ и затрат, наименование объекта)
Основание:
|  |  | Сметная стоимость _______________________________________________________________________________________________ | [5 empty] | ___________________________87420,37 |  | руб.
|  |  | строительных работ _______________________________________________________________________________________________ | [5 empty] | _______________________________________________________________________________________________52716,79 |  | руб.
|  |  | монтажных работ _______________________________________________________________________________________________ | [5 empty] | _______________________________________________________________________________________________21368,27 |  | руб.
|  |  | Средства на оплату труда _______________________________________________________________________________________________ | [5 empty] | ___________________________13962,76 |  | руб.
|  |  | Сметная трудоемкость _______________________________________________________________________________________________ | [5 empty] | _______________________________________________________________________________________________126,95 |  | чел.час
Составлен(а) в текущих (прогнозных) ценах по состоянию на ___3кв____2012 г.
№ пп | Обоснование | Наименование | Ед. изм. | Кол. | Стоимость единицы, руб. |  |  |  | Общая стоимость, руб. |  |  |  | Т/з осн. раб.на ед. | Т/з осн. раб. Всего | Т/з мех. на ед. | Т/з мех. Всего
[5 empty] | Всего | В том числе |  |  | Всего | В том числе
[6 empty] | Осн.З/п | Эк.Маш | З/пМех |  | Осн.З/п | Эк.Маш | З/пМех
1 | 2 | 3 | 4 | 5 | 6 | 7 | 8 | 9 | 10 | 11 | 12 | 13 | 14 | 15 | 16 | 17
Раздел 1. Новый Раздел
1 | ФЕРр57-2-1 В ред. пр. № 207 Минрегиона РФ | Разборка покрытий полов: из линолеума и релина | 100 м2 покрытия | 0.243 | 92.9 | 88.84 | 4.06 | 1.51 | 22.57 | 21.59 | 0.98 | 0.37 | 11.39 | 2.77 | 0.13 | 0.03
2 | ФЕРр57-3-1 В ред. пр. № 207 Минрегиона РФ | Разборка плинтусов: деревянных и из пластмассовых материалов | 100 м плинтуса | 0.188 | 29.41 | 29.41 |  |  | 5.53 | 5.53 |  |  | 3.77 | 0.71
3 | ФЕРр67-4-3 В ред. пр. № 207 Минрегиона РФ | Демонтаж: светильников с лампами накаливания | 100 шт. | 0.04 | 50.24 | 49.3 | 0.94 | 0.35 | 2.01 | 1.97 | 0.04 | 0.01 | 6.32 | 0.25 | 0.03
4 | ФЕРр63-10-1 В ред. пр. № 207 Минрегиона РФ | Разборка облицовки из гипсокартонных листов: стен и перегородок | 100 м2 облицовки | 0.0118 | 69.41 | 63.16 | 6.25 | 2.32 | 0.82 | 0.75 | 0.07 | 0.03 | 7.31 | 0.09 | 0.2
5 | ФЕРр65-4-1 В ред. пр. № 207 Минрегиона РФ | Демонтаж: умывальников и раковин | 100 приборов | 0.01 | 445.72 | 437.59 | 8.13 | 3.02 | 4.46 | 4.38 | 0.08 | 0.03 | 51.3 | 0.51 | 0.26
6 | ФЕР46-04-012-03 В ред. пр. № 253 Минрегиона РФ | Разборка деревянных заполнений проемов: дверных и воротных | 100 м2 | 0.018 | 1082.58 | 840.63 | 241.95 | 89.78 | 19.49 | 15.13 | 4.36 | 1.62 | 103.91 | 1.87 | 7.74 | 0.14
7 | ФЕРр65-2-1 В ред. пр. № 207 Минрегиона РФ | Разборка трубопроводов из чугунных канализационных труб диаметром: 50 мм | 100 м трубопровода с фасонными частями | 0.1 | 587.05 | 582.05 | 5 | 1.86 | 58.71 | 58.21 | 0.5 | 0.19 | 68.8 | 6.88 | 0.16 | 0.02
8 | ФЕРр65-1-1 В ред. пр. № 207 Минрегиона РФ | Разборка трубопроводов из водогазопроводных труб диаметром: до 32 мм | 100 м трубопровода | 0.2 | 328.71 | 288.02 | 7.09 | 1.16 | 65.74 | 57.6 | 1.42 | 0.23 | 34.66 | 6.93 | 0.1 | 0.02
9 | ФЕР17-01-001-14 В ред. пр. № 253 Минрегиона РФ | Установка умывальников одиночных: с подводкой холодной и горячей воды | 10 компл. | 0.2 | 1609.25 | 208.27 | 23.63 | 1.51 | 321.85 | 41.65 | 4.73 | 0.3 | 21.65 | 4.33 | 0.13 | 0.03
10 | Прайс Пр. Минрегиона №308 от 28.07.09 | Смеситель локтевой 1000/1,18/4,11*1,065 | шт. | 2 | 219.59 |  |  |  | 439.18
11 | ФЕР16-04-001-01 Пр.Минрегиона №339 от 13.07.11 | Прокладка трубопроводов канализации из полиэтиленовых труб высокой плотности диаметром: 50 мм | 100 м трубопровода | 0.1 | 3145.57 | 637.26 | 2.86 | 0.27 | 314.56 | 63.73 | 0.29 | 0.03 | 64.24 | 6.42 | 0.02
12 | ФЕР16-03-002-01 Изм. Пр. Минрегиона №81 от 27.02.10 | Прокладка трубопроводов водоснабжения из многослойных металл-полимерных труб диаметром: 15 мм | 100 м трубопровода | 0.2 | 2894.93 | 1093.12 | 47.41 | 0.95 | 578.99 | 218.62 | 9.48 | 0.19 | 112 | 22.4 | 0.07 | 0.01
13 | ФЕР16-07-004-01 В ред. пр. № 253 Минрегиона РФ | Врезка в действующие внутренние сети трубопроводов канализации диаметром: 50 мм | 1 врезка | 1 | 131.12 | 60.14 | 0.87 |  | 131.12 | 60.14 | 0.87 |  | 7.05 | 7.05
14 | ФССЦ-302-1474 Пр. Минрегиона №308 от 28.07.09 | Тройник размером 1/2" | шт. | 4 | 50.6 |  |  |  | 202.4
15 | ФССЦ-301-1264 Изм. Пр.Минрег. от 03.08.10 №359 | Подводка гибкая армированная резиновая 600 мм | шт. | 4 | 12.38 |  |  |  | 49.52
16 | ФЕР10-05-008-01пр В ред. пр. № 253 Минрегиона РФ | Устройство короба декоративным бумажно-слоистым пластиком по системе "КНАУФ" по одинарному металлическому каркасу из потолочного профиля гипсокартонными листами (С 623): одним слоем с оконным проемом | 100 м2 стен (за вычетом проемов) | 0.0118 | 3003.84 | 752.81 | 21.65 |  | 35.45 | 8.88 | 0.26 |  | 83 | 0.98
Уд | 1. 101-2430 | Грунтовка «Тифенгрунд», КНАУФ | кг | 10 0,118 | 13.08 |  |  |  | 1.54
Уд | 2. 101-2435 | Клей «Перлфикс», КНАУФ | кг | 60 0,708 | 1.58 |  |  |  | 1.12
Уд | 3. 101-2437 | Шпаклевка «Унифлот», КНАУФ | кг | 4 0,0472 | 7.46 |  |  |  | 0.35
Уд | 4. 101-2438 | Шпаклевка «Фугенфюллер», КНАУФ | кг | 37 0,4366 | 2.7 |  |  |  | 1.18
Уд | 5. 101-2474 | Лента бумажная для повышения трещиностойкости стыков ГКЛ и ГВЛ | м | 83 0,9794 | 0.17 |  |  |  | 0.17
Уд | 6. 101-2480 | Лента разделительная для сопряжения потолка из ЛГК со стеной | м | 44 0,5192 | 1.73 |  |  |  | 0.9
Уд | 7. 101-2509 | Листы гипсокартонные ГКЛ 12,5 мм | м2 | 107 1,263 | 15 |  |  |  | 18.95
Уд | 8. 101-2387 | Герметик строительный «RDPRO», 300 мл | шт. | 7 0,0826 | 13.82 |  |  |  | 1.14
Уд | 9. 101-2484 | Лента эластичная самоклеящаяся для профилей направляющих «Дихтунгсбанд» 30/30000 мм | м | 83 0,9794 | 0.37 |  |  |  | 0.36
17 | ФССЦ-101-1862 Пр. Минрегиона №308 от 28.07.09 | Пластик бумажно-слоистый 2 с декоративной стороной | 1000 м2 | 0.001263 | 89300 |  |  |  | 112.79
18 | ФЕР20-02-017-07 В ред. пр. № 253 Минрегиона РФ | Установка люков герметических | 1 шт. | 1 | 43.21 | 12.86 | 8.1 |  | 43.21 | 12.86 | 8.1 |  | 1.26 | 1.26
19 |  | Лючок 0,25х0,25 | шт | 1 | 26 |  |  |  | 26
20 | ФЕР11-01-036-04 В ред. пр. № 253 Минрегиона РФ | Устройство покрытий: из линолеума насухо со свариванием полотнищ в стыках | 100 м2 покрытия | 0.243 | 7314.7 | 261.02 | 70.49 | 3.94 | 1777.47 | 63.43 | 17.13 | 0.96 | 31.41 | 7.63 | 0.34 | 0.08
21 | ФЕР11-01-040-03 Изм. Пр. Минрегиона №509 от 23.11.10 | Устройство плинтусов поливинилхлоридных: на винтах самонарезающих | 100 м плинтуса | 0.188 | 1429.65 | 61.14 | 11.24 |  | 268.77 | 11.49 | 2.11 |  | 6.66 | 1.25
22 | ФЕР15-04-025-10 Пр.Минрегиона №339 от 13.07.11 | Улучшенная окраска масляными составами по сборным конструкциям: стен, подготовленных под окраску | 100 м2 окрашиваемой поверхности | 0.054 | 1167.24 | 309.29 | 3.8 | 0.12 | 63.03 | 16.7 | 0.21 | 0.01 | 34.1 | 1.84 | 0.01
23 | ФЕРм08-03-594-03 В ред. пр. № 321 Минрегиона РФ | Светильник отдельно устанавливаемый: на штырях с количеством ламп в светильнике до 4 | 100 шт. | 0.04 | 7043.33 | 1676.48 | 2752.46 | 716 | 281.73 | 67.06 | 110.1 | 28.64 | 169 | 6.76 | 61.04 | 2.44
24 |  | Светильник растровый светодиодный | шт | 4 | 1072.74 |  |  |  | 4290.96
25 | ФЕР10-01-039-01 Пр.Минрегиона №339 от 13.07.11 | Установка блоков в наружных и внутренних дверных проемах: в каменных стенах, площадь проема до 3 м2 | 100 м2 проемов | 0.018 | 25573.82 | 957.29 | 1250.29 | 153.23 | 460.33 | 17.23 | 22.51 | 2.76 | 104.28 | 1.88 | 11.35 | 0.2
26 | ФССЦ-101-0952 Пр. Минрегиона №308 от 28.07.09 | Защелки врезные с ручками и корпусом из алюминиевого сплава | компл. | 1 | 57.09 |  |  |  | 57.09
27 | ФЕР10-01-060-01 В ред. пр. № 253 Минрегиона РФ | Установка и крепление наличников | 100 м коробок блоков | 0.048 | 516.04 | 63.89 | 3.49 |  | 24.77 | 3.07 | 0.17 |  | 7.82 | 0.38
28 | ФЕР15-04-025-06 Пр.Минрегиона №339 от 13.07.11 | Улучшенная окраска масляными составами по дереву: дверных блоков, подготовленных под вторую окраску | 100 м2 окрашиваемой поверхности | 0.018 | 562.03 | 235.55 | 2.06 | 0.12 | 10.12 | 4.24 | 0.04 |  | 25.97 | 0.47 | 0.01
29 | ФЕРр62-9-6 В ред. пр. № 207 Минрегиона РФ | Улучшенная масляная окраска ранее окрашенных окон: за два раза с расчисткой старой краски более 35% КОЭФ. К ПОЗИЦИИ: ПЗ=2,7 (ОЗП=2,7; ЭМ=2,7 к расх.; ЗПМ=2,7; МАТ=2,7 к расх.; ТЗ=2,7; ТЗМ=2,7) | 100 м2 окрашиваемой поверхности | 0.0456 | 5835.81 | 3282.26 | 22.57 | 3.13 | 266.11 | 149.67 | 1.03 | 0.14 | 379.89 | 17.32 | 0.27 | 0.01
30 | ФЕР09-03-050-01 В ред. пр. № 253 Минрегиона РФ | Монтаж стальных плинтусов из гнутого профиля | 100 м плинтуса | 0.008 | 178 | 118.91 | 22.49 |  | 1.42 | 0.95 | 0.18 |  | 12.8 | 0.1
31 |  | Порог металл | м | 0.8 | 21 |  |  |  | 16.8
32 | ФЕРр62-16-5 Пр.Минрегиона №358 от 25.07.11 | Окрашивание водоэмульсионными составами поверхностей стен, ранее окрашенных: масляной краской с расчисткой старой краски более 35% | 100 м2 окрашиваемой поверхности | 0.5 | 1896.54 | 292.81 | 8.36 | 1.16 | 948.27 | 146.41 | 4.18 | 0.58 | 33.89 | 16.95 | 0.1 | 0.05
33 | ФЕРр62-17-5 Пр.Минрегиона №358 от 25.07.11 | Окрашивание водоэмульсионными составами поверхностей потолков, ранее окрашенных: масляной краской, с расчисткой старой краски более 35% | 100 м2 окрашиваемой поверхности | 0.243 | 1973.51 | 352.6 | 8.36 | 1.16 | 479.56 | 85.68 | 2.03 | 0.28 | 40.81 | 9.92 | 0.1 | 0.02
Итого прямые затраты по смете в ценах 2001г. | [8 empty] | 11380.83 | 1136.97 | 190.87 | 36.37 |  | 126.95 |  | 3.05
Итого прямые затраты по смете с учетом коэффициентов к итогам | [8 empty] | 56065.51 | 13529.95 | 1217.77 | 432.81 |  | 126.95 |  | 3.05
В том числе, справочно:
ФГУ ФЦЦС 3кв Поликлиники ОЗП=11,9; ЭМ=6,38; ЗПМ=11,9; МАТ=4,11 (Поз. 1-2, 4-5, 7-8, 6, 10, 9, 11-15, 18-19, 16-17, 25, 27, 20-22, 28-29, 32-33, 30-31, 3, 23-24, 26) | [8 empty] | 44684.68 | 12392.97 | 1026.88 | 396.43
Накладные расходы | [8 empty] | 11371.06
В том числе, справочно:
63% = 74%*0,85 ФОТ (от 1435,62) (Поз. 5, 7-8) | [8 empty] | 904.44
65% = 77%*0,85 ФОТ (от 9,29) (Поз. 4) | [8 empty] | 6.04
68% = 80%*0,85 ФОТ (от 4881,97) (Поз. 1-2, 29, 32-33) | [8 empty] | 3319.74
72% = 85%*0,85 ФОТ (от 23,56) (Поз. 3) | [8 empty] | 16.96
69% = 90%*0.9 * 0,85 ФОТ (от 11,31) (Поз. 30-31) | [8 empty] | 7.8
81% = 95%*0,85 ФОТ (от 1138,83) (Поз. 23-24, 26) | [8 empty] | 922.45
80% = 105%*0.9 * 0,85 ФОТ (от 249,31) (Поз. 22, 28) | [8 empty] | 199.45
84% = 110%*0.9 * 0,85 ФОТ (от 199,33) (Поз. 6, 10) | [8 empty] | 167.44
90% = 118%*0.9 * 0,85 ФОТ (от 380,08) (Поз. 16-17, 25, 27) | [8 empty] | 342.07
94% = 123%*0.9 * 0,85 ФОТ (от 902,97) (Поз. 20-21) | [8 empty] | 848.79
98% = 128%*0.9 * 0,85 ФОТ (от 4730,49) (Поз. 9, 11-15, 18-19) | [8 empty] | 4635.88
Сметная прибыль | [8 empty] | 6648.49
В том числе, справочно:
40% = 50%*0,8 ФОТ (от 5999,75) (Поз. 4-5, 7-8, 29, 32-33) | [8 empty] | 2399.91
37% = 55%*0.85 * 0,8 ФОТ (от 249,31) (Поз. 22, 28) | [8 empty] | 92.24
43% = 63%*0.85 * 0,8 ФОТ (от 380,08) (Поз. 16-17, 25, 27) | [8 empty] | 163.43
52% = 65%*0,8 ФОТ (от 1162,39) (Поз. 3, 23-24, 26) | [8 empty] | 604.44
54% = 68%*0,8 ФОТ (от 327,13) (Поз. 1-2) | [8 empty] | 176.65
48% = 70%*0.85 * 0,8 ФОТ (от 199,33) (Поз. 6, 10) | [8 empty] | 95.68
51% = 75%*0.85 * 0,8 ФОТ (от 902,97) (Поз. 20-21) | [8 empty] | 460.51
56% = 83%*0.85 * 0,8 ФОТ (от 4730,49) (Поз. 9, 11-15, 18-19) | [8 empty] | 2649.07
58% = 85%*0.85 * 0,8 ФОТ (от 11,31) (Поз. 30-31) | [8 empty] | 6.56
Итоги по смете:
Итого Строительные работы | [8 empty] | 52716.79 |  |  |  |  | 119.94 |  | 0.61
Итого Монтажные работы | [8 empty] | 21368.27 |  |  |  |  | 7.01 |  | 2.44
Итого | [8 empty] | 74085.06 |  |  |  |  | 126.95 |  | 3.05
В том числе:
Материалы | [8 empty] | 41317.79
Машины и механизмы | [8 empty] | 1217.77
ФОТ | [8 empty] | 13962.76
Накладные расходы | [8 empty] | 11371.06
Сметная прибыль | [8 empty] | 6648.49
НДС 18% | [8 empty] | 13335.31
ВСЕГО по смете | [8 empty] | 87420.37 |  |  |  |  | 126.95 |  | 3.05
Составил: ___________________________
(должность, подпись, расшифровка)
Проверил: ___________________________
(должность, подпись, расшифровка)