## Локальная смета
СОГЛАСОВАНО: | [11 empty] | УТВЕРЖДАЮ:
_________________ | [11 empty] | _________________
" _____ " ________________ 2012 г. | [11 empty] | "______ " _______________2012 г.
МБУЗ ГДКП № 5
(наименование стройки)
ЛОКАЛЬНЫЙ СМЕТНЫЙ РАСЧЕТ №
(локальная смета)
|  | на | Капитальный ремонт. Монтаж системы вентиляции в здании поликлиники № 1, ул. Советской Армии, 10
(наименование работ и затрат, наименование объекта)
Основание:
|  |  | Сметная стоимость _______________________________________________________________________________________________ | [5 empty] | ___________________________5056,214 |  | тыс. руб.
|  |  | строительных работ _______________________________________________________________________________________________ | [5 empty] | _______________________________________________________________________________________________4086,302 |  | тыс. руб.
|  |  | монтажных работ _______________________________________________________________________________________________ | [5 empty] | _______________________________________________________________________________________________27,795 |  | тыс. руб.
|  |  | прочих _______________________________________________________________________________________________ | [5 empty] | _______________________________________________________________________________________________170,830 |  | тыс. руб.
|  |  | Средства на оплату труда _______________________________________________________________________________________________ | [5 empty] | ___________________________452,878 |  | тыс. руб.
|  |  | Сметная трудоемкость _______________________________________________________________________________________________ | [5 empty] | _______________________________________________________________________________________________3887,22 |  | чел.час
Составлен(а) в текущих (прогнозных) ценах по состоянию на 3 квартал 2012 г.
№ пп | Обосно- вание | Наименование | Ед. изм. | Кол. | Стоимость единицы, руб. |  |  |  | Общая стоимость, руб. |  |  |  |  | Т/з осн. раб.на ед. | Т/з осн. раб. Всего | Общая масса обору-дования, т
[5 empty] | Всего | В том числе |  |  | Обору- дование | Всего | В том числе
[6 empty] | Осн.З/п | Эк.Маш | З/пМех |  |  | Осн.З/п | Эк.Маш | З/пМех
1 | 2 | 3 | 4 | 5 | 6 | 7 | 8 | 9 | 10 | 11 | 12 | 13 | 14 | 15 | 16 | 17
Раздел 1.
Система П1
1 | ФЕР20-06-002-01 Пр. Минрегион от 17.11.08 № 253 | Установка камер приточных типовых: без секции орошения производительностью до 10 тыс.м3/час ИНДЕКС К ПОЗИЦИИ: 1 Цены 3 кв. 2012 г. | 1 камера | 1 | 704.61 | 401.26 | 106.36 | 2.97 |  | 704.61 | 401.26 | 106.36 | 2.97 | 43.71 | 43.71
2 | ФЕР20-05-001-01 Пр. Минрегион от 17.11.08 № 253 | Установка фильтров ячейковых ИНДЕКС К ПОЗИЦИИ: 1 Цены 3 кв. 2012 г. | 1 м2 поверхности в свету | 0.18 | 250.19 | 38.92 | 6.7 |  |  | 45.03 | 7.01 | 1.21 |  | 4.14 | 0.75
3 | Бланк заказа № 179С.1/342/2012 | Приточная установка типа VS VS-15-R-H/S-T, в т.ч. щит автоматики VS 10-75 CG UPC, (147651/1,18/4,11) | шт. | 1 | 30444.77 |  |  |  |  | 30444.77
4 | Прайс Korf | Фильтр воздушный карманный типа FKR 60-30 (775/1,18/4,1) | шт. | 1 | 159.8 |  |  |  |  | 159.8
5 | Прайс Korf | Вставка фильтрующая типа WFR 60-30 F7 (1800/1,18/4,1) | шт. | 1 | 371.22 |  |  |  |  | 371.22
6 | ФЕР20-02-002-01 Пр. Минрегион от 17.11.08 № 253 | Установка решеток жалюзийных площадью в свету: до 0,5 м2 ИНДЕКС К ПОЗИЦИИ: 1 Цены 3 кв. 2012 г. | 1 решетка | 9 | 19.56 | 13.1 | 2.37 |  |  | 176.04 | 117.9 | 21.33 |  | 1.46 | 13.14
7 | ФССЦ-301-2637 И1-Пр. Минрегион от 04.03.10 №94 | Решетки вентиляционные алюминиевые "АРКТОС" типа АРН размером 400х400 мм ИНДЕКС К ПОЗИЦИИ: 1 Цены 3 кв. 2012 г. | шт. | 2 | 908.3 |  |  |  |  | 1816.6
8 | Прайс ООО "СТВ" | Решетка вентиляционная регулируемая типа АМР сечением 200х100 мм (465/1,18/4,1) | шт. | 1 | 95.88 |  |  |  |  | 95.88
9 | Прайс ООО "СТВ" | Решетка вентиляционная регулируемая типа АМР сечением 300х100 мм (553/1,18/4,1) | шт. | 4 | 114.02 |  |  |  |  | 456.08
10 | Прайс ООО "СТВ" | Решетка вентиляционная регулируемая типа АМР сечением 400х150 мм (700/1,18/4,1) | шт. | 2 | 144.34 |  |  |  |  | 288.68
11 | ФЕР20-01-002-02 И4-Пр. Минрегион от 13.07.11 №339 | Прокладка воздуховодов из листовой оцинкованной стали и алюминия класса П (плотные) толщиной: 0,5 мм, периметром до 600 мм ИНДЕКС К ПОЗИЦИИ: 1 Цены 3 кв. 2012 г. | 100 м2 поверхности воздуховодов | 0.018 | 3381.16 | 1467.1 | 143.32 | 7.02 |  | 60.86 | 26.41 | 2.58 | 0.13 | 167.86 | 3.02
12 | ФССЦ-301-4752 И3-Пр. Минрегион от 25.07.11 №359 | Воздуховоды из оцинкованной стали с шиной и уголками толщиной 0,55 мм, периметром 600 мм ИНДЕКС К ПОЗИЦИИ: 1 Цены 3 кв. 2012 г. | м2 | 1.8 | 137.52 |  |  |  |  | 247.54
13 | ФЕР20-01-002-03 И4-Пр. Минрегион от 13.07.11 №339 | Прокладка воздуховодов из листовой оцинкованной стали и алюминия класса П (плотные) толщиной: 0,5 мм, периметром до 800, 1000 мм ИНДЕКС К ПОЗИЦИИ: 1 Цены 3 кв. 2012 г. | 100 м2 поверхности воздуховодов | 0,181 0,036+0.008+0.137 | 3083.57 | 1343.25 | 114.81 | 5.54 |  | 558.13 | 243.13 | 20.78 | 1 | 153.69 | 27.82
14 | ФССЦ-301-4754 И3-Пр. Минрегион от 25.07.11 №359 | Воздуховоды из оцинкованной стали с шиной и уголками толщиной 0,55 мм, периметром 800 мм ИНДЕКС К ПОЗИЦИИ: 1 Цены 3 кв. 2012 г. | м2 | 3.6 | 130.37 |  |  |  |  | 469.33
15 | ФССЦ-301-4755 И3-Пр. Минрегион от 25.07.11 №359 | Воздуховоды из оцинкованной стали с шиной и уголками толщиной 0,55 мм, периметром 900 мм ИНДЕКС К ПОЗИЦИИ: 1 Цены 3 кв. 2012 г. | м2 | 0.8 | 128.13 |  |  |  |  | 102.5
16 | ФССЦ-301-4759 И3-Пр. Минрегион от 25.07.11 №359 | Воздуховоды из оцинкованной стали с шиной и уголками толщиной 0,7 мм, периметром 1000 мм ИНДЕКС К ПОЗИЦИИ: 1 Цены 3 кв. 2012 г. | м2 | 13.7 | 151.44 |  |  |  |  | 2074.73
17 | ФЕР20-01-002-10 И4-Пр. Минрегион от 13.07.11 №339 | Прокладка воздуховодов из листовой оцинкованной стали и алюминия класса П (плотные) толщиной: 0,7 мм, периметром от 1100 до 1600 мм ИНДЕКС К ПОЗИЦИИ: 1 Цены 3 кв. 2012 г. | 100 м2 поверхности воздуховодов | 0.361 | 2358.29 | 1162.25 | 107.31 | 5.13 |  | 851.34 | 419.57 | 38.74 | 1.85 | 132.98 | 48.01
18 | ФССЦ-301-4765 И3-Пр. Минрегион от 25.07.11 №359 | Воздуховоды из оцинкованной стали с шиной и уголками толщиной 0,7 мм, периметром 1600 мм ИНДЕКС К ПОЗИЦИИ: 1 Цены 3 кв. 2012 г. | м2 | 36.1 | 145.11 |  |  |  |  | 5238.47
19 | ФЕР20-01-002-11 И4-Пр. Минрегион от 13.07.11 №339 | Прокладка воздуховодов из листовой оцинкованной стали и алюминия класса П (плотные) толщиной: 0,7 мм, периметром до 2400 мм ИНДЕКС К ПОЗИЦИИ: 1 Цены 3 кв. 2012 г. | 100 м2 поверхности воздуховодов | 0,08 0.033+0.018+0.029 | 1567.48 | 874.52 | 112.14 | 3.78 |  | 125.4 | 69.96 | 8.97 | 0.3 | 100.06 | 8
20 | ФССЦ-301-4767 И3-Пр. Минрегион от 25.07.11 №359 | Воздуховоды из оцинкованной стали с шиной и уголками толщиной 0,7 мм, периметром 1800 мм ИНДЕКС К ПОЗИЦИИ: 1 Цены 3 кв. 2012 г. | м2 | 8 3,3+1,8+2,9 | 143.93 |  |  |  |  | 1151.44
21 | ФЕР26-01-008-01 Пр. Минрегион от 17.11.08 № 253 | Изоляция трубопроводов матами и холстами из супертонкого волокна (стеклянного и базальтового), матами звукопоглощающими ИНДЕКС К ПОЗИЦИИ: 1 Цены 3 кв. 2012 г. | 1 м3 изоляции | 0.125 | 1470.31 | 919.39 | 72.84 |  |  | 183.79 | 114.92 | 9.11 |  | 94.2 | 11.78
22 | Прайс | Материал базальтовый огнезащитный рулонный фольгированный б=5 мм МБОР-5Ф | м2. | 25 | 62.08 |  |  |  |  | 1552
23 | Прайс | Клей Плазас | кг. | 17.5 | 19.7 |  |  |  |  | 344.75
24 | ФЕР26-01-018-01 И4-Пр. Минрегион от 13.07.11 №339 | Изоляция плоских и криволинейных поверхностей пластинами (плитами) из вспененного каучука ("Армофлекс"), вспененного полиэтилена ("Термофлекс") ИНДЕКС К ПОЗИЦИИ: 1 Цены 3 кв. 2012 г. | 10 м2 изолируемой поверхности | 0.5 | 4980.23 | 66.17 | 37.48 |  |  | 2490.12 | 33.09 | 18.74 |  | 6.67 | 3.34
25 | 104-0163 | Пластины (плиты) из вспененного полиэтилена (пенополиэтилен) <Термафлекс> толщиной 60 мм ИНДЕКС К ПОЗИЦИИ: 1 Цены 3 кв. 2012 г. | м2 | -5.5 | 365 |  |  |  |  | -2007.5
26 | ФССЦ-104-0417 И1-Пр. Минрегион от 04.03.10 №94 | Отражающая изоляция "Пенофол 2000" тип А, с односторонним фольгированием, толщина 10 мм ИНДЕКС К ПОЗИЦИИ: 1 Цены 3 кв. 2012 г. | м2 | 5 | 17.86 |  |  |  |  | 89.3
27 | Прайс Korf | Датчик перепада давления DPD-5 (1325/1,18/4,1) | шт. | 1 | 273.87 |  |  |  |  | 273.87
28 | Прайс | Металлоконструкции для установки приточной установки (130/1,18/4,1) | кг. | 70 | 26.87 |  |  |  |  | 1880.9
Приборы автоматики системы П1
29 | ФЕРм08-03-572-03 Пр. Минрегион от 04.08.09 № 321 | Блок управления шкафного исполнения или распределительный пункт (шкаф), устанавливаемый: на стене, высота и ширина до 600х600 мм (Щит автоматики VS 10-75 CG UPC) ИНДЕКС К ПОЗИЦИИ: 1 Цены 3 кв. 2012 г. | 1 шт. | 1 | 230.38 | 23.01 | 30.43 | 1.35 |  | 230.38 | 23.01 | 30.43 | 1.35 | 2.32 | 2.32
30 | ФЕРм11-02-001-01 Пр. Минрегион от 04.08.09 № 321 | Прибор, устанавливаемый на резьбовых соединениях, масса: до 1,5 кг, в т.ч. канальный термодатчик-2 шт.; датчик перепада давления; преобразователь частоты; термостат защиты от замерзания; сервопривод ИНДЕКС К ПОЗИЦИИ: 1 Цены 3 кв. 2012 г. | 1 шт. | 6 | 11.53 | 10.22 |  |  |  | 69.18 | 61.32 |  |  | 1.03 | 6.18
Система П1
31 | ФЕР20-06-002-01 Пр. Минрегион от 17.11.08 № 253 | Установка камер приточных типовых: без секции орошения производительностью до 10 тыс.м3/час ИНДЕКС К ПОЗИЦИИ: 1 Цены 3 кв. 2012 г. | 1 камера | 1 | 704.61 | 401.26 | 106.36 | 2.97 |  | 704.61 | 401.26 | 106.36 | 2.97 | 43.71 | 43.71
32 | Бланк заказа № 179С | Приточная установка типа VS VS-75-L-H/FS, в т.ч. щит автоматики (381654,5/1,18/4,11) | шт. | 1 | 78694.89 |  |  |  |  | 78694.89
33 | ФЕР20-02-002-01 Пр. Минрегион от 17.11.08 № 253 | Установка решеток жалюзийных площадью в свету: до 0,5 м2 ИНДЕКС К ПОЗИЦИИ: 1 Цены 3 кв. 2012 г. | 1 решетка | 66 | 19.56 | 13.1 | 2.37 |  |  | 1290.96 | 864.6 | 156.42 |  | 1.46 | 96.36
34 | ФССЦ-301-2640 И1-Пр. Минрегион от 04.03.10 №94 | Решетки вентиляционные алюминиевые "АРКТОС" типа АРН размером 500х1000 мм ИНДЕКС К ПОЗИЦИИ: 1 Цены 3 кв. 2012 г. | шт. | 2 | 2179.8 |  |  |  |  | 4359.6
35 | Прайс ООО "СТВ" | Решетка вентиляционная регулируемая типа АМР сечением 150х150 мм (465/1,18/4,11) | шт. | 1 | 95.88 |  |  |  |  | 95.88
36 | Прайс ООО "СТВ" | Решетка вентиляционная регулируемая типа АМР сечением 200х100 мм (465/1,18/4,11) | шт. | 47 | 95.88 |  |  |  |  | 4506.36
37 | Прайс ООО "СТВ" | Решетка вентиляционная регулируемая типа АМР сечением 300х100 мм (553/1.18/4,11) | шт. | 9 | 114.02 |  |  |  |  | 1026.18
38 | Прайс ООО "СТВ" | Решетка вентиляционная регулируемая типа АМР сечением 300х150 мм (586/1,18/4,11) | шт. | 1 | 120.83 |  |  |  |  | 120.83
39 | Прайс ООО "СТВ" | Решетка вентиляционная регулируемая типа АМР сечением 400х100 мм (644/1,18/4,11) | шт. | 4 | 132.79 |  |  |  |  | 531.16
40 | Прайс ООО "СТВ" | Решетка вентиляционная регулируемая типа АМР сечением 400х150 мм (700/1,18/4,11) | шт. | 2 | 144.34 |  |  |  |  | 288.68
41 | ФЕР20-02-004-01 Пр. Минрегион от 17.11.08 № 253 | Установка клапанов обратных: диаметром до 355 мм ИНДЕКС К ПОЗИЦИИ: 1 Цены 3 кв. 2012 г. | 1 клапан | 1 | 18.3 | 9.13 | 1.68 |  |  | 18.3 | 9.13 | 1.68 |  | 1.03 | 1.03
42 | Прайс ООО "СТВ" | Клапан обратный типа RSK 125 мм (253/1,18/4,11) | шт. | 1 | 52.17 |  |  |  |  | 52.17
43 | ФЕР20-02-004-05 Пр. Минрегион от 17.11.08 № 253 | Установка клапанов обратных: периметром до 1000 мм ИНДЕКС К ПОЗИЦИИ: 1 Цены 3 кв. 2012 г. | 1 клапан | 1 | 18.3 | 9.13 | 1.68 |  |  | 18.3 | 9.13 | 1.68 |  | 1.03 | 1.03
44 | Прайс ООО "СТВ" | Клапан обратный типа КПО сечением 300х150 мм (670/1,18/4,11) | шт. | 1 | 138.15 |  |  |  |  | 138.15
45 | ФЕР20-02-004-06 Пр. Минрегион от 17.11.08 № 253 | Установка клапанов обратных: периметром до 1600 мм ИНДЕКС К ПОЗИЦИИ: 1 Цены 3 кв. 2012 г. | 1 клапан | 1 | 22.96 | 11.34 | 1.87 |  |  | 22.96 | 11.34 | 1.87 |  | 1.28 | 1.28
46 | Прайс ООО "СТВ" | Клапан обратный типа КПО сечением 400х200 мм (760/1,18/4,11) | шт. | 1 | 156.7 |  |  |  |  | 156.7
47 | ФЕР20-02-005-06 Пр. Минрегион от 17.11.08 № 253 | Установка заслонок воздушных и клапанов воздушных КВР с ручным приводом: периметром до 1000 мм ИНДЕКС К ПОЗИЦИИ: 1 Цены 3 кв. 2012 г. | 1 шт. | 1 | 27.36 | 10.94 | 1.68 |  |  | 27.36 | 10.94 | 1.68 |  | 1.22 | 1.22
48 | ФССЦ-301-2982 И3-Пр. Минрегион от 25.07.11 №359 | Заслонка регулирующая ZR 30-15 "KORF" ИНДЕКС К ПОЗИЦИИ: 1 Цены 3 кв. 2012 г. | шт. | 1 | 459.73 |  |  |  |  | 459.73
49 | ФЕР20-02-004-15 Пр. Минрегион от 17.11.08 № 253 | Установка клапанов: огнезадерживающих периметром до 1600 мм ИНДЕКС К ПОЗИЦИИ: 1 Цены 3 кв. 2012 г. | 1 клапан | 8 | 212.7 | 36.46 | 4.02 |  |  | 1701.6 | 291.68 | 32.16 |  | 4.02 | 32.16
50 | ФССЦ-301-5424 Изм. Пр.Минрег. от 03.08.10 №359 | Клапаны противопожарные с электромагнитным приводом в комбинации с тепловым замком типа КПС-1 (60) размером 150х150 мм, применительно ИНДЕКС К ПОЗИЦИИ: 1 Цены 3 кв. 2012 г. | шт. | 1 | 2925.68 |  |  |  |  | 2925.68
51 | ФССЦ-301-5425 Изм. Пр.Минрег. от 03.08.10 №359 | Клапаны противопожарные с электромагнитным приводом в комбинации с тепловым замком типа КПС-1 (60) размером 200х200 мм ИНДЕКС К ПОЗИЦИИ: 1 Цены 3 кв. 2012 г. | шт. | 1 | 2950.43 |  |  |  |  | 2950.43
52 | ФССЦ-301-5428 Изм. Пр.Минрег. от 03.08.10 №359 | Клапаны противопожарные с электромагнитным приводом в комбинации с тепловым замком типа КПС-1 (60) размером 400х200 мм ИНДЕКС К ПОЗИЦИИ: 1 Цены 3 кв. 2012 г. | шт. | 1 | 3091.06 |  |  |  |  | 3091.06
53 | ФССЦ-301-5427 Изм. Пр.Минрег. от 03.08.10 №359 | Клапаны противопожарные с электромагнитным приводом в комбинации с тепловым замком типа КПС-1 (60) размером 300х150 мм ИНДЕКС К ПОЗИЦИИ: 1 Цены 3 кв. 2012 г. | шт. | 1 | 3000.12 |  |  |  |  | 3000.12
54 | ФССЦ-301-5427 Изм. Пр.Минрег. от 03.08.10 №359 | Клапаны противопожарные с электромагнитным приводом в комбинации с тепловым замком типа КПС-1 (60) размером 300х200 мм ИНДЕКС К ПОЗИЦИИ: 1 Цены 3 кв. 2012 г. | шт. | 1 | 3024.87 |  |  |  |  | 3024.87
55 | ФССЦ-301-5428 Изм. Пр.Минрег. от 03.08.10 №359 | Клапаны противопожарные с электромагнитным приводом в комбинации с тепловым замком типа КПС-1 (60) размером 400х150 мм ИНДЕКС К ПОЗИЦИИ: 1 Цены 3 кв. 2012 г. | шт. | 1 | 3057.85 |  |  |  |  | 3057.85
56 | ФССЦ-301-5430 Изм. Пр.Минрег. от 03.08.10 №359 | Клапаны противопожарные с электромагнитным приводом в комбинации с тепловым замком типа КПС-1 (60) размером 600х200 мм ИНДЕКС К ПОЗИЦИИ: 1 Цены 3 кв. 2012 г. | шт. | 2 | 3223.22 |  |  |  |  | 6446.44
57 | ФЕР20-01-002-02 И4-Пр. Минрегион от 13.07.11 №339 | Прокладка воздуховодов из листовой оцинкованной стали и алюминия класса П (плотные) толщиной: 0,5 мм, периметром до 600 мм ИНДЕКС К ПОЗИЦИИ: 1 Цены 3 кв. 2012 г. | 100 м2 поверхности воздуховодов | 0,38 0,068+0,042+0,27 | 3381.16 | 1467.1 | 143.32 | 7.02 |  | 1284.84 | 557.5 | 54.46 | 2.67 | 167.86 | 63.79
58 | ФССЦ-301-4751 И3-Пр. Минрегион от 25.07.11 №359 | Воздуховоды из оцинкованной стали с шиной и уголками толщиной 0,55 мм, периметром 500 мм ИНДЕКС К ПОЗИЦИИ: 1 Цены 3 кв. 2012 г. | м2 | 6.8 | 142.99 |  |  |  |  | 972.33
59 | ФССЦ-301-4752 И3-Пр. Минрегион от 25.07.11 №359 | Воздуховоды из оцинкованной стали с шиной и уголками толщиной 0,55 мм, периметром 600 мм ИНДЕКС К ПОЗИЦИИ: 1 Цены 3 кв. 2012 г. | м2 | 31,2 4,2+27 | 137.52 |  |  |  |  | 4290.62
60 | ФЕР20-01-002-03 И4-Пр. Минрегион от 13.07.11 №339 | Прокладка воздуховодов из листовой оцинкованной стали и алюминия класса П (плотные) толщиной: 0,5 мм, периметром до 800, 1000 мм ИНДЕКС К ПОЗИЦИИ: 1 Цены 3 кв. 2012 г. | 100 м2 поверхности воздуховодов | 1,217 0,618+0,003+0,303+0,267+0,026 | 3083.57 | 1343.25 | 114.81 | 5.54 |  | 3752.7 | 1634.74 | 139.72 | 6.74 | 153.69 | 187.04
61 | ФССЦ-301-4753 И3-Пр. Минрегион от 25.07.11 №359 | Воздуховоды из оцинкованной стали с шиной и уголками толщиной 0,55 мм, периметром 700 мм ИНДЕКС К ПОЗИЦИИ: 1 Цены 3 кв. 2012 г. | м2 | 61.8 | 133.61 |  |  |  |  | 8257.1
62 | ФССЦ-301-4754 И3-Пр. Минрегион от 25.07.11 №359 | Воздуховоды из оцинкованной стали с шиной и уголками толщиной 0,55 мм, периметром 800 мм ИНДЕКС К ПОЗИЦИИ: 1 Цены 3 кв. 2012 г. | м2 | 0.3 | 130.37 |  |  |  |  | 39.11
63 | ФССЦ-301-4755 И3-Пр. Минрегион от 25.07.11 №359 | Воздуховоды из оцинкованной стали с шиной и уголками толщиной 0,55 мм, периметром 900 мм ИНДЕКС К ПОЗИЦИИ: 1 Цены 3 кв. 2012 г. | м2 | 30.3 | 128.13 |  |  |  |  | 3882.34
64 | ФССЦ-301-4759 И3-Пр. Минрегион от 25.07.11 №359 | Воздуховоды из оцинкованной стали с шиной и уголками толщиной 0,7 мм, периметром 1000 мм ИНДЕКС К ПОЗИЦИИ: 1 Цены 3 кв. 2012 г. | м2 | 29,3 26,7+2,6 | 151.44 |  |  |  |  | 4437.19
65 | ФЕР20-01-002-10 И4-Пр. Минрегион от 13.07.11 №339 | Прокладка воздуховодов из листовой оцинкованной стали и алюминия класса П (плотные) толщиной: 0,7 мм, периметром от 1100 до 1600 мм ИНДЕКС К ПОЗИЦИИ: 1 Цены 3 кв. 2012 г. | 100 м2 поверхности воздуховодов | 1,246 0,321+0,373+0,158+0,045+0,349 | 2358.29 | 1162.25 | 107.31 | 5.13 |  | 2938.43 | 1448.16 | 133.71 | 6.39 | 132.98 | 165.69
66 | ФССЦ-301-4760 И3-Пр. Минрегион от 25.07.11 №359 | Воздуховоды из оцинкованной стали с шиной и уголками толщиной 0,7 мм, периметром 1100 мм ИНДЕКС К ПОЗИЦИИ: 1 Цены 3 кв. 2012 г. | м2 | 32.1 | 149.8 |  |  |  |  | 4808.58
67 | ФССЦ-301-4761 И3-Пр. Минрегион от 25.07.11 №359 | Воздуховоды из оцинкованной стали с шиной и уголками толщиной 0,7 мм, периметром 1200 мм ИНДЕКС К ПОЗИЦИИ: 1 Цены 3 кв. 2012 г. | м2 | 37.3 | 148.62 |  |  |  |  | 5543.53
68 | ФССЦ-301-4763 И3-Пр. Минрегион от 25.07.11 №359 | Воздуховоды из оцинкованной стали с шиной и уголками толщиной 0,7 мм, периметром 1400 мм ИНДЕКС К ПОЗИЦИИ: 1 Цены 3 кв. 2012 г. | м2 | 15.8 | 146.6 |  |  |  |  | 2316.28
69 | ФССЦ-301-4765 И3-Пр. Минрегион от 25.07.11 №359 | Воздуховоды из оцинкованной стали с шиной и уголками толщиной 0,7 мм, периметром 1600 мм ИНДЕКС К ПОЗИЦИИ: 1 Цены 3 кв. 2012 г. | м2 | 39,4 4,5+34,9 | 145.11 |  |  |  |  | 5717.33
70 | ФЕР20-01-002-11 И4-Пр. Минрегион от 13.07.11 №339 | Прокладка воздуховодов из листовой оцинкованной стали и алюминия класса П (плотные) толщиной: 0,7 мм, периметром до 2400 мм ИНДЕКС К ПОЗИЦИИ: 1 Цены 3 кв. 2012 г. | 100 м2 поверхности воздуховодов | 0,379 0,043+0,336 | 1567.48 | 874.52 | 112.14 | 3.78 |  | 594.07 | 331.44 | 42.5 | 1.43 | 100.06 | 37.92
71 | ФССЦ-301-4767 И3-Пр. Минрегион от 25.07.11 №359 | Воздуховоды из оцинкованной стали с шиной и уголками толщиной 0,7 мм, периметром 1800 мм ИНДЕКС К ПОЗИЦИИ: 1 Цены 3 кв. 2012 г. | м2 | 4.3 | 143.93 |  |  |  |  | 618.9
72 | ФССЦ-301-4768 И3-Пр. Минрегион от 25.07.11 №359 | Воздуховоды из оцинкованной стали с шиной и уголками толщиной 0,7 мм, периметром 2000 мм (со стороной до 600 мм) ИНДЕКС К ПОЗИЦИИ: 1 Цены 3 кв. 2012 г. | м2 | 33.6 | 142.99 |  |  |  |  | 4804.46
73 | ФЕР20-01-002-12 И4-Пр. Минрегион от 13.07.11 №339 | Прокладка воздуховодов из листовой оцинкованной стали и алюминия класса П (плотные) толщиной: 0,7 мм, периметром до 3200 мм ИНДЕКС К ПОЗИЦИИ: 1 Цены 3 кв. 2012 г. | 100 м2 поверхности воздуховодов | 0.132 | 1401.89 | 706.89 | 117.24 | 4.19 |  | 185.05 | 93.31 | 15.48 | 0.55 | 80.88 | 10.68
74 | ФССЦ-301-4777 И3-Пр. Минрегион от 25.07.11 №359 | Воздуховоды из оцинкованной стали с шиной и уголками толщиной 0,7 мм, периметром 2800 мм ИНДЕКС К ПОЗИЦИИ: 1 Цены 3 кв. 2012 г. | м2 | 13.2 | 152.75 |  |  |  |  | 2016.3
75 | ФЕР20-01-002-14 И4-Пр. Минрегион от 13.07.11 №339 | Прокладка воздуховодов из листовой оцинкованной стали и алюминия класса П (плотные) толщиной: 0,7 мм, периметром 4000 мм ИНДЕКС К ПОЗИЦИИ: 1 Цены 3 кв. 2012 г. | 100 м2 поверхности воздуховодов | 0.147 | 1269.74 | 594.49 | 107.39 | 3.92 |  | 186.65 | 87.39 | 15.79 | 0.58 | 68.02 | 10
76 | ФССЦ-301-4787 И3-Пр. Минрегион от 25.07.11 №359 | Воздуховоды из оцинкованной стали с шиной и уголками толщиной 1,0 мм, периметром 4000 мм ИНДЕКС К ПОЗИЦИИ: 1 Цены 3 кв. 2012 г. | м2 | 14.7 | 169.5 |  |  |  |  | 2491.65
77 | ФЕР20-01-002-01 И4-Пр. Минрегион от 13.07.11 №339 | Прокладка воздуховодов из листовой оцинкованной стали и алюминия класса П (плотные) толщиной: 0,5 мм, диаметром до 200 мм ИНДЕКС К ПОЗИЦИИ: 1 Цены 3 кв. 2012 г. | 100 м2 поверхности воздуховодов | 0.004 | 3381.16 | 1467.1 | 143.32 | 7.02 |  | 13.52 | 5.87 | 0.57 | 0.03 | 167.86 | 0.67
78 | ФССЦ-301-4795 И3-Пр. Минрегион от 25.07.11 №359 | Воздуховоды из оцинкованной стали жесткие (спирально-навивные) толщиной 0,55 мм, диаметром 125 мм ИНДЕКС К ПОЗИЦИИ: 1 Цены 3 кв. 2012 г. | м2 | 0.4 | 73.02 |  |  |  |  | 29.21
79 | ФЕР26-01-008-01 Пр. Минрегион от 17.11.08 № 253 | Изоляция трубопроводов матами и холстами из супертонкого волокна (стеклянного и базальтового), матами звукопоглощающими ИНДЕКС К ПОЗИЦИИ: 1 Цены 3 кв. 2012 г. | 1 м3 изоляции | 0.58 | 1470.31 | 919.39 | 72.84 |  |  | 852.78 | 533.25 | 42.25 |  | 94.2 | 54.64
80 | Прайс | Материал базальтовый огнезащитный рулонный фольгированный б=5 мм МБОР-5Ф (301/1,18/4,11) | м2. | 115 | 62.08 |  |  |  |  | 7139.2
81 | Прайс | Клей Плазас (391/1,18/4,11) | кг. | 80.5 | 19.71 |  |  |  |  | 1586.66
82 | ФЕР26-01-018-01 И4-Пр. Минрегион от 13.07.11 №339 | Изоляция плоских и криволинейных поверхностей пластинами (плитами) из вспененного каучука ("Армофлекс"), вспененного полиэтилена ("Термофлекс") ИНДЕКС К ПОЗИЦИИ: 1 Цены 3 кв. 2012 г. | 10 м2 изолируемой поверхности | 1.5 | 4980.23 | 66.17 | 37.48 |  |  | 7470.35 | 99.26 | 56.22 |  | 6.67 | 10.01
83 | 104-0163 | Пластины (плиты) из вспененного полиэтилена (пенополиэтилен) <Термафлекс> толщиной 60 мм ИНДЕКС К ПОЗИЦИИ: 1 Цены 3 кв. 2012 г. | м2 | -16.5 | 365 |  |  |  |  | -6022.5
84 | ФССЦ-104-0417 И1-Пр. Минрегион от 04.03.10 №94 | Отражающая изоляция "Пенофол 2000" тип А, с односторонним фольгированием, толщина 10 мм ИНДЕКС К ПОЗИЦИИ: 1 Цены 3 кв. 2012 г. | м2 | 15 | 17.86 |  |  |  |  | 267.9
85 | Прайс | Металлоконструкции для установки приточной установки | кг. | 300 | 24.99 |  |  |  |  | 7497
Приборы автоматики системы П2
86 | ФЕРм08-03-572-03 Пр. Минрегион от 04.08.09 № 321 | Блок управления шкафного исполнения или распределительный пункт (шкаф), устанавливаемый: на стене, высота и ширина до 600х600 мм (Щит автоматики VS 40-150 CG UPC SUP) ИНДЕКС К ПОЗИЦИИ: 1 Цены 3 кв. 2012 г. | 1 шт. | 1 | 230.38 | 23.01 | 30.43 | 1.35 |  | 230.38 | 23.01 | 30.43 | 1.35 | 2.32 | 2.32
87 | ФЕРм11-02-001-01 Пр. Минрегион от 04.08.09 № 321 | Прибор, устанавливаемый на резьбовых соединениях, масса: до 1,5 кг,в т.ч. канальный термодатчик-2 шт.; датчик перепада давления; сервопривод; преобразователь частоты; термостат защиты от замерзания ИНДЕКС К ПОЗИЦИИ: 1 Цены 3 кв. 2012 г. | 1 шт. | 6 | 11.53 | 10.22 |  |  |  | 69.18 | 61.32 |  |  | 1.03 | 6.18
Система П3
88 | ФЕР20-06-002-01 Пр. Минрегион от 17.11.08 № 253 | Установка камер приточных типовых: без секции орошения производительностью до 10 тыс.м3/час ИНДЕКС К ПОЗИЦИИ: 1 Цены 3 кв. 2012 г. | 1 камера | 1 | 704.61 | 401.26 | 106.36 | 2.97 |  | 704.61 | 401.26 | 106.36 | 2.97 | 43.71 | 43.71
89 | Бланк заказа № 179С | Приточная установка типа VS VS-30-R-HС (242157,24/1,18/4,11) | шт. | 1 | 49931.39 |  |  |  |  | 49931.39
90 | ФЕР20-05-001-01 Пр. Минрегион от 17.11.08 № 253 | Установка фильтров ячейковых ИНДЕКС К ПОЗИЦИИ: 1 Цены 3 кв. 2012 г. | 1 м2 поверхности в свету | 0.28 | 250.19 | 38.92 | 6.7 |  |  | 70.05 | 10.9 | 1.88 |  | 4.14 | 1.16
91 | Прайс Korf | Фильтр воздушный карманный типа FKR сечением 700х400 мм (3770/1,18/4,11) | шт. | 1 | 777.35 |  |  |  |  | 777.35
92 | Прайс Korf | Вставка фильтрующая типа WFR сечением 700х400 мм F7 (2685/1,18/4,11) | шт. | 1 | 553.83 |  |  |  |  | 553.83
93 | ФЕР20-02-015-05 Пр. Минрегион от 17.11.08 № 253 | Установка шумоглушителей вентиляционных трубчатых типа: ГТП 1-5 сечением 400х400 мм ИНДЕКС К ПОЗИЦИИ: 1 Цены 3 кв. 2012 г. | 1 шт. | 2 | 30.93 | 16.13 | 3.18 |  |  | 61.86 | 32.26 | 6.36 |  | 1.82 | 3.64
94 | ФССЦ-301-6610 И4-Пр. Минрегион от 11.11.11 №535 | Глушители шума прямоугольного сечения канальные пластинчатые марка KORF SG 50-25, размер 500х250х1014 мм ИНДЕКС К ПОЗИЦИИ: 1 Цены 3 кв. 2012 г. | шт. | 1 | 973.25 |  |  |  |  | 973.25
95 | Прайс Korf | Шумоглушитель типа SG сечением 500х300 мм (5537/1,18/4,11) | шт. | 1 | 1141.7 |  |  |  |  | 1141.7
96 | ФЕР20-02-002-01 Пр. Минрегион от 17.11.08 № 253 | Установка решеток жалюзийных площадью в свету: до 0,5 м2 ИНДЕКС К ПОЗИЦИИ: 1 Цены 3 кв. 2012 г. | 1 решетка | 9 | 19.56 | 13.1 | 2.37 |  |  | 176.04 | 117.9 | 21.33 |  | 1.46 | 13.14
97 | Прайс ООО "СТВ" | Решетка наружная типа АРН сечением 600х300 мм | шт. | 2 | 268.07 |  |  |  |  | 536.14
98 | Прайс ООО "СТВ" | Воздухораздающий блок 1ВБП-М 595х595 Н13 | шт. | 7 | 3201.36 |  |  |  |  | 22409.52
99 | ФЕР20-02-002-02 Пр. Минрегион от 17.11.08 № 253 | Установка решеток жалюзийных площадью в свету: до 1,0 м2 ИНДЕКС К ПОЗИЦИИ: 1 Цены 3 кв. 2012 г. | 1 решетка | 2 | 27.33 | 15.97 | 3.65 | 0.14 |  | 54.66 | 31.94 | 7.3 | 0.28 | 1.78 | 3.56
100 | Прайс ООО "СТВ" | Воздухораздающий блок 1ВБП-М 750х750 Н13 | шт. | 2 | 4335.43 |  |  |  |  | 8670.86
101 | ФЕР20-02-004-01 Пр. Минрегион от 17.11.08 № 253 | Установка клапанов обратных: диаметром до 355 мм ИНДЕКС К ПОЗИЦИИ: 1 Цены 3 кв. 2012 г. | 1 клапан | 1 | 18.3 | 9.13 | 1.68 |  |  | 18.3 | 9.13 | 1.68 |  | 1.03 | 1.03
102 | Прайс | Клапан обратный типа RSK 200 мм | шт. | 1 | 72.17 |  |  |  |  | 72.17
103 | ФЕР20-02-005-01 Пр. Минрегион от 17.11.08 № 253 | Установка заслонок воздушных и клапанов воздушных КВР с ручным приводом: диаметром до 250 мм ИНДЕКС К ПОЗИЦИИ: 1 Цены 3 кв. 2012 г. | 1 шт. | 8 | 27.39 | 10.94 | 1.71 |  |  | 219.12 | 87.52 | 13.68 |  | 1.22 | 9.76
104 | Прайс Korf | Заслонка регулирующая типа ZRК 200 мм | шт. | 6 | 140.39 |  |  |  |  | 842.34
105 | Прайс Korf | Заслонка регулирующая типа ZRК 250 мм | шт. | 2 | 173.62 |  |  |  |  | 347.24
106 | ФЕР20-02-004-15 Пр. Минрегион от 17.11.08 № 253 | Установка клапанов: огнезадерживающих периметром до 1600 мм ИНДЕКС К ПОЗИЦИИ: 1 Цены 3 кв. 2012 г. | 1 клапан | 6 | 212.7 | 36.46 | 4.02 |  |  | 1276.2 | 218.76 | 24.12 |  | 4.02 | 24.12
107 | ФССЦ-301-5425 Изм. Пр.Минрег. от 03.08.10 №359 | Клапаны противопожарные с электромагнитным приводом в комбинации с тепловым замком типа КПС-1 (60) размером 200х150 мм ИНДЕКС К ПОЗИЦИИ: 1 Цены 3 кв. 2012 г. | шт. | 2 | 2950.43 |  |  |  |  | 5900.86
108 | ФССЦ-301-5425 Изм. Пр.Минрег. от 03.08.10 №359 | Клапаны противопожарные с электромагнитным приводом в комбинации с тепловым замком типа КПС-1 (60) размером 200х200 мм ИНДЕКС К ПОЗИЦИИ: 1 Цены 3 кв. 2012 г. | шт. | 1 | 2975.4 |  |  |  |  | 2975.4
109 | ФССЦ-301-5427 Изм. Пр.Минрег. от 03.08.10 №359 | Клапаны противопожарные с электромагнитным приводом в комбинации с тепловым замком типа КПС-1 (60) размером 300х300 мм ИНДЕКС К ПОЗИЦИИ: 1 Цены 3 кв. 2012 г. | шт. | 2 | 3082.93 |  |  |  |  | 6165.86
110 | ФССЦ-301-5428 Изм. Пр.Минрег. от 03.08.10 №359 | Клапаны противопожарные с электромагнитным приводом в комбинации с тепловым замком типа КПС-1 (60) размером 400х200 мм ИНДЕКС К ПОЗИЦИИ: 1 Цены 3 кв. 2012 г. | шт. | 1 | 3091.06 |  |  |  |  | 3091.06
111 | ФЕР20-01-002-03 И4-Пр. Минрегион от 13.07.11 №339 | Прокладка воздуховодов из листовой оцинкованной стали и алюминия класса П (плотные) толщиной: 0,5 мм, периметром до 800, 1000 мм ИНДЕКС К ПОЗИЦИИ: 1 Цены 3 кв. 2012 г. | 100 м2 поверхности воздуховодов | 0,609 0,356+0,175+0,078 | 3083.57 | 1343.25 | 114.81 | 5.54 |  | 1877.89 | 818.04 | 69.92 | 3.37 | 153.69 | 93.6
112 | ФССЦ-301-4753 И3-Пр. Минрегион от 25.07.11 №359 | Воздуховоды из оцинкованной стали с шиной и уголками толщиной 0,55 мм, периметром 700 мм ИНДЕКС К ПОЗИЦИИ: 1 Цены 3 кв. 2012 г. | м2 | 35.6 | 133.61 |  |  |  |  | 4756.52
113 | ФССЦ-301-4754 И3-Пр. Минрегион от 25.07.11 №359 | Воздуховоды из оцинкованной стали с шиной и уголками толщиной 0,55 мм, периметром 800 мм ИНДЕКС К ПОЗИЦИИ: 1 Цены 3 кв. 2012 г. | м2 | 17.5 | 130.37 |  |  |  |  | 2281.48
114 | ФССЦ-301-4759 И3-Пр. Минрегион от 25.07.11 №359 | Воздуховоды из оцинкованной стали с шиной и уголками толщиной 0,7 мм, периметром 1000 мм ИНДЕКС К ПОЗИЦИИ: 1 Цены 3 кв. 2012 г. | м2 | 7.8 | 151.44 |  |  |  |  | 1181.23
115 | ФЕР20-01-002-10 И4-Пр. Минрегион от 13.07.11 №339 | Прокладка воздуховодов из листовой оцинкованной стали и алюминия класса П (плотные) толщиной: 0,7 мм, периметром от 1100 до 1600 мм ИНДЕКС К ПОЗИЦИИ: 1 Цены 3 кв. 2012 г. | 100 м2 поверхности воздуховодов | 0,689 0,316+0,323+0,011+0,039 | 2358.29 | 1162.25 | 107.31 | 5.13 |  | 1624.86 | 800.79 | 73.94 | 3.53 | 132.98 | 91.62
116 | ФССЦ-301-4761 И3-Пр. Минрегион от 25.07.11 №359 | Воздуховоды из оцинкованной стали с шиной и уголками толщиной 0,7 мм, периметром 1200 мм ИНДЕКС К ПОЗИЦИИ: 1 Цены 3 кв. 2012 г. | м2 | 63,8 31,6+32,2 | 148.62 |  |  |  |  | 9481.96
117 | ФССЦ-301-4764 И3-Пр. Минрегион от 25.07.11 №359 | Воздуховоды из оцинкованной стали с шиной и уголками толщиной 0,7 мм, периметром 1500 мм ИНДЕКС К ПОЗИЦИИ: 1 Цены 3 кв. 2012 г. | м2 | 1.1 | 145.72 |  |  |  |  | 160.29
118 | ФССЦ-301-4765 И3-Пр. Минрегион от 25.07.11 №359 | Воздуховоды из оцинкованной стали с шиной и уголками толщиной 0,7 мм, периметром 1600 мм ИНДЕКС К ПОЗИЦИИ: 1 Цены 3 кв. 2012 г. | м2 | 3.9 | 145.11 |  |  |  |  | 565.93
119 | ФЕР20-01-002-11 И4-Пр. Минрегион от 13.07.11 №339 | Прокладка воздуховодов из листовой оцинкованной стали и алюминия класса П (плотные) толщиной: 0,7 мм, периметром до 2400 мм ИНДЕКС К ПОЗИЦИИ: 1 Цены 3 кв. 2012 г. | 100 м2 поверхности воздуховодов | 0,128 0,05+0,078 | 1567.48 | 874.52 | 112.14 | 3.78 |  | 200.64 | 111.94 | 14.35 | 0.48 | 100.06 | 12.81
120 | ФССЦ-301-4769 И3-Пр. Минрегион от 25.07.11 №359 | Воздуховоды из оцинкованной стали с шиной и уголками толщиной 0,7 мм, периметром 2200 мм (со стороной до 600 мм) ИНДЕКС К ПОЗИЦИИ: 1 Цены 3 кв. 2012 г. | м2 | 5.5 | 142.22 |  |  |  |  | 782.21
121 | ФССЦ-301-4775 И3-Пр. Минрегион от 25.07.11 №359 | Воздуховоды из оцинкованной стали с шиной и уголками толщиной 0,7 мм, периметром 2500 мм ИНДЕКС К ПОЗИЦИИ: 1 Цены 3 кв. 2012 г. | м2 | 7.8 | 153.64 |  |  |  |  | 1198.39
122 | ФЕР20-01-002-01 И4-Пр. Минрегион от 13.07.11 №339 | Прокладка воздуховодов из листовой оцинкованной стали и алюминия класса П (плотные) толщиной: 0,5 мм, диаметром до 200 мм ИНДЕКС К ПОЗИЦИИ: 1 Цены 3 кв. 2012 г. | 100 м2 поверхности воздуховодов | 0.01 | 3381.16 | 1467.1 | 143.32 | 7.02 |  | 33.81 | 14.67 | 1.43 | 0.07 | 167.86 | 1.68
123 | ФССЦ-301-4797 И3-Пр. Минрегион от 25.07.11 №359 | Воздуховоды из оцинкованной стали жесткие (спирально-навивные) толщиной 0,55 мм, диаметром 200 мм ИНДЕКС К ПОЗИЦИИ: 1 Цены 3 кв. 2012 г. | м2 | 1 | 74.67 |  |  |  |  | 74.67
124 | ФЕР26-01-008-01 Пр. Минрегион от 17.11.08 № 253 | Изоляция трубопроводов матами и холстами из супертонкого волокна (стеклянного и базальтового), матами звукопоглощающими ИНДЕКС К ПОЗИЦИИ: 1 Цены 3 кв. 2012 г. | 1 м3 изоляции | 0.35 | 1470.31 | 919.39 | 72.84 |  |  | 514.61 | 321.79 | 25.49 |  | 94.2 | 32.97
125 | Прайс | Материал базальтовый огнезащитный рулонный фольгированный б=5 мм МБОР-5Ф (301/1,18/4,11) | м2. | 70 | 62.08 |  |  |  |  | 4345.6
126 | Прайс | Клей Плазас | кг. | 50 | 19.71 |  |  |  |  | 985.5
127 | ФЕР26-01-018-01 И4-Пр. Минрегион от 13.07.11 №339 | Изоляция плоских и криволинейных поверхностей пластинами (плитами) из вспененного каучука ("Армофлекс"), вспененного полиэтилена ("Термофлекс") ИНДЕКС К ПОЗИЦИИ: 1 Цены 3 кв. 2012 г. | 10 м2 изолируемой поверхности | 8 | 4980.23 | 66.17 | 37.48 |  |  | 39841.84 | 529.36 | 299.84 |  | 6.67 | 53.36
128 | 104-0163 | Пластины (плиты) из вспененного полиэтилена (пенополиэтилен) <Термафлекс> толщиной 60 мм ИНДЕКС К ПОЗИЦИИ: 1 Цены 3 кв. 2012 г. | м2 | -88 | 365 |  |  |  |  | -32120
129 | ФССЦ-104-0417 И1-Пр. Минрегион от 04.03.10 №94 | Отражающая изоляция "Пенофол 2000" тип А, с односторонним фольгированием, толщина 10 мм ИНДЕКС К ПОЗИЦИИ: 1 Цены 3 кв. 2012 г. | м2 | 80 | 17.86 |  |  |  |  | 1428.8
130 | Прайс | Металлоконструкции | кг. | 100 | 24.99 |  |  |  |  | 2499
Компрессорно-конденсаторный блок системы П3
131 | 1ФЕРм07-01-035-01 | Агрегат или машина компрессорно-конденсаторные, масса, т: 0,18 ИНДЕКС К ПОЗИЦИИ: 1 Цены 3 кв. 2012 г. | шт. | 1 | 622.68 | 311.17 | 30.24 | 1.62 |  | 622.68 | 311.17 | 30.24 | 1.62 | 31.4 | 31.4
132 | Договор-счет № 43544 от 08.10.12 | Компрессорно-конденсаторный блок одноконтурный Qохл=12,2 кВт, R410А Lennox TSA 036/220 | шт. | 1 | 23287.3 |  |  |  |  | 23287.3
133 | Договор-счет № 43544 от 08.10.12 | Комплект соединительный для Lennox TSA 036 | компл. | 1 | 12109.44 |  |  |  |  | 12109.44
134 | ФЕРм12-01-105-01 Пр. Минрегион от 04.08.09 № 321 | Трубопровод из медных труб на условное давление до 2,5 МПа, диаметр труб наружный: 18 мм ИНДЕКС К ПОЗИЦИИ: 1 Цены 3 кв. 2012 г. | 100 м | 0.3 | 1203.56 | 849.45 | 294.56 | 18.63 |  | 361.07 | 254.84 | 88.37 | 5.59 | 88.3 | 26.49
135 | ФЕР26-01-017-01 И4-Пр. Минрегион от 13.07.11 №339 | Изоляция трубопроводов диаметром 180 мм изделиями из вспененного каучука ("Армофлекс"), вспененного полиэтилена ("Термофлекс"): трубками ИНДЕКС К ПОЗИЦИИ: 1 Цены 3 кв. 2012 г. | 10 м трубопровода | 3 | 2101.83 | 34.92 | 22.63 |  |  | 6305.49 | 104.76 | 67.89 |  | 3.52 | 10.56
136 | 104-0162 | Трубки из вспененного полиэтилена (пенополиэтилен) <Термафлекс> диаметром 108 мм ИНДЕКС К ПОЗИЦИИ: 1 Цены 3 кв. 2012 г. | м | -33 | 264.2 |  |  |  |  | -8718.6
137 | Прайс | Медные трубки с изоляцией 5/8 | м. | 15 | 49.59 |  |  |  |  | 743.85
138 | Прайс | Медные трубки с изоляцией 1-1/8 | м. | 15 | 115.26 |  |  |  |  | 1728.9
139 | ФЕРм08-02-409-01 И2-Пр. Минрегион от 21.12.10 №747 | Труба винипластовая по установленным конструкциям, по стенам и колоннам с креплением скобами, диаметр: до 25 мм ИНДЕКС К ПОЗИЦИИ: 1 Цены 3 кв. 2012 г. | 100 м | 0.05 | 1739.1 | 223.72 | 58.55 | 1.49 |  | 86.96 | 11.19 | 2.93 | 0.07 | 23.8 | 1.19
140 | Прайс | Трубка дренажная d=25 мм | м. | 5 | 5.16 |  |  |  |  | 25.8
141 | Прайс | Помпа дренажная | шт. | 1 | 927.71 |  |  |  |  | 927.71
142 | Прайс | Решетка защитная | компл. | 1 | 515.48 |  |  |  |  | 515.48
Приборы автоматики системы П3
143 | ФЕРм08-03-572-03 Пр. Минрегион от 04.08.09 № 321 | Блок управления шкафного исполнения или распределительный пункт (шкаф), устанавливаемый: на стене, высота и ширина до 600х600 мм (Щит автоматики VS 10-75 CG UPC) ИНДЕКС К ПОЗИЦИИ: 1 Цены 3 кв. 2012 г. | 1 шт. | 1 | 230.38 | 23.01 | 30.43 | 1.35 |  | 230.38 | 23.01 | 30.43 | 1.35 | 2.32 | 2.32
144 | ФЕРм11-02-001-01 Пр. Минрегион от 04.08.09 № 321 | Прибор, устанавливаемый на резьбовых соединениях, масса: до 1,5 кг ИНДЕКС К ПОЗИЦИИ: 1 Цены 3 кв. 2012 г. | 1 шт. | 7 | 11.53 | 10.22 |  |  |  | 80.71 | 71.54 |  |  | 1.03 | 7.21
145 | Прайс | Датчик перепада давления DPD-5 | шт. | 1 | 272.74 |  |  |  |  | 272.74
Система П4
146 | ФЕР20-06-002-01 Пр. Минрегион от 17.11.08 № 253 | Установка камер приточных типовых: без секции орошения производительностью до 10 тыс.м3/час ИНДЕКС К ПОЗИЦИИ: 1 Цены 3 кв. 2012 г. | 1 камера | 1 | 704.61 | 401.26 | 106.36 | 2.97 |  | 704.61 | 401.26 | 106.36 | 2.97 | 43.71 | 43.71
147 | Прайс ООО "СТВ" | Приточная установка типа КОМПАКТ 1109М | компл. | 1 | 7127.1 |  |  |  |  | 7127.1
148 | ФЕР20-02-006-07 Пр. Минрегион от 17.11.08 № 253 | Установка заслонок воздушных и клапанов воздушных КВР с электрическим или пневматическим приводом: периметром до 1600 мм ИНДЕКС К ПОЗИЦИИ: 1 Цены 3 кв. 2012 г. | 1 шт. | 1 | 28.72 | 16.5 | 2.12 |  |  | 28.72 | 16.5 | 2.12 |  | 1.84 | 1.84
149 | ФССЦ-301-2983 И3-Пр. Минрегион от 25.07.11 №359 | Заслонка регулирующая ZR 40-20 "KORF" ИНДЕКС К ПОЗИЦИИ: 1 Цены 3 кв. 2012 г. | шт. | 1 | 561.9 |  |  |  |  | 561.9
150 | Прайс | Эл.привод GMA 321.1E | шт. | 1 | 1270.97 |  |  |  |  | 1270.97
151 | ФЕР20-05-001-01 Пр. Минрегион от 17.11.08 № 253 | Установка фильтров ячейковых ИНДЕКС К ПОЗИЦИИ: 1 Цены 3 кв. 2012 г. | 1 м2 поверхности в свету | 0.08 | 250.19 | 38.92 | 6.7 |  |  | 20.02 | 3.11 | 0.54 |  | 4.14 | 0.33
152 | Прайс Korf | Фильтр воздушный карманный типа FKR сечением 400х200 мм | шт. | 1 | 479.37 |  |  |  |  | 479.37
153 | Прайс Korf | Вставка фильтрующая типа WFR сечением 400х200 мм F7 | шт. | 1 | 984.75 |  |  |  |  | 984.75
154 | ФЕР20-02-015-03 Пр. Минрегион от 17.11.08 № 253 | Установка шумоглушителей вентиляционных трубчатых типа: ГТП 1-3 сечением 400х200 мм ИНДЕКС К ПОЗИЦИИ: 1 Цены 3 кв. 2012 г. | 1 шт. | 1 | 28.21 | 16.13 | 3.18 |  |  | 28.21 | 16.13 | 3.18 |  | 1.82 | 1.82
155 | Прайс Korf | Шумоглушитель типа SG сечением 400х200 мм | шт. | 1 | 721.75 |  |  |  |  | 721.75
156 | ФЕР20-02-002-01 Пр. Минрегион от 17.11.08 № 253 | Установка решеток жалюзийных площадью в свету: до 0,5 м2 ИНДЕКС К ПОЗИЦИИ: 1 Цены 3 кв. 2012 г. | 1 решетка | 4 | 19.56 | 13.1 | 2.37 |  |  | 78.24 | 52.4 | 9.48 |  | 1.46 | 5.84
157 | Прайс ООО "СТВ" | Решетка наружная типа АРН сечением 400х200 мм | шт. | 1 | 152.79 |  |  |  |  | 152.79
158 | Прайс ООО "СТВ" | Решетка вентиляционная регулируемая типа АМР сечением 300х100 мм | шт. | 3 | 114.28 |  |  |  |  | 342.84
159 | ФЕР20-01-002-02 И4-Пр. Минрегион от 13.07.11 №339 | Прокладка воздуховодов из листовой оцинкованной стали и алюминия класса П (плотные) толщиной: 0,5 мм, периметром до 600 мм ИНДЕКС К ПОЗИЦИИ: 1 Цены 3 кв. 2012 г. | 100 м2 поверхности воздуховодов | 0.015 | 3381.16 | 1467.1 | 143.32 | 7.02 |  | 50.72 | 22.01 | 2.15 | 0.11 | 167.86 | 2.52
160 | ФССЦ-301-4752 И3-Пр. Минрегион от 25.07.11 №359 | Воздуховоды из оцинкованной стали с шиной и уголками толщиной 0,55 мм, периметром 600 мм ИНДЕКС К ПОЗИЦИИ: 1 Цены 3 кв. 2012 г. | м2 | 1.5 | 137.52 |  |  |  |  | 206.28
161 | ФЕР20-01-002-03 И4-Пр. Минрегион от 13.07.11 №339 | Прокладка воздуховодов из листовой оцинкованной стали и алюминия класса П (плотные) толщиной: 0,5 мм, периметром до 800, 1000 мм ИНДЕКС К ПОЗИЦИИ: 1 Цены 3 кв. 2012 г. | 100 м2 поверхности воздуховодов | 0,015 0,009+0,006 | 3083.57 | 1343.25 | 114.81 | 5.54 |  | 46.25 | 20.15 | 1.72 | 0.08 | 153.69 | 2.31
162 | ФССЦ-301-4753 И3-Пр. Минрегион от 25.07.11 №359 | Воздуховоды из оцинкованной стали с шиной и уголками толщиной 0,55 мм, периметром 700 мм ИНДЕКС К ПОЗИЦИИ: 1 Цены 3 кв. 2012 г. | м2 | 0.9 | 133.61 |  |  |  |  | 120.25
163 | ФССЦ-301-4754 И3-Пр. Минрегион от 25.07.11 №359 | Воздуховоды из оцинкованной стали с шиной и уголками толщиной 0,55 мм, периметром 800 мм ИНДЕКС К ПОЗИЦИИ: 1 Цены 3 кв. 2012 г. | м2 | 0.6 | 130.37 |  |  |  |  | 78.22
164 | ФЕР20-01-002-10 И4-Пр. Минрегион от 13.07.11 №339 | Прокладка воздуховодов из листовой оцинкованной стали и алюминия класса П (плотные) толщиной: 0,7 мм, периметром от 1100 до 1600 мм ИНДЕКС К ПОЗИЦИИ: 1 Цены 3 кв. 2012 г. | 100 м2 поверхности воздуховодов | 0.023 | 2358.29 | 1162.25 | 107.31 | 5.13 |  | 54.24 | 26.73 | 2.47 | 0.12 | 132.98 | 3.06
165 | ФССЦ-301-4761 И3-Пр. Минрегион от 25.07.11 №359 | Воздуховоды из оцинкованной стали с шиной и уголками толщиной 0,7 мм, периметром 1200 мм ИНДЕКС К ПОЗИЦИИ: 1 Цены 3 кв. 2012 г. | м2 | 2.3 | 148.62 |  |  |  |  | 341.83
166 | ФЕР26-01-018-01 И4-Пр. Минрегион от 13.07.11 №339 | Изоляция плоских и криволинейных поверхностей пластинами (плитами) из вспененного каучука ("Армофлекс"), вспененного полиэтилена ("Термофлекс") ИНДЕКС К ПОЗИЦИИ: 1 Цены 3 кв. 2012 г. | 10 м2 изолируемой поверхности | 0.2 | 4980.23 | 66.17 | 37.48 |  |  | 996.05 | 13.23 | 7.5 |  | 6.67 | 1.33
167 | 104-0163 | Пластины (плиты) из вспененного полиэтилена (пенополиэтилен) <Термафлекс> толщиной 60 мм ИНДЕКС К ПОЗИЦИИ: 1 Цены 3 кв. 2012 г. | м2 | -2.2 | 365 |  |  |  |  | -803
168 | ФССЦ-104-0417 И1-Пр. Минрегион от 04.03.10 №94 | Отражающая изоляция "Пенофол 2000" тип А, с односторонним фольгированием, толщина 10 мм ИНДЕКС К ПОЗИЦИИ: 1 Цены 3 кв. 2012 г. | м2 | 2 | 17.86 |  |  |  |  | 35.72
169 | Прайс | Металлоконструкции | кг. | 30 | 24.99 |  |  |  |  | 749.7
Система П5
170 | ФЕР20-06-002-01 Пр. Минрегион от 17.11.08 № 253 | Установка камер приточных типовых: без секции орошения производительностью до 10 тыс.м3/час ИНДЕКС К ПОЗИЦИИ: 1 Цены 3 кв. 2012 г. | 1 камера | 1 | 704.61 | 401.26 | 106.36 | 2.97 |  | 704.61 | 401.26 | 106.36 | 2.97 | 43.71 | 43.71
171 | Бланк заказа № 179С | Приточная установка VS-10-R-H/S-T | компл. | 1 | 29557.42 |  |  |  |  | 29557.42
172 | ФЕР20-05-001-01 Пр. Минрегион от 17.11.08 № 253 | Установка фильтров ячейковых ИНДЕКС К ПОЗИЦИИ: 1 Цены 3 кв. 2012 г. | 1 м2 поверхности в свету | 0.13 | 250.19 | 38.92 | 6.7 |  |  | 32.52 | 5.06 | 0.87 |  | 4.14 | 0.54
173 | Прайс Korf | Фильтр воздушный карманный типа FKR сечением 500х250 мм | шт. | 1 | 556.73 |  |  |  |  | 556.73
174 | Прайс Korf | Вставка фильтрующая типа WFR сечением 500х250 мм F7 | шт. | 1 | 412.39 |  |  |  |  | 412.39
175 | ФЕР20-02-002-01 Пр. Минрегион от 17.11.08 № 253 | Установка решеток жалюзийных площадью в свету: до 0,5 м2 ИНДЕКС К ПОЗИЦИИ: 1 Цены 3 кв. 2012 г. | 1 решетка | 4 | 19.56 | 13.1 | 2.37 |  |  | 78.24 | 52.4 | 9.48 |  | 1.46 | 5.84
176 | Прайс ООО "СТВ" | Решетка вентиляционная регулируемая типа АМР сечением 500х150 мм | шт. | 2 | 186.61 |  |  |  |  | 373.22
177 | Прайс ООО "СТВ" | Решетка вентиляционная регулируемая типа АМР сечением 200*300 мм | шт. | 2 | 84.13 |  |  |  |  | 168.26
178 | ФЕР20-01-002-03 И4-Пр. Минрегион от 13.07.11 №339 | Прокладка воздуховодов из листовой оцинкованной стали и алюминия класса П (плотные) толщиной: 0,5 мм, периметром до 800, 1000 мм ИНДЕКС К ПОЗИЦИИ: 1 Цены 3 кв. 2012 г. | 100 м2 поверхности воздуховодов | 0.362 | 3083.57 | 1343.25 | 114.81 | 5.54 |  | 1116.25 | 486.26 | 41.56 | 2.01 | 153.69 | 55.64
179 | ФССЦ-301-4759 И3-Пр. Минрегион от 25.07.11 №359 | Воздуховоды из оцинкованной стали с шиной и уголками толщиной 0,7 мм, периметром 1000 мм ИНДЕКС К ПОЗИЦИИ: 1 Цены 3 кв. 2012 г. | м2 | 36.2 | 151.44 |  |  |  |  | 5482.13
180 | ФЕР20-01-002-10 И4-Пр. Минрегион от 13.07.11 №339 | Прокладка воздуховодов из листовой оцинкованной стали и алюминия класса П (плотные) толщиной: 0,7 мм, периметром от 1100 до 1600 мм ИНДЕКС К ПОЗИЦИИ: 1 Цены 3 кв. 2012 г. | 100 м2 поверхности воздуховодов | 0,042 0,029+0,004+0,009 | 2358.29 | 1162.25 | 107.31 | 5.13 |  | 99.05 | 48.81 | 4.51 | 0.22 | 132.98 | 5.59
181 | ФССЦ-301-4762 И3-Пр. Минрегион от 25.07.11 №359 | Воздуховоды из оцинкованной стали с шиной и уголками толщиной 0,7 мм, периметром 1300 мм ИНДЕКС К ПОЗИЦИИ: 1 Цены 3 кв. 2012 г. | м2 | 2.9 | 147.44 |  |  |  |  | 427.58
182 | ФССЦ-301-4763 И3-Пр. Минрегион от 25.07.11 №359 | Воздуховоды из оцинкованной стали с шиной и уголками толщиной 0,7 мм, периметром 1400 мм ИНДЕКС К ПОЗИЦИИ: 1 Цены 3 кв. 2012 г. | м2 | 0.4 | 146.6 |  |  |  |  | 58.64
183 | ФССЦ-301-4764 И3-Пр. Минрегион от 25.07.11 №359 | Воздуховоды из оцинкованной стали с шиной и уголками толщиной 0,7 мм, периметром 1500 мм ИНДЕКС К ПОЗИЦИИ: 1 Цены 3 кв. 2012 г. | м2 | 0.9 | 145.72 |  |  |  |  | 131.15
184 | ФЕР26-01-008-01 Пр. Минрегион от 17.11.08 № 253 | Изоляция трубопроводов матами и холстами из супертонкого волокна (стеклянного и базальтового), матами звукопоглощающими ИНДЕКС К ПОЗИЦИИ: 1 Цены 3 кв. 2012 г. | 1 м3 изоляции | 0.15 | 1470.31 | 919.39 | 72.84 |  |  | 220.55 | 137.91 | 10.93 |  | 94.2 | 14.13
185 | Прайс | Материал базальтовый огнезащитный рулонный фольгированный б=5 мм МБОР-5Ф (301/1,18/4,11) | м2. | 30 | 62.08 |  |  |  |  | 1862.4
186 | Прайс | Клей Плазас | кг. | 21 | 19.71 |  |  |  |  | 413.91
187 | ФЕР26-01-018-01 И4-Пр. Минрегион от 13.07.11 №339 | Изоляция плоских и криволинейных поверхностей пластинами (плитами) из вспененного каучука ("Армофлекс"), вспененного полиэтилена ("Термофлекс") ИНДЕКС К ПОЗИЦИИ: 1 Цены 3 кв. 2012 г. | 10 м2 изолируемой поверхности | 0.1 | 4980.23 | 66.17 | 37.48 |  |  | 498.02 | 6.62 | 3.75 |  | 6.67 | 0.67
188 | 104-0163 | Пластины (плиты) из вспененного полиэтилена (пенополиэтилен) <Термафлекс> толщиной 60 мм ИНДЕКС К ПОЗИЦИИ: 1 Цены 3 кв. 2012 г. | м2 | -1.1 | 365 |  |  |  |  | -401.5
189 | ФССЦ-104-0417 И1-Пр. Минрегион от 04.03.10 №94 | Отражающая изоляция "Пенофол 2000" тип А, с односторонним фольгированием, толщина 10 мм ИНДЕКС К ПОЗИЦИИ: 1 Цены 3 кв. 2012 г. | м2 | 1 | 17.86 |  |  |  |  | 17.86
190 | Прайс | Металлоконструкции | кг. | 50 | 24.99 |  |  |  |  | 1249.5
Приборы автоматики системы П5
191 | ФЕРм08-03-572-03 Пр. Минрегион от 04.08.09 № 321 | Блок управления шкафного исполнения или распределительный пункт (шкаф), устанавливаемый: на стене, высота и ширина до 600х600 мм (Щит автоматики VS 10-75 CG UPC) ИНДЕКС К ПОЗИЦИИ: 1 Цены 3 кв. 2012 г. | 1 шт. | 1 | 230.38 | 23.01 | 30.43 | 1.35 |  | 230.38 | 23.01 | 30.43 | 1.35 | 2.32 | 2.32
192 | ФЕРм11-02-001-01 Пр. Минрегион от 04.08.09 № 321 | Прибор, устанавливаемый на резьбовых соединениях, масса: до 1,5 кг,в т.ч. канальный термодатчик-2 шт.; датчик перепада давления 2 шт.; сервопривод; преобразователь частоты; термостат защиты от замерзания ИНДЕКС К ПОЗИЦИИ: 1 Цены 3 кв. 2012 г. | 1 шт. | 7 | 11.53 | 10.22 |  |  |  | 80.71 | 71.54 |  |  | 1.03 | 7.21
193 | Прайс | Датчик перепада давления DPD-5 | шт. | 1
Система В1
194 | ФЕР20-03-001-01 Пр. Минрегион от 17.11.08 № 253 | Установка вентиляторов радиальных массой: до 0,05 т ИНДЕКС К ПОЗИЦИИ: 1 Цены 3 кв. 2012 г. | 1 вентилятор | 1 | 76.56 | 55.79 | 6.67 | 0.14 |  | 76.56 | 55.79 | 6.67 | 0.14 | 6.54 | 6.54
195 | Прайс Korf | Вентилятор канальный WRW 60-30/28.4E | шт. | 1 | 5504.35 |  |  |  |  | 5504.35
196 | ФЕР20-02-018-01 Пр. Минрегион от 17.11.08 № 253 | Установка вставок гибких к радиальным вентиляторам ИНДЕКС К ПОЗИЦИИ: 1 Цены 3 кв. 2012 г. | 1 м2 | 0.36 | 54.79 | 50.26 | 0.87 |  |  | 19.72 | 18.09 | 0.31 |  | 5.75 | 2.07
197 | Прайс Korf | Вставка гибкая типа WG сечением 600х300 мм | шт. | 2 | 198.43 |  |  |  |  | 396.86
198 | ФЕР20-02-015-05 Пр. Минрегион от 17.11.08 № 253 | Установка шумоглушителей вентиляционных трубчатых типа: ГТП 1-5 сечением 400х400 мм ИНДЕКС К ПОЗИЦИИ: 1 Цены 3 кв. 2012 г. | 1 шт. | 1 | 30.93 | 16.13 | 3.18 |  |  | 30.93 | 16.13 | 3.18 |  | 1.82 | 1.82
199 | ФССЦ-301-6611 И4-Пр. Минрегион от 11.11.11 №535 | Глушители шума прямоугольного сечения канальные пластинчатые марка KORF SG 60-30, размер 600х300х1014 мм ИНДЕКС К ПОЗИЦИИ: 1 Цены 3 кв. 2012 г. | шт. | 1 | 1105.19 |  |  |  |  | 1105.19
200 | ФЕР20-02-002-01 Пр. Минрегион от 17.11.08 № 253 | Установка решеток жалюзийных площадью в свету: до 0,5 м2 ИНДЕКС К ПОЗИЦИИ: 1 Цены 3 кв. 2012 г. | 1 решетка | 12 | 19.56 | 13.1 | 2.37 |  |  | 234.72 | 157.2 | 28.44 |  | 1.46 | 17.52
201 | Прайс ООО "СТВ" | Решетка вентиляционная регулируемая типа АМР сечением 200х100 мм | шт. | 5 | 95.88 |  |  |  |  | 479.4
202 | Прайс ООО "СТВ" | Решетка вентиляционная регулируемая типа АМР сечением 300х100 мм | шт. | 7 | 114.03 |  |  |  |  | 798.21
203 | ФЕР20-01-002-02 И4-Пр. Минрегион от 13.07.11 №339 | Прокладка воздуховодов из листовой оцинкованной стали и алюминия класса П (плотные) толщиной: 0,5 мм, периметром до 600 мм ИНДЕКС К ПОЗИЦИИ: 1 Цены 3 кв. 2012 г. | 100 м2 поверхности воздуховодов | 0.05 | 3381.16 | 1467.1 | 143.32 | 7.02 |  | 169.06 | 73.36 | 7.17 | 0.35 | 167.86 | 8.39
204 | ФССЦ-301-4752 И3-Пр. Минрегион от 25.07.11 №359 | Воздуховоды из оцинкованной стали с шиной и уголками толщиной 0,55 мм, периметром 600 мм ИНДЕКС К ПОЗИЦИИ: 1 Цены 3 кв. 2012 г. | м2 | 5 | 137.52 |  |  |  |  | 687.6
205 | ФЕР20-01-002-03 И4-Пр. Минрегион от 13.07.11 №339 | Прокладка воздуховодов из листовой оцинкованной стали и алюминия класса П (плотные) толщиной: 0,5 мм, периметром до 800, 1000 мм ИНДЕКС К ПОЗИЦИИ: 1 Цены 3 кв. 2012 г. | 100 м2 поверхности воздуховодов | 0,147 0,05+0,097 | 3083.57 | 1343.25 | 114.81 | 5.54 |  | 453.28 | 197.46 | 16.88 | 0.81 | 153.69 | 22.59
206 | ФССЦ-301-4755 И3-Пр. Минрегион от 25.07.11 №359 | Воздуховоды из оцинкованной стали с шиной и уголками толщиной 0,55 мм, периметром 900 мм ИНДЕКС К ПОЗИЦИИ: 1 Цены 3 кв. 2012 г. | м2 | 5 | 128.13 |  |  |  |  | 640.65
207 | ФССЦ-301-4759 И3-Пр. Минрегион от 25.07.11 №359 | Воздуховоды из оцинкованной стали с шиной и уголками толщиной 0,7 мм, периметром 1000 мм ИНДЕКС К ПОЗИЦИИ: 1 Цены 3 кв. 2012 г. | м2 | 9.7 | 151.44 |  |  |  |  | 1468.97
208 | ФЕР20-01-002-10 И4-Пр. Минрегион от 13.07.11 №339 | Прокладка воздуховодов из листовой оцинкованной стали и алюминия класса П (плотные) толщиной: 0,7 мм, периметром от 1100 до 1600 мм ИНДЕКС К ПОЗИЦИИ: 1 Цены 3 кв. 2012 г. | 100 м2 поверхности воздуховодов | 0,375 0,18+0,195 | 2358.29 | 1162.25 | 107.31 | 5.13 |  | 884.36 | 435.84 | 40.24 | 1.92 | 132.98 | 49.87
209 | ФССЦ-301-4761 И3-Пр. Минрегион от 25.07.11 №359 | Воздуховоды из оцинкованной стали с шиной и уголками толщиной 0,7 мм, периметром 1200 мм ИНДЕКС К ПОЗИЦИИ: 1 Цены 3 кв. 2012 г. | м2 | 18 | 148.62 |  |  |  |  | 2675.16
210 | ФССЦ-301-4763 И3-Пр. Минрегион от 25.07.11 №359 | Воздуховоды из оцинкованной стали с шиной и уголками толщиной 0,7 мм, периметром 1400 мм ИНДЕКС К ПОЗИЦИИ: 1 Цены 3 кв. 2012 г. | м2 | 19.5 | 146.6 |  |  |  |  | 2858.7
211 | ФЕР20-01-002-11 И4-Пр. Минрегион от 13.07.11 №339 | Прокладка воздуховодов из листовой оцинкованной стали и алюминия класса П (плотные) толщиной: 0,7 мм, периметром до 2400 мм ИНДЕКС К ПОЗИЦИИ: 1 Цены 3 кв. 2012 г. | 100 м2 поверхности воздуховодов | 0.011 | 1567.48 | 874.52 | 112.14 | 3.78 |  | 17.24 | 9.62 | 1.23 | 0.04 | 100.06 | 1.1
212 | ФССЦ-301-4767 И3-Пр. Минрегион от 25.07.11 №359 | Воздуховоды из оцинкованной стали с шиной и уголками толщиной 0,7 мм, периметром 1800 мм ИНДЕКС К ПОЗИЦИИ: 1 Цены 3 кв. 2012 г. | м2 | 1.1 | 143.93 |  |  |  |  | 158.32
213 | ФЕР20-01-002-06 И4-Пр. Минрегион от 13.07.11 №339 | Прокладка воздуховодов из листовой оцинкованной стали и алюминия класса П (плотные) толщиной: 0,6 мм, диаметром до 450 мм ИНДЕКС К ПОЗИЦИИ: 1 Цены 3 кв. 2012 г. | 100 м2 поверхности воздуховодов | 0.098 | 2358.29 | 1162.25 | 107.31 | 5.13 |  | 231.11 | 113.9 | 10.52 | 0.5 | 132.98 | 13.03
214 | ФССЦ-301-4801 И3-Пр. Минрегион от 25.07.11 №359 | Воздуховоды из оцинкованной стали жесткие (спирально-навивные) толщиной 0,7 мм, диаметром 400 мм ИНДЕКС К ПОЗИЦИИ: 1 Цены 3 кв. 2012 г. | м2 | 9.8 | 98.75 |  |  |  |  | 967.75
215 | ФЕР20-02-009-04 Пр. Минрегион от 17.11.08 № 253 | Установка зонтов над шахтами из листовой стали круглого сечения диаметром: 400 мм ИНДЕКС К ПОЗИЦИИ: 1 Цены 3 кв. 2012 г. | 1 зонт | 1 | 11.73 | 6.79 | 1.88 |  |  | 11.73 | 6.79 | 1.88 |  | 0.74 | 0.74
216 | ФССЦ-301-0280 Пр. Минрегион от 28.07.09 № 308 | Зонты вентиляционных систем из листовой оцинкованной стали, круглые, диаметром шахты 400 мм ИНДЕКС К ПОЗИЦИИ: 1 Цены 3 кв. 2012 г. | шт. | 1 | 169.7 |  |  |  |  | 169.7
217 | ФЕР26-01-008-01 Пр. Минрегион от 17.11.08 № 253 | Изоляция трубопроводов матами и холстами из супертонкого волокна (стеклянного и базальтового), матами звукопоглощающими ИНДЕКС К ПОЗИЦИИ: 1 Цены 3 кв. 2012 г. | 1 м3 изоляции | 0.06 | 1470.31 | 919.39 | 72.84 |  |  | 88.22 | 55.16 | 4.37 |  | 94.2 | 5.65
218 | Прайс | Материал базальтовый огнезащитный рулонный фольгированный б=5 мм МБОР-5Ф (301/1,18/4,11) | м2. | 12 | 62.08 |  |  |  |  | 744.96
219 | Прайс | Клей Плазас | кг. | 8.5 | 19.71 |  |  |  |  | 167.54
220 | ФЕР26-01-018-01 И4-Пр. Минрегион от 13.07.11 №339 | Изоляция плоских и криволинейных поверхностей пластинами (плитами) из вспененного каучука ("Армофлекс"), вспененного полиэтилена ("Термофлекс") ИНДЕКС К ПОЗИЦИИ: 1 Цены 3 кв. 2012 г. | 10 м2 изолируемой поверхности | 2.5 | 4980.23 | 66.17 | 37.48 |  |  | 12450.58 | 165.43 | 93.7 |  | 6.67 | 16.68
221 | 104-0163 | Пластины (плиты) из вспененного полиэтилена (пенополиэтилен) <Термафлекс> толщиной 60 мм ИНДЕКС К ПОЗИЦИИ: 1 Цены 3 кв. 2012 г. | м2 | -27.5 | 365 |  |  |  |  | -10037.5
222 | ФССЦ-104-0417 И1-Пр. Минрегион от 04.03.10 №94 | Отражающая изоляция "Пенофол 2000" тип А, с односторонним фольгированием, толщина 10 мм ИНДЕКС К ПОЗИЦИИ: 1 Цены 3 кв. 2012 г. | м2 | 25 | 17.86 |  |  |  |  | 446.5
223 | Прайс | Металлоконструкции | кг. | 60 | 24.99 |  |  |  |  | 1499.4
Система В2
224 | ФЕР20-03-001-02 Пр. Минрегион от 17.11.08 № 253 | Установка вентиляторов радиальных массой: до 0,12 т ИНДЕКС К ПОЗИЦИИ: 1 Цены 3 кв. 2012 г. | 1 вентилятор | 1 | 105.05 | 76.77 | 14.18 | 0.41 |  | 105.05 | 76.77 | 14.18 | 0.41 | 9 | 9
225 | Прайс Korf | Вентилятор канальный WRW 90-50/45.6D | шт. | 1 | 12091.63 |  |  |  |  | 12091.63
226 | ФЕР20-02-018-01 Пр. Минрегион от 17.11.08 № 253 | Установка вставок гибких к радиальным вентиляторам ИНДЕКС К ПОЗИЦИИ: 1 Цены 3 кв. 2012 г. | 1 м2 | 0.9 | 54.79 | 50.26 | 0.87 |  |  | 49.31 | 45.23 | 0.78 |  | 5.75 | 5.18
227 | Прайс Korf | Вставка гибкая типа WG сечением 900х500 мм | шт. | 2 | 355.4 |  |  |  |  | 710.8
228 | ФЕР20-02-015-05 Пр. Минрегион от 17.11.08 № 253 | Установка шумоглушителей вентиляционных трубчатых типа: ГТП 1-5 сечением 400х400 мм ИНДЕКС К ПОЗИЦИИ: 1 Цены 3 кв. 2012 г. | 1 шт. | 1 | 30.93 | 16.13 | 3.18 |  |  | 30.93 | 16.13 | 3.18 |  | 1.82 | 1.82
229 | ФССЦ-301-6615 И4-Пр. Минрегион от 11.11.11 №535 | Глушители шума прямоугольного сечения канальные пластинчатые марка KORF SG 90-50, размер 900х500х1016 мм ИНДЕКС К ПОЗИЦИИ: 1 Цены 3 кв. 2012 г. | шт. | 1 | 2184.59 |  |  |  |  | 2184.59
230 | ФЕР20-02-002-01 Пр. Минрегион от 17.11.08 № 253 | Установка решеток жалюзийных площадью в свету: до 0,5 м2 ИНДЕКС К ПОЗИЦИИ: 1 Цены 3 кв. 2012 г. | 1 решетка | 42 | 19.56 | 13.1 | 2.37 |  |  | 821.52 | 550.2 | 99.54 |  | 1.46 | 61.32
231 | Прайс ООО "СТВ" | Решетка вентиляционная регулируемая типа АМР сечением 200х100 мм | шт. | 29 | 95.88 |  |  |  |  | 2780.52
232 | Прайс ООО "СТВ" | Решетка вентиляционная регулируемая типа АМР сечением 300х150 мм | шт. | 7 | 120.83 |  |  |  |  | 845.81
233 | Прайс ООО "СТВ" | Решетка вентиляционная регулируемая типа АМР сечением 400х100 мм | шт. | 3 | 132.79 |  |  |  |  | 398.37
234 | Прайс ООО "СТВ" | Решетка вентиляционная регулируемая типа АМР сечением 400х150 мм | шт. | 3 | 155.47 |  |  |  |  | 466.41
235 | ФЕР20-02-004-01 Пр. Минрегион от 17.11.08 № 253 | Установка клапанов обратных: диаметром до 355 мм ИНДЕКС К ПОЗИЦИИ: 1 Цены 3 кв. 2012 г. | 1 клапан | 4 | 18.3 | 9.13 | 1.68 |  |  | 73.2 | 36.52 | 6.72 |  | 1.03 | 4.12
236 | Прайс | Клапан обратный типа RSK100 мм | шт. | 1 | 49.49 |  |  |  |  | 49.49
237 | Прайс | Клапан обратный типа RSK160 мм | шт. | 1 | 64.95 |  |  |  |  | 64.95
238 | Прайс | Клапан обратный типа RSK200 мм | шт. | 2 | 72.17 |  |  |  |  | 144.34
239 | ФЕР20-02-004-05 Пр. Минрегион от 17.11.08 № 253 | Установка клапанов обратных: периметром до 1000 мм ИНДЕКС К ПОЗИЦИИ: 1 Цены 3 кв. 2012 г. | 1 клапан | 2 | 18.3 | 9.13 | 1.68 |  |  | 36.6 | 18.26 | 3.36 |  | 1.03 | 2.06
240 | Прайс | Клапан обратный типа КПО сечением 300х150 мм | шт. | 2 | 138.15 |  |  |  |  | 276.3
241 | ФЕР20-02-004-06 Пр. Минрегион от 17.11.08 № 253 | Установка клапанов обратных: периметром до 1600 мм ИНДЕКС К ПОЗИЦИИ: 1 Цены 3 кв. 2012 г. | 1 клапан | 1 | 22.96 | 11.34 | 1.87 |  |  | 22.96 | 11.34 | 1.87 |  | 1.28 | 1.28
242 | Прайс | Клапан обратный типа КПО сечением 400х200 мм | шт. | 1 | 156.29 |  |  |  |  | 156.29
243 | ФЕР20-02-005-01 Пр. Минрегион от 17.11.08 № 253 | Установка заслонок воздушных и клапанов воздушных КВР с ручным приводом: диаметром до 250 мм ИНДЕКС К ПОЗИЦИИ: 1 Цены 3 кв. 2012 г. | 1 шт. | 1 | 27.39 | 10.94 | 1.71 |  |  | 27.39 | 10.94 | 1.71 |  | 1.22 | 1.22
244 | Прайс Korf | Заслонка регулирующая типа ZRК 100 мм | шт. | 1 | 99.18 |  |  |  |  | 99.18
245 | ФЕР20-02-004-15 Пр. Минрегион от 17.11.08 № 253 | Установка клапанов: огнезадерживающих периметром до 1600 мм ИНДЕКС К ПОЗИЦИИ: 1 Цены 3 кв. 2012 г. | 1 клапан | 5 | 212.7 | 36.46 | 4.02 |  |  | 1063.5 | 182.3 | 20.1 |  | 4.02 | 20.1
246 | ФССЦ-301-5427 Изм. Пр.Минрег. от 03.08.10 №359 | Клапаны противопожарные с электромагнитным приводом в комбинации с тепловым замком типа КПС-1 (60) размером 300х200 мм ИНДЕКС К ПОЗИЦИИ: 1 Цены 3 кв. 2012 г. | шт. | 3 | 3024.87 |  |  |  |  | 9074.61
247 | ФССЦ-301-5427 Изм. Пр.Минрег. от 03.08.10 №359 | Клапаны противопожарные с электромагнитным приводом в комбинации с тепловым замком типа КПС-1 (60) размером 300х150 мм ИНДЕКС К ПОЗИЦИИ: 1 Цены 3 кв. 2012 г. | шт. | 1 | 3000.12 |  |  |  |  | 3000.12
248 | ФССЦ-301-5428 Изм. Пр.Минрег. от 03.08.10 №359 | Клапаны противопожарные с электромагнитным приводом в комбинации с тепловым замком типа КПС-1 (60) размером 400х200 мм ИНДЕКС К ПОЗИЦИИ: 1 Цены 3 кв. 2012 г. | шт. | 1 | 3091.06 |  |  |  |  | 3091.06
249 | ФЕР20-01-002-02 И4-Пр. Минрегион от 13.07.11 №339 | Прокладка воздуховодов из листовой оцинкованной стали и алюминия класса П (плотные) толщиной: 0,5 мм, периметром до 600 мм ИНДЕКС К ПОЗИЦИИ: 1 Цены 3 кв. 2012 г. | 100 м2 поверхности воздуховодов | 0,248 0,005+0,157+0,086 | 3381.16 | 1467.1 | 143.32 | 7.02 |  | 838.53 | 363.84 | 35.54 | 1.74 | 167.86 | 41.63
250 | ФССЦ-301-4751 И3-Пр. Минрегион от 25.07.11 №359 | Воздуховоды из оцинкованной стали с шиной и уголками толщиной 0,55 мм, периметром 500 мм ИНДЕКС К ПОЗИЦИИ: 1 Цены 3 кв. 2012 г. | м2 | 0.5 | 142.99 |  |  |  |  | 71.5
251 | ФССЦ-301-4752 И3-Пр. Минрегион от 25.07.11 №359 | Воздуховоды из оцинкованной стали с шиной и уголками толщиной 0,55 мм, периметром 600 мм ИНДЕКС К ПОЗИЦИИ: 1 Цены 3 кв. 2012 г. | м2 | 24,3 15,7+8,6 | 137.52 |  |  |  |  | 3341.74
252 | ФЕР20-01-002-03 И4-Пр. Минрегион от 13.07.11 №339 | Прокладка воздуховодов из листовой оцинкованной стали и алюминия класса П (плотные) толщиной: 0,5 мм, периметром до 800, 1000 мм ИНДЕКС К ПОЗИЦИИ: 1 Цены 3 кв. 2012 г. | 100 м2 поверхности воздуховодов | 1,223 0,236+0,5+0,487 | 3083.57 | 1343.25 | 114.81 | 5.54 |  | 3771.21 | 1642.79 | 140.41 | 6.78 | 153.69 | 187.96
253 | ФССЦ-301-4753 И3-Пр. Минрегион от 25.07.11 №359 | Воздуховоды из оцинкованной стали с шиной и уголками толщиной 0,55 мм, периметром 700 мм ИНДЕКС К ПОЗИЦИИ: 1 Цены 3 кв. 2012 г. | м2 | 23.6 | 133.61 |  |  |  |  | 3153.2
254 | ФССЦ-301-4755 И3-Пр. Минрегион от 25.07.11 №359 | Воздуховоды из оцинкованной стали с шиной и уголками толщиной 0,55 мм, периметром 900 мм ИНДЕКС К ПОЗИЦИИ: 1 Цены 3 кв. 2012 г. | м2 | 50 | 128.13 |  |  |  |  | 6406.5
255 | ФССЦ-301-4759 И3-Пр. Минрегион от 25.07.11 №359 | Воздуховоды из оцинкованной стали с шиной и уголками толщиной 0,7 мм, периметром 1000 мм ИНДЕКС К ПОЗИЦИИ: 1 Цены 3 кв. 2012 г. | м2 | 48.7 | 151.44 |  |  |  |  | 7375.13
256 | ФЕР20-01-002-10 И4-Пр. Минрегион от 13.07.11 №339 | Прокладка воздуховодов из листовой оцинкованной стали и алюминия класса П (плотные) толщиной: 0,7 мм, периметром от 1100 до 1600 мм ИНДЕКС К ПОЗИЦИИ: 1 Цены 3 кв. 2012 г. | 100 м2 поверхности воздуховодов | 0,316 0,042+0,218+0,056 | 2358.29 | 1162.25 | 107.31 | 5.13 |  | 745.22 | 367.27 | 33.91 | 1.62 | 132.98 | 42.02
257 | ФССЦ-301-4761 И3-Пр. Минрегион от 25.07.11 №359 | Воздуховоды из оцинкованной стали с шиной и уголками толщиной 0,7 мм, периметром 1200 мм ИНДЕКС К ПОЗИЦИИ: 1 Цены 3 кв. 2012 г. | м2 | 26 4,2+21,8 | 148.62 |  |  |  |  | 3864.12
258 | ФССЦ-301-4765 И3-Пр. Минрегион от 25.07.11 №359 | Воздуховоды из оцинкованной стали с шиной и уголками толщиной 0,7 мм, периметром 1600 мм ИНДЕКС К ПОЗИЦИИ: 1 Цены 3 кв. 2012 г. | м2 | 5.6 | 145.11 |  |  |  |  | 812.62
259 | ФЕР20-01-002-11 И4-Пр. Минрегион от 13.07.11 №339 | Прокладка воздуховодов из листовой оцинкованной стали и алюминия класса П (плотные) толщиной: 0,7 мм, периметром до 2400 мм ИНДЕКС К ПОЗИЦИИ: 1 Цены 3 кв. 2012 г. | 100 м2 поверхности воздуховодов | 0.132 | 1567.48 | 874.52 | 112.14 | 3.78 |  | 206.91 | 115.44 | 14.8 | 0.5 | 100.06 | 13.21
260 | ФССЦ-301-4768 И3-Пр. Минрегион от 25.07.11 №359 | Воздуховоды из оцинкованной стали с шиной и уголками толщиной 0,7 мм, периметром 2000 мм (со стороной до 600 мм) ИНДЕКС К ПОЗИЦИИ: 1 Цены 3 кв. 2012 г. | м2 | 13.2 | 142.99 |  |  |  |  | 1887.47
261 | ФЕР20-01-002-12 И4-Пр. Минрегион от 13.07.11 №339 | Прокладка воздуховодов из листовой оцинкованной стали и алюминия класса П (плотные) толщиной: 0,7 мм, периметром до 3200 мм ИНДЕКС К ПОЗИЦИИ: 1 Цены 3 кв. 2012 г. | 100 м2 поверхности воздуховодов | 0.02 | 1401.89 | 706.89 | 117.24 | 4.19 |  | 28.04 | 14.14 | 2.34 | 0.08 | 80.88 | 1.62
262 | ФССЦ-301-4777 И3-Пр. Минрегион от 25.07.11 №359 | Воздуховоды из оцинкованной стали с шиной и уголками толщиной 0,7 мм, периметром 2800 мм ИНДЕКС К ПОЗИЦИИ: 1 Цены 3 кв. 2012 г. | м2 | 2 | 152.75 |  |  |  |  | 305.5
263 | ФЕР20-01-002-01 И4-Пр. Минрегион от 13.07.11 №339 | Прокладка воздуховодов из листовой оцинкованной стали и алюминия класса П (плотные) толщиной: 0,5 мм, диаметром до 200 мм ИНДЕКС К ПОЗИЦИИ: 1 Цены 3 кв. 2012 г. | 100 м2 поверхности воздуховодов | 0,073 0,002+0,014+0,057 | 3381.16 | 1467.1 | 143.32 | 7.02 |  | 246.82 | 107.1 | 10.46 | 0.51 | 167.86 | 12.25
264 | ФССЦ-301-4794 И3-Пр. Минрегион от 25.07.11 №359 | Воздуховоды из оцинкованной стали жесткие (спирально-навивные) толщиной 0,55 мм, диаметром 100 мм ИНДЕКС К ПОЗИЦИИ: 1 Цены 3 кв. 2012 г. | м2 | 0.2 | 73.44 |  |  |  |  | 14.69
265 | ФССЦ-301-4796 И3-Пр. Минрегион от 25.07.11 №359 | Воздуховоды из оцинкованной стали жесткие (спирально-навивные) толщиной 0,55 мм, диаметром 160 мм ИНДЕКС К ПОЗИЦИИ: 1 Цены 3 кв. 2012 г. | м2 | 1.4 | 75.03 |  |  |  |  | 105.04
266 | ФССЦ-301-4797 И3-Пр. Минрегион от 25.07.11 №359 | Воздуховоды из оцинкованной стали жесткие (спирально-навивные) толщиной 0,55 мм, диаметром 200 мм ИНДЕКС К ПОЗИЦИИ: 1 Цены 3 кв. 2012 г. | м2 | 5.7 | 74.67 |  |  |  |  | 425.62
267 | ФЕР20-02-010-04 Пр. Минрегион от 17.11.08 № 253 | Установка зонтов над шахтами из листовой стали прямоугольного сечения периметром: 2000 мм ИНДЕКС К ПОЗИЦИИ: 1 Цены 3 кв. 2012 г. | 1 зонт | 1 | 19.11 | 10.63 | 2.56 |  |  | 19.11 | 10.63 | 2.56 |  | 1.2 | 1.2
268 | ФССЦ-301-0291 Пр. Минрегиона №308 от 28.07.09 | Зонты вентиляционных систем из листовой оцинкованной стали, прямоугольные, периметром шахты 2000 мм ИНДЕКС К ПОЗИЦИИ: 1 Цены 3 кв. 2012 г. | шт. | 1 | 260 |  |  |  |  | 260
269 | ФЕР26-01-008-01 Пр. Минрегион от 17.11.08 № 253 | Изоляция трубопроводов матами и холстами из супертонкого волокна (стеклянного и базальтового), матами звукопоглощающими ИНДЕКС К ПОЗИЦИИ: 1 Цены 3 кв. 2012 г. | 1 м3 изоляции | 0.33 | 1470.31 | 919.39 | 72.84 |  |  | 485.2 | 303.4 | 24.04 |  | 94.2 | 31.09
270 | Прайс | Материал базальтовый огнезащитный рулонный фольгированный б=5 мм МБОР-5Ф (301/1,18/4,11) | м2. | 65 | 62.08 |  |  |  |  | 4035.2
271 | Прайс | Клей Плазас | кг. | 45.5 | 19.71 |  |  |  |  | 896.81
272 | ФЕР26-01-018-01 И4-Пр. Минрегион от 13.07.11 №339 | Изоляция плоских и криволинейных поверхностей пластинами (плитами) из вспененного каучука ("Армофлекс"), вспененного полиэтилена ("Термофлекс") ИНДЕКС К ПОЗИЦИИ: 1 Цены 3 кв. 2012 г. | 10 м2 изолируемой поверхности | 2 | 4980.23 | 66.17 | 37.48 |  |  | 9960.46 | 132.34 | 74.96 |  | 6.67 | 13.34
273 | 104-0163 | Пластины (плиты) из вспененного полиэтилена (пенополиэтилен) <Термафлекс> толщиной 60 мм ИНДЕКС К ПОЗИЦИИ: 1 Цены 3 кв. 2012 г. | м2 | -22 | 365 |  |  |  |  | -8030
274 | ФССЦ-104-0417 И1-Пр. Минрегион от 04.03.10 №94 | Отражающая изоляция "Пенофол 2000" тип А, с односторонним фольгированием, толщина 10 мм ИНДЕКС К ПОЗИЦИИ: 1 Цены 3 кв. 2012 г. | м2 | 20 | 17.86 |  |  |  |  | 357.2
275 | Прайс | Металлоконструкции | кг. | 200 | 24.99 |  |  |  |  | 4998
276 | ФЕР20-03-001-01 Пр. Минрегион от 17.11.08 № 253 | Установка вентиляторов радиальных массой: до 0,05 т ИНДЕКС К ПОЗИЦИИ: 1 Цены 3 кв. 2012 г. | 1 вентилятор | 1 | 76.56 | 55.79 | 6.67 | 0.14 |  | 76.56 | 55.79 | 6.67 | 0.14 | 6.54 | 6.54
Система В3
277 | Прайс Korf | Вентилятор канальный типа WNK 200/1 | шт. | 1 | 1000.04 |  |  |  |  | 1000.04
278 | ФССЦ-301-6618 Пр.Минрегиона №535 от 11.11.11 | Хомут обжимной диаметром 200 мм ИНДЕКС К ПОЗИЦИИ: 1 Цены 3 кв. 2012 г. | шт. | 2 | 78.98 |  |  |  |  | 157.96
279 | ФЕР20-02-014-02 Пр. Минрегион от 17.11.08 № 253 | Установка шумоглушителей вентиляционных трубчатых круглого сечения типа: ГТК 1-2, диаметр обечайки 200 мм ИНДЕКС К ПОЗИЦИИ: 1 Цены 3 кв. 2012 г. | 1 шт. | 1 | 16.3 | 9.66 | 1.71 |  |  | 16.3 | 9.66 | 1.71 |  | 1.09 | 1.09
280 | Прайс | Шумоглушитель типа SGK 200/6 | шт. | 1 | 524.77 |  |  |  |  | 524.77
281 | ФЕР20-02-002-01 Пр. Минрегион от 17.11.08 № 253 | Установка решеток жалюзийных площадью в свету: до 0,5 м2 ИНДЕКС К ПОЗИЦИИ: 1 Цены 3 кв. 2012 г. | 1 решетка | 2 | 19.56 | 13.1 | 2.37 |  |  | 39.12 | 26.2 | 4.74 |  | 1.46 | 2.92
282 | Прайс ООО "СТВ" | Решетка вентиляционная регулируемая типа АМР сечением 300х100 мм | шт. | 2 | 114.02 |  |  |  |  | 228.04
283 | ФЕР20-01-002-02 И4-Пр. Минрегион от 13.07.11 №339 | Прокладка воздуховодов из листовой оцинкованной стали и алюминия класса П (плотные) толщиной: 0,5 мм, периметром до 600 мм ИНДЕКС К ПОЗИЦИИ: 1 Цены 3 кв. 2012 г. | 100 м2 поверхности воздуховодов | 0.029 | 3381.16 | 1467.1 | 143.32 | 7.02 |  | 98.05 | 42.55 | 4.16 | 0.2 | 167.86 | 4.87
284 | ФССЦ-301-4751 И3-Пр. Минрегион от 25.07.11 №359 | Воздуховоды из оцинкованной стали с шиной и уголками толщиной 0,55 мм, периметром 500 мм ИНДЕКС К ПОЗИЦИИ: 1 Цены 3 кв. 2012 г. | м2 | 2.9 | 142.99 |  |  |  |  | 414.67
285 | ФЕР20-01-002-03 И4-Пр. Минрегион от 13.07.11 №339 | Прокладка воздуховодов из листовой оцинкованной стали и алюминия класса П (плотные) толщиной: 0,5 мм, периметром до 800, 1000 мм ИНДЕКС К ПОЗИЦИИ: 1 Цены 3 кв. 2012 г. | 100 м2 поверхности воздуховодов | 0,348 0,341+0,007 | 3083.57 | 1343.25 | 114.81 | 5.54 |  | 1073.08 | 467.45 | 39.95 | 1.93 | 153.69 | 53.48
286 | ФССЦ-301-4753 И3-Пр. Минрегион от 25.07.11 №359 | Воздуховоды из оцинкованной стали с шиной и уголками толщиной 0,55 мм, периметром 700 мм ИНДЕКС К ПОЗИЦИИ: 1 Цены 3 кв. 2012 г. | м2 | 34.1 | 133.61 |  |  |  |  | 4556.1
287 | ФССЦ-301-4754 И3-Пр. Минрегион от 25.07.11 №359 | Воздуховоды из оцинкованной стали с шиной и уголками толщиной 0,55 мм, периметром 800 мм ИНДЕКС К ПОЗИЦИИ: 1 Цены 3 кв. 2012 г. | м2 | 0.7 | 130.37 |  |  |  |  | 91.26
288 | ФЕР20-01-002-01 И4-Пр. Минрегион от 13.07.11 №339 | Прокладка воздуховодов из листовой оцинкованной стали и алюминия класса П (плотные) толщиной: 0,5 мм, диаметром до 200 мм ИНДЕКС К ПОЗИЦИИ: 1 Цены 3 кв. 2012 г. | 100 м2 поверхности воздуховодов | 0,009 0,007+0,002 | 3381.16 | 1467.1 | 143.32 | 7.02 |  | 30.43 | 13.2 | 1.29 | 0.06 | 167.86 | 1.51
289 | ФССЦ-301-4796 И3-Пр. Минрегион от 25.07.11 №359 | Воздуховоды из оцинкованной стали жесткие (спирально-навивные) толщиной 0,55 мм, диаметром 160 мм ИНДЕКС К ПОЗИЦИИ: 1 Цены 3 кв. 2012 г. | м2 | 0.7 | 75.03 |  |  |  |  | 52.52
290 | ФССЦ-301-4797 И3-Пр. Минрегион от 25.07.11 №359 | Воздуховоды из оцинкованной стали жесткие (спирально-навивные) толщиной 0,55 мм, диаметром 200 мм ИНДЕКС К ПОЗИЦИИ: 1 Цены 3 кв. 2012 г. | м2 | 0.2 | 74.67 |  |  |  |  | 14.93
291 | ФЕР20-02-009-01 Пр. Минрегион от 17.11.08 № 253 | Установка зонтов над шахтами из листовой стали круглого сечения диаметром: 200 мм ИНДЕКС К ПОЗИЦИИ: 1 Цены 3 кв. 2012 г. | 1 зонт | 1 | 7.91 | 4.31 | 1.56 |  |  | 7.91 | 4.31 | 1.56 |  | 0.47 | 0.47
292 | ФССЦ-301-0277 Пр. Минрегион от 28.07.09 № 308 | Зонты вентиляционных систем из листовой оцинкованной стали, круглые, диаметром шахты 200 мм ИНДЕКС К ПОЗИЦИИ: 1 Цены 3 кв. 2012 г. | шт. | 1 | 45.4 |  |  |  |  | 45.4
293 | ФЕР26-01-008-01 Пр. Минрегион от 17.11.08 № 253 | Изоляция трубопроводов матами и холстами из супертонкого волокна (стеклянного и базальтового), матами звукопоглощающими ИНДЕКС К ПОЗИЦИИ: 1 Цены 3 кв. 2012 г. | 1 м3 изоляции | 0.1 | 1470.31 | 919.39 | 72.84 |  |  | 147.03 | 91.94 | 7.28 |  | 94.2 | 9.42
294 | Прайс | Материал базальтовый огнезащитный рулонный фольгированный б=5 мм МБОР-5Ф (301/1,18/4,11) | м2. | 20 | 62.08 |  |  |  |  | 1241.6
295 | Прайс | Клей Плазас | кг. | 14 | 19.74 |  |  |  |  | 276.36
296 | ФЕР26-01-018-01 И4-Пр. Минрегион от 13.07.11 №339 | Изоляция плоских и криволинейных поверхностей пластинами (плитами) из вспененного каучука ("Армофлекс"), вспененного полиэтилена ("Термофлекс") ИНДЕКС К ПОЗИЦИИ: 1 Цены 3 кв. 2012 г. | 10 м2 изолируемой поверхности | 1 | 4980.23 | 66.17 | 37.48 |  |  | 4980.23 | 66.17 | 37.48 |  | 6.67 | 6.67
297 | 104-0163 | Пластины (плиты) из вспененного полиэтилена (пенополиэтилен) <Термафлекс> толщиной 60 мм ИНДЕКС К ПОЗИЦИИ: 1 Цены 3 кв. 2012 г. | м2 | -11 | 365 |  |  |  |  | -4015
298 | ФССЦ-104-0417 И1-Пр. Минрегион от 04.03.10 №94 | Отражающая изоляция "Пенофол 2000" тип А, с односторонним фольгированием, толщина 10 мм ИНДЕКС К ПОЗИЦИИ: 1 Цены 3 кв. 2012 г. | м2 | 10 | 17.86 |  |  |  |  | 178.6
299 | Прайс | Металлоконструкции | кг. | 30 | 24.99 |  |  |  |  | 749.7
Система В4
300 | ФЕР20-03-001-01 Пр. Минрегион от 17.11.08 № 253 | Установка вентиляторов радиальных массой: до 0,05 т ИНДЕКС К ПОЗИЦИИ: 1 Цены 3 кв. 2012 г. | 1 вентилятор | 1 | 76.56 | 55.79 | 6.67 | 0.14 |  | 76.56 | 55.79 | 6.67 | 0.14 | 6.54 | 6.54
301 | Прайс Korf | Вентилятор канальный типа WRW 50-30/25.4Е | шт. | 1 | 4413.3 |  |  |  |  | 4413.3
302 | ФЕР20-02-018-01 Пр. Минрегион от 17.11.08 № 253 | Установка вставок гибких к радиальным вентиляторам ИНДЕКС К ПОЗИЦИИ: 1 Цены 3 кв. 2012 г. | 1 м2 | 0.3 | 54.79 | 50.26 | 0.87 |  |  | 16.44 | 15.08 | 0.26 |  | 5.75 | 1.73
303 | Прайс Korf | Вставка гибкая типа WG сечением 500х300 мм | шт. | 2 | 190.11 |  |  |  |  | 380.22
304 | ФЕР20-02-015-05 Пр. Минрегион от 17.11.08 № 253 | Установка шумоглушителей вентиляционных трубчатых типа: ГТП 1-5 сечением 400х400 мм ИНДЕКС К ПОЗИЦИИ: 1 Цены 3 кв. 2012 г. | 1 шт. | 1 | 30.93 | 16.13 | 3.18 |  |  | 30.93 | 16.13 | 3.18 |  | 1.82 | 1.82
305 | Прайс Korf | Шумоглушитель типа SG сечением 500х300 мм | шт. | 1 | 1140.56 |  |  |  |  | 1140.56
306 | ФЕР20-02-002-01 Пр. Минрегион от 17.11.08 № 253 | Установка решеток жалюзийных площадью в свету: до 0,5 м2 ИНДЕКС К ПОЗИЦИИ: 1 Цены 3 кв. 2012 г. | 1 решетка | 2 | 19.56 | 13.1 | 2.37 |  |  | 39.12 | 26.2 | 4.74 |  | 1.46 | 2.92
307 | Прайс ООО "СТВ" | Решетка вентиляционная регулируемая типа АМР сечением 500х150 мм | шт. | 2 | 186.61 |  |  |  |  | 373.22
308 | ФЕР20-01-002-03 И4-Пр. Минрегион от 13.07.11 №339 | Прокладка воздуховодов из листовой оцинкованной стали и алюминия класса П (плотные) толщиной: 0,5 мм, периметром до 800, 1000 мм ИНДЕКС К ПОЗИЦИИ: 1 Цены 3 кв. 2012 г. | 100 м2 поверхности воздуховодов | 0.341 | 3083.57 | 1343.25 | 114.81 | 5.54 |  | 1051.5 | 458.05 | 39.15 | 1.89 | 153.69 | 52.41
309 | ФССЦ-301-4759 И3-Пр. Минрегион от 25.07.11 №359 | Воздуховоды из оцинкованной стали с шиной и уголками толщиной 0,7 мм, периметром 1000 мм ИНДЕКС К ПОЗИЦИИ: 1 Цены 3 кв. 2012 г. | м2 | 34.1 | 151.44 |  |  |  |  | 5164.1
310 | ФЕР20-01-002-10 И4-Пр. Минрегион от 13.07.11 №339 | Прокладка воздуховодов из листовой оцинкованной стали и алюминия класса П (плотные) толщиной: 0,7 мм, периметром от 1100 до 1600 мм ИНДЕКС К ПОЗИЦИИ: 1 Цены 3 кв. 2012 г. | 100 м2 поверхности воздуховодов | 0,017 0,007+0,01 | 2358.29 | 1162.25 | 107.31 | 5.13 |  | 40.09 | 19.76 | 1.82 | 0.09 | 132.98 | 2.26
311 | ФССЦ-301-4762 И3-Пр. Минрегион от 25.07.11 №359 | Воздуховоды из оцинкованной стали с шиной и уголками толщиной 0,7 мм, периметром 1300 мм ИНДЕКС К ПОЗИЦИИ: 1 Цены 3 кв. 2012 г. | м2 | 0.7 | 147.44 |  |  |  |  | 103.21
312 | ФССЦ-301-4765 И3-Пр. Минрегион от 25.07.11 №359 | Воздуховоды из оцинкованной стали с шиной и уголками толщиной 0,7 мм, периметром 1600 мм ИНДЕКС К ПОЗИЦИИ: 1 Цены 3 кв. 2012 г. | м2 | 1 | 145.11 |  |  |  |  | 145.11
313 | ФЕР20-01-002-02 И4-Пр. Минрегион от 13.07.11 №339 | Прокладка воздуховодов из листовой оцинкованной стали и алюминия класса П (плотные) толщиной: 0,5 мм, периметром до 600 мм ИНДЕКС К ПОЗИЦИИ: 1 Цены 3 кв. 2012 г. | 100 м2 поверхности воздуховодов | 0.062 | 3381.16 | 1467.1 | 143.32 | 7.02 |  | 209.63 | 90.96 | 8.89 | 0.44 | 167.86 | 10.41
314 | ФССЦ-301-4798 И3-Пр. Минрегион от 25.07.11 №359 | Воздуховоды из оцинкованной стали жесткие (спирально-навивные) толщиной 0,55 мм, диаметром 250 мм ИНДЕКС К ПОЗИЦИИ: 1 Цены 3 кв. 2012 г. | м2 | 6.2 | 75.72 |  |  |  |  | 469.46
315 | ФЕР20-02-009-02 Пр. Минрегион от 17.11.08 № 253 | Установка зонтов над шахтами из листовой стали круглого сечения диаметром: 250 мм ИНДЕКС К ПОЗИЦИИ: 1 Цены 3 кв. 2012 г. | 1 зонт | 1 | 7.91 | 4.31 | 1.56 |  |  | 7.91 | 4.31 | 1.56 |  | 0.47 | 0.47
316 | ФССЦ-301-0278 Пр. Минрегион от 28.07.09 № 308 | Зонты вентиляционных систем из листовой оцинкованной стали, круглые, диаметром шахты 250 мм ИНДЕКС К ПОЗИЦИИ: 1 Цены 3 кв. 2012 г. | шт. | 1 | 68.1 |  |  |  |  | 68.1
317 | ФЕР26-01-008-01 Пр. Минрегион от 17.11.08 № 253 | Изоляция трубопроводов матами и холстами из супертонкого волокна (стеклянного и базальтового), матами звукопоглощающими ИНДЕКС К ПОЗИЦИИ: 1 Цены 3 кв. 2012 г. | 1 м3 изоляции | 0.11 | 1470.31 | 919.39 | 72.84 |  |  | 161.73 | 101.13 | 8.01 |  | 94.2 | 10.36
318 | Прайс | Материал базальтовый огнезащитный рулонный фольгированный б=5 мм МБОР-5Ф (301/1,18/4,11) | м2. | 21 | 62.08 |  |  |  |  | 1303.68
319 | Прайс | Клей Плазас | кг. | 15 | 19.71 |  |  |  |  | 295.65
320 | ФЕР26-01-018-01 И4-Пр. Минрегион от 13.07.11 №339 | Изоляция плоских и криволинейных поверхностей пластинами (плитами) из вспененного каучука ("Армофлекс"), вспененного полиэтилена ("Термофлекс") ИНДЕКС К ПОЗИЦИИ: 1 Цены 3 кв. 2012 г. | 10 м2 изолируемой поверхности | 1.5 | 4980.23 | 66.17 | 37.48 |  |  | 7470.35 | 99.26 | 56.22 |  | 6.67 | 10.01
321 | 104-0163 | Пластины (плиты) из вспененного полиэтилена (пенополиэтилен) <Термафлекс> толщиной 60 мм ИНДЕКС К ПОЗИЦИИ: 1 Цены 3 кв. 2012 г. | м2 | -16.5 | 365 |  |  |  |  | -6022.5
322 | ФССЦ-104-0417 И1-Пр. Минрегион от 04.03.10 №94 | Отражающая изоляция "Пенофол 2000" тип А, с односторонним фольгированием, толщина 10 мм ИНДЕКС К ПОЗИЦИИ: 1 Цены 3 кв. 2012 г. | м2 | 15 | 17.86 |  |  |  |  | 267.9
323 | Прайс | Металлоконструкции | кг. | 30 | 24.99 |  |  |  |  | 749.7
Система В5
324 | ФЕР20-03-001-01 Пр. Минрегион от 17.11.08 № 253 | Установка вентиляторов радиальных массой: до 0,05 т ИНДЕКС К ПОЗИЦИИ: 1 Цены 3 кв. 2012 г. | 1 вентилятор | 1 | 76.56 | 55.79 | 6.67 | 0.14 |  | 76.56 | 55.79 | 6.67 | 0.14 | 6.54 | 6.54
325 | Прайс Korf | Вентилятор канальный типа WNK 200/1 | шт. | 1 | 1000.04 |  |  |  |  | 1000.04
326 | Прайс Korf | Хомут типа SKL 200 мм | шт. | 2 | 49.49 |  |  |  |  | 98.98
327 | ФЕР20-02-014-02 Пр. Минрегион от 17.11.08 № 253 | Установка шумоглушителей вентиляционных трубчатых круглого сечения типа: ГТК 1-2, диаметр обечайки 200 мм ИНДЕКС К ПОЗИЦИИ: 1 Цены 3 кв. 2012 г. | 1 шт. | 1 | 16.3 | 9.66 | 1.71 |  |  | 16.3 | 9.66 | 1.71 |  | 1.09 | 1.09
328 | Прайс Korf | Шумоглушитель типа SGK 200/6 | шт. | 1 | 380.01 |  |  |  |  | 380.01
329 | ФЕР20-02-002-01 Пр. Минрегион от 17.11.08 № 253 | Установка решеток жалюзийных площадью в свету: до 0,5 м2 ИНДЕКС К ПОЗИЦИИ: 1 Цены 3 кв. 2012 г. | 1 решетка | 3 | 19.56 | 13.1 | 2.37 |  |  | 58.68 | 39.3 | 7.11 |  | 1.46 | 4.38
330 | Прайс ООО "СТВ" | Решетка вентиляционная регулируемая типа АМР сечением 200х100 мм | шт. | 2 | 95.88 |  |  |  |  | 191.76
331 | Прайс ООО "СТВ" | Решетка вентиляционная регулируемая типа АМР сечением 300х100 мм | шт. | 1 | 117.92 |  |  |  |  | 117.92
332 | ФЕР20-01-002-02 И4-Пр. Минрегион от 13.07.11 №339 | Прокладка воздуховодов из листовой оцинкованной стали и алюминия класса П (плотные) толщиной: 0,5 мм, периметром до 600 мм ИНДЕКС К ПОЗИЦИИ: 1 Цены 3 кв. 2012 г. | 100 м2 поверхности воздуховодов | 0.251 | 3381.16 | 1467.1 | 143.32 | 7.02 |  | 848.67 | 368.24 | 35.97 | 1.76 | 167.86 | 42.13
333 | ФССЦ-301-4752 И3-Пр. Минрегион от 25.07.11 №359 | Воздуховоды из оцинкованной стали с шиной и уголками толщиной 0,55 мм, периметром 600 мм ИНДЕКС К ПОЗИЦИИ: 1 Цены 3 кв. 2012 г. | м2 | 25.1 | 137.52 |  |  |  |  | 3451.75
334 | ФЕР20-01-002-03 И4-Пр. Минрегион от 13.07.11 №339 | Прокладка воздуховодов из листовой оцинкованной стали и алюминия класса П (плотные) толщиной: 0,5 мм, периметром до 800, 1000 мм ИНДЕКС К ПОЗИЦИИ: 1 Цены 3 кв. 2012 г. | 100 м2 поверхности воздуховодов | 0.006 | 3083.57 | 1343.25 | 114.81 | 5.54 |  | 18.5 | 8.06 | 0.69 | 0.03 | 153.69 | 0.92
335 | ФССЦ-301-4754 И3-Пр. Минрегион от 25.07.11 №359 | Воздуховоды из оцинкованной стали с шиной и уголками толщиной 0,55 мм, периметром 800 мм ИНДЕКС К ПОЗИЦИИ: 1 Цены 3 кв. 2012 г. | м2 | 0.6 | 130.37 |  |  |  |  | 78.22
336 | ФЕР20-01-002-01 И4-Пр. Минрегион от 13.07.11 №339 | Прокладка воздуховодов из листовой оцинкованной стали и алюминия класса П (плотные) толщиной: 0,5 мм, диаметром до 200 мм ИНДЕКС К ПОЗИЦИИ: 1 Цены 3 кв. 2012 г. | 100 м2 поверхности воздуховодов | 0,022 0,019+0,003 | 3381.16 | 1467.1 | 143.32 | 7.02 |  | 74.39 | 32.28 | 3.15 | 0.15 | 167.86 | 3.69
337 | ФССЦ-301-4796 И3-Пр. Минрегион от 25.07.11 №359 | Воздуховоды из оцинкованной стали жесткие (спирально-навивные) толщиной 0,55 мм, диаметром 160 мм ИНДЕКС К ПОЗИЦИИ: 1 Цены 3 кв. 2012 г. | м2 | 1.9 | 75.03 |  |  |  |  | 142.56
338 | ФССЦ-301-4795 И3-Пр. Минрегион от 25.07.11 №359 | Воздуховоды из оцинкованной стали жесткие (спирально-навивные) толщиной 0,55 мм, диаметром 125 мм ИНДЕКС К ПОЗИЦИИ: 1 Цены 3 кв. 2012 г. | м2 | 0.3 | 73.02 |  |  |  |  | 21.91
339 | ФЕР20-02-009-01 Пр. Минрегион от 17.11.08 № 253 | Установка зонтов над шахтами из листовой стали круглого сечения диаметром: 200 мм ИНДЕКС К ПОЗИЦИИ: 1 Цены 3 кв. 2012 г. | 1 зонт | 1 | 7.91 | 4.31 | 1.56 |  |  | 7.91 | 4.31 | 1.56 |  | 0.47 | 0.47
340 | ФССЦ-301-0277 Пр. Минрегион от 28.07.09 № 308 | Зонты вентиляционных систем из листовой оцинкованной стали, круглые, диаметром шахты 200 мм ИНДЕКС К ПОЗИЦИИ: 1 Цены 3 кв. 2012 г. | шт. | 1 | 45.4 |  |  |  |  | 45.4
341 | ФЕР26-01-008-01 Пр. Минрегион от 17.11.08 № 253 | Изоляция трубопроводов матами и холстами из супертонкого волокна (стеклянного и базальтового), матами звукопоглощающими ИНДЕКС К ПОЗИЦИИ: 1 Цены 3 кв. 2012 г. | 1 м3 изоляции | 0.09 | 1470.31 | 919.39 | 72.84 |  |  | 132.33 | 82.75 | 6.56 |  | 94.2 | 8.48
342 | Прайс | Материал базальтовый огнезащитный рулонный фольгированный б=5 мм МБОР-5Ф (301/1,18/4,11) | м2. | 18 | 62.08 |  |  |  |  | 1117.44
343 | Прайс | Клей Плазас | кг. | 13 | 18.71 |  |  |  |  | 243.23
344 | ФЕР26-01-018-01 И4-Пр. Минрегион от 13.07.11 №339 | Изоляция плоских и криволинейных поверхностей пластинами (плитами) из вспененного каучука ("Армофлекс"), вспененного полиэтилена ("Термофлекс") ИНДЕКС К ПОЗИЦИИ: 1 Цены 3 кв. 2012 г. | 10 м2 изолируемой поверхности | 1 | 4980.23 | 66.17 | 37.48 |  |  | 4980.23 | 66.17 | 37.48 |  | 6.67 | 6.67
345 | 104-0163 | Пластины (плиты) из вспененного полиэтилена (пенополиэтилен) <Термафлекс> толщиной 60 мм ИНДЕКС К ПОЗИЦИИ: 1 Цены 3 кв. 2012 г. | м2 | -11 | 365 |  |  |  |  | -4015
346 | ФССЦ-104-0417 И1-Пр. Минрегион от 04.03.10 №94 | Отражающая изоляция "Пенофол 2000" тип А, с односторонним фольгированием, толщина 10 мм ИНДЕКС К ПОЗИЦИИ: 1 Цены 3 кв. 2012 г. | м2 | 10 | 17.86 |  |  |  |  | 178.6
347 | Прайс | Металлоконструкции | кг. | 30 | 19.71 |  |  |  |  | 591.3
Система В6
348 | ФЕР20-03-001-01 Пр. Минрегион от 17.11.08 № 253 | Установка вентиляторов радиальных массой: до 0,05 т ИНДЕКС К ПОЗИЦИИ: 1 Цены 3 кв. 2012 г. | 1 вентилятор | 1 | 76.56 | 55.79 | 6.67 | 0.14 |  | 76.56 | 55.79 | 6.67 | 0.14 | 6.54 | 6.54
349 | Прайс Korf | Вентилятор канальный типа WNK 160/1 | шт. | 1 | 834.59 |  |  |  |  | 834.59
350 | Прайс Korf | Хомут типа SKL 160 мм | шт. | 2 | 33.09 |  |  |  |  | 66.18
351 | ФЕР20-02-014-02 Пр. Минрегион от 17.11.08 № 253 | Установка шумоглушителей вентиляционных трубчатых круглого сечения типа: ГТК 1-2, диаметр обечайки 200 мм ИНДЕКС К ПОЗИЦИИ: 1 Цены 3 кв. 2012 г. | 1 шт. | 1 | 16.3 | 9.66 | 1.71 |  |  | 16.3 | 9.66 | 1.71 |  | 1.09 | 1.09
352 | Прайс Korf | Шумоглушитель типа SGK 160/6 | шт. | 1 | 322.28 |  |  |  |  | 322.28
353 | ФЕР20-02-002-01 Пр. Минрегион от 17.11.08 № 253 | Установка решеток жалюзийных площадью в свету: до 0,5 м2 ИНДЕКС К ПОЗИЦИИ: 1 Цены 3 кв. 2012 г. | 1 решетка | 4 | 19.56 | 13.1 | 2.37 |  |  | 78.24 | 52.4 | 9.48 |  | 1.46 | 5.84
354 | Прайс ООО "СТВ" | Решетка вентиляционная регулируемая типа АМР сечением 200х100 мм | шт. | 4 | 95.88 |  |  |  |  | 383.52
355 | ФЕР20-01-002-02 И4-Пр. Минрегион от 13.07.11 №339 | Прокладка воздуховодов из листовой оцинкованной стали и алюминия класса П (плотные) толщиной: 0,5 мм, периметром до 600 мм ИНДЕКС К ПОЗИЦИИ: 1 Цены 3 кв. 2012 г. | 100 м2 поверхности воздуховодов | 0,165 0,158+0,007 | 3381.16 | 1467.1 | 143.32 | 7.02 |  | 557.89 | 242.07 | 23.65 | 1.16 | 167.86 | 27.7
356 | ФССЦ-301-4751 И3-Пр. Минрегион от 25.07.11 №359 | Воздуховоды из оцинкованной стали с шиной и уголками толщиной 0,55 мм, периметром 500 мм ИНДЕКС К ПОЗИЦИИ: 1 Цены 3 кв. 2012 г. | м2 | 15.8 | 142.99 |  |  |  |  | 2259.24
357 | ФССЦ-301-4752 И3-Пр. Минрегион от 25.07.11 №359 | Воздуховоды из оцинкованной стали с шиной и уголками толщиной 0,55 мм, периметром 600 мм ИНДЕКС К ПОЗИЦИИ: 1 Цены 3 кв. 2012 г. | м2 | 0.7 | 137.52 |  |  |  |  | 96.26
358 | ФЕР20-01-002-01 И4-Пр. Минрегион от 13.07.11 №339 | Прокладка воздуховодов из листовой оцинкованной стали и алюминия класса П (плотные) толщиной: 0,5 мм, диаметром до 200 мм ИНДЕКС К ПОЗИЦИИ: 1 Цены 3 кв. 2012 г. | 100 м2 поверхности воздуховодов | 0,065 0,052+0,013 | 3381.16 | 1467.1 | 143.32 | 7.02 |  | 219.78 | 95.36 | 9.32 | 0.46 | 167.86 | 10.91
359 | ФССЦ-301-4795 И3-Пр. Минрегион от 25.07.11 №359 | Воздуховоды из оцинкованной стали жесткие (спирально-навивные) толщиной 0,55 мм, диаметром 125 мм ИНДЕКС К ПОЗИЦИИ: 1 Цены 3 кв. 2012 г. | м2 | 5.2 | 73.02 |  |  |  |  | 379.7
360 | ФССЦ-301-4796 И3-Пр. Минрегион от 25.07.11 №359 | Воздуховоды из оцинкованной стали жесткие (спирально-навивные) толщиной 0,55 мм, диаметром 160 мм ИНДЕКС К ПОЗИЦИИ: 1 Цены 3 кв. 2012 г. | м2 | 1.3 | 75.03 |  |  |  |  | 97.54
361 | ФЕР20-02-009-01 Пр. Минрегион от 17.11.08 № 253 | Установка зонтов над шахтами из листовой стали круглого сечения диаметром: 200 мм ИНДЕКС К ПОЗИЦИИ: 1 Цены 3 кв. 2012 г. | 1 зонт | 1 | 7.91 | 4.31 | 1.56 |  |  | 7.91 | 4.31 | 1.56 |  | 0.47 | 0.47
362 | ФССЦ-301-0277 Пр. Минрегион от 28.07.09 № 308 | Зонты вентиляционных систем из листовой оцинкованной стали, круглые, диаметром шахты 200 мм ИНДЕКС К ПОЗИЦИИ: 1 Цены 3 кв. 2012 г. | шт. | 1 | 45.4 |  |  |  |  | 45.4
363 | ФЕР26-01-008-01 Пр. Минрегион от 17.11.08 № 253 | Изоляция трубопроводов матами и холстами из супертонкого волокна (стеклянного и базальтового), матами звукопоглощающими ИНДЕКС К ПОЗИЦИИ: 1 Цены 3 кв. 2012 г. | 1 м3 изоляции | 0.05 | 1470.31 | 919.39 | 72.84 |  |  | 73.52 | 45.97 | 3.64 |  | 94.2 | 4.71
364 | Прайс | Материал базальтовый огнезащитный рулонный фольгированный б=5 мм МБОР-5Ф (301/1,18/4,11) | м2. | 10 | 62.08 |  |  |  |  | 620.8
365 | Прайс | Клей Плазас | кг. | 7 | 19.71 |  |  |  |  | 137.97
366 | ФЕР26-01-018-01 И4-Пр. Минрегион от 13.07.11 №339 | Изоляция плоских и криволинейных поверхностей пластинами (плитами) из вспененного каучука ("Армофлекс"), вспененного полиэтилена ("Термофлекс") ИНДЕКС К ПОЗИЦИИ: 1 Цены 3 кв. 2012 г. | 10 м2 изолируемой поверхности | 0.5 | 4980.23 | 66.17 | 37.48 |  |  | 2490.12 | 33.09 | 18.74 |  | 6.67 | 3.34
367 | 104-0163 | Пластины (плиты) из вспененного полиэтилена (пенополиэтилен) <Термафлекс> толщиной 60 мм ИНДЕКС К ПОЗИЦИИ: 1 Цены 3 кв. 2012 г. | м2 | -5.5 | 365 |  |  |  |  | -2007.5
368 | ФССЦ-104-0417 И1-Пр. Минрегион от 04.03.10 №94 | Отражающая изоляция "Пенофол 2000" тип А, с односторонним фольгированием, толщина 10 мм ИНДЕКС К ПОЗИЦИИ: 1 Цены 3 кв. 2012 г. | м2 | 5 | 17.86 |  |  |  |  | 89.3
369 | Прайс | Металлоконструкции | кг. | 20 | 24.99 |  |  |  |  | 499.8
СИстема В7
370 | ФЕР20-03-001-02 Пр. Минрегион от 17.11.08 № 253 | Установка вентиляторов радиальных массой: до 0,12 т ИНДЕКС К ПОЗИЦИИ: 1 Цены 3 кв. 2012 г. | 1 вентилятор | 1 | 105.05 | 76.77 | 14.18 | 0.41 |  | 105.05 | 76.77 | 14.18 | 0.41 | 9 | 9
371 | Прайс Korf | Вентилятор канальный типа WRW 80-50/40.6D | шт. | 1 | 10504.56 |  |  |  |  | 10504.56
372 | ФЕР20-02-018-01 Пр. Минрегион от 17.11.08 № 253 | Установка вставок гибких к радиальным вентиляторам ИНДЕКС К ПОЗИЦИИ: 1 Цены 3 кв. 2012 г. | 1 м2 | 0.64 | 54.79 | 50.26 | 0.87 |  |  | 35.07 | 32.17 | 0.56 |  | 5.75 | 3.68
373 | Прайс Korf | Вставка гибкая типа WG сечением 800*500 мм | шт. | 2 | 272.79 |  |  |  |  | 545.58
374 | ФЕР20-02-015-05 Пр. Минрегион от 17.11.08 № 253 | Установка шумоглушителей вентиляционных трубчатых типа: ГТП 1-5 сечением 400х400 мм ИНДЕКС К ПОЗИЦИИ: 1 Цены 3 кв. 2012 г. | 1 шт. | 1 | 30.93 | 16.13 | 3.18 |  |  | 30.93 | 16.13 | 3.18 |  | 1.82 | 1.82
375 | ФССЦ-301-6614 И4-Пр. Минрегион от 11.11.11 №535 | Глушители шума прямоугольного сечения канальные пластинчатые марка KORF SG 80-50, размер 800х500х1014 мм ИНДЕКС К ПОЗИЦИИ: 1 Цены 3 кв. 2012 г. | шт. | 1 | 1818.02 |  |  |  |  | 1818.02
376 | ФЕР20-02-002-01 Пр. Минрегион от 17.11.08 № 253 | Установка решеток жалюзийных площадью в свету: до 0,5 м2 ИНДЕКС К ПОЗИЦИИ: 1 Цены 3 кв. 2012 г. | 1 решетка | 39 | 19.56 | 13.1 | 2.37 |  |  | 762.84 | 510.9 | 92.43 |  | 1.46 | 56.94
377 | Прайс ООО "СТВ" | Решетка вентиляционная регулируемая типа АМР сечением 200х100 мм | шт. | 31 | 95.88 |  |  |  |  | 2972.28
378 | Прайс ООО "СТВ" | Решетка вентиляционная регулируемая типа АМР сечением 300х100 мм | шт. | 7 | 114.02 |  |  |  |  | 798.14
379 | Прайс ООО "СТВ" | Решетка вентиляционная регулируемая типа АМР сечением 400х100 мм | шт. | 1 | 133.02 |  |  |  |  | 133.02
380 | ФЕР20-02-004-01 Пр. Минрегион от 17.11.08 № 253 | Установка клапанов обратных: диаметром до 355 мм ИНДЕКС К ПОЗИЦИИ: 1 Цены 3 кв. 2012 г. | 1 клапан | 4 | 18.3 | 9.13 | 1.68 |  |  | 73.2 | 36.52 | 6.72 |  | 1.03 | 4.12
381 | Прайс | Клапан обратный типа RSK 100 мм | шт. | 1 | 49.13 |  |  |  |  | 49.13
382 | Прайс | Клапан обратный типа RSK 125 мм | шт. | 2 | 52.17 |  |  |  |  | 104.34
383 | Прайс | Клапан обратный типа RSK 160 мм | шт. | 1 | 64.95 |  |  |  |  | 64.95
384 | ФЕР20-02-004-05 Пр. Минрегион от 17.11.08 № 253 | Установка клапанов обратных: периметром до 1000 мм ИНДЕКС К ПОЗИЦИИ: 1 Цены 3 кв. 2012 г. | 1 клапан | 2 | 18.3 | 9.13 | 1.68 |  |  | 36.6 | 18.26 | 3.36 |  | 1.03 | 2.06
385 | Прайс | Клапан обратный типа КПО сечением 300х150 мм | шт. | 2 | 138.15 |  |  |  |  | 276.3
386 | ФЕР20-02-005-01 Пр. Минрегион от 17.11.08 № 253 | Установка заслонок воздушных и клапанов воздушных КВР с ручным приводом: диаметром до 250 мм ИНДЕКС К ПОЗИЦИИ: 1 Цены 3 кв. 2012 г. | 1 шт. | 1 | 27.39 | 10.94 | 1.71 |  |  | 27.39 | 10.94 | 1.71 |  | 1.22 | 1.22
387 | Прайс | Заслонка регулирующая типа ZRК 100 мм | шт. | 1 | 99.18 |  |  |  |  | 99.18
388 | ФЕР20-02-004-15 Пр. Минрегион от 17.11.08 № 253 | Установка клапанов: огнезадерживающих периметром до 1600 мм ИНДЕКС К ПОЗИЦИИ: 1 Цены 3 кв. 2012 г. | 1 клапан | 4 | 212.7 | 36.46 | 4.02 |  |  | 850.8 | 145.84 | 16.08 |  | 4.02 | 16.08
389 | ФССЦ-301-5427 Изм. Пр.Минрег. от 03.08.10 №359 | Клапаны противопожарные с электромагнитным приводом в комбинации с тепловым замком типа КПС-1 (60) размером 300х150 мм ИНДЕКС К ПОЗИЦИИ: 1 Цены 3 кв. 2012 г. | шт. | 2 | 3000.12 |  |  |  |  | 6000.24
390 | ФССЦ-301-5427 Изм. Пр.Минрег. от 03.08.10 №359 | Клапаны противопожарные с электромагнитным приводом в комбинации с тепловым замком типа КПС-1 (60) размером 300х200 мм ИНДЕКС К ПОЗИЦИИ: 1 Цены 3 кв. 2012 г. | шт. | 1 | 3024.81 |  |  |  |  | 3024.81
391 | ФССЦ-301-5428 Изм. Пр.Минрег. от 03.08.10 №359 | Клапаны противопожарные с электромагнитным приводом в комбинации с тепловым замком типа КПС-1 (60) размером 400х200 мм ИНДЕКС К ПОЗИЦИИ: 1 Цены 3 кв. 2012 г. | шт. | 1 | 3091.06 |  |  |  |  | 3091.06
392 | ФЕР20-01-002-02 И4-Пр. Минрегион от 13.07.11 №339 | Прокладка воздуховодов из листовой оцинкованной стали и алюминия класса П (плотные) толщиной: 0,5 мм, периметром до 600 мм ИНДЕКС К ПОЗИЦИИ: 1 Цены 3 кв. 2012 г. | 100 м2 поверхности воздуховодов | 0,61 0,212+0,184+0,214 | 3381.16 | 1467.1 | 143.32 | 7.02 |  | 2062.51 | 894.93 | 87.43 | 4.28 | 167.86 | 102.39
393 | ФССЦ-301-4751 И3-Пр. Минрегион от 25.07.11 №359 | Воздуховоды из оцинкованной стали с шиной и уголками толщиной 0,55 мм, периметром 500 мм ИНДЕКС К ПОЗИЦИИ: 1 Цены 3 кв. 2012 г. | м2 | 21.2 | 142.99 |  |  |  |  | 3031.39
394 | ФССЦ-301-4752 И3-Пр. Минрегион от 25.07.11 №359 | Воздуховоды из оцинкованной стали с шиной и уголками толщиной 0,55 мм, периметром 600 мм ИНДЕКС К ПОЗИЦИИ: 1 Цены 3 кв. 2012 г. | м2 | 39,8 18,4+21,4 | 137.52 |  |  |  |  | 5473.3
395 | ФЕР20-01-002-03 И4-Пр. Минрегион от 13.07.11 №339 | Прокладка воздуховодов из листовой оцинкованной стали и алюминия класса П (плотные) толщиной: 0,5 мм, периметром до 800, 1000 мм ИНДЕКС К ПОЗИЦИИ: 1 Цены 3 кв. 2012 г. | 100 м2 поверхности воздуховодов | 0,806 0,127+0,003+0,491+0,185 | 3083.57 | 1343.25 | 114.81 | 5.54 |  | 2485.36 | 1082.66 | 92.54 | 4.47 | 153.69 | 123.87
396 | ФССЦ-301-4753 И3-Пр. Минрегион от 25.07.11 №359 | Воздуховоды из оцинкованной стали с шиной и уголками толщиной 0,55 мм, периметром 700 мм ИНДЕКС К ПОЗИЦИИ: 1 Цены 3 кв. 2012 г. | м2 | 12.7 | 133.61 |  |  |  |  | 1696.85
397 | ФССЦ-301-4755 И3-Пр. Минрегион от 25.07.11 №359 | Воздуховоды из оцинкованной стали с шиной и уголками толщиной 0,55 мм, периметром 900 мм ИНДЕКС К ПОЗИЦИИ: 1 Цены 3 кв. 2012 г. | м2 | 49.1 | 128.13 |  |  |  |  | 6291.18
398 | ФССЦ-301-4759 И3-Пр. Минрегион от 25.07.11 №359 | Воздуховоды из оцинкованной стали с шиной и уголками толщиной 0,7 мм, периметром 1000 мм ИНДЕКС К ПОЗИЦИИ: 1 Цены 3 кв. 2012 г. | м2 | 18.5 | 151.44 |  |  |  |  | 2801.64
399 | ФЕР20-01-002-10 И4-Пр. Минрегион от 13.07.11 №339 | Прокладка воздуховодов из листовой оцинкованной стали и алюминия класса П (плотные) толщиной: 0,7 мм, периметром от 1100 до 1600 мм ИНДЕКС К ПОЗИЦИИ: 1 Цены 3 кв. 2012 г. | 100 м2 поверхности воздуховодов | 0,283 0,119+0,135+0,029 | 2358.29 | 1162.25 | 107.31 | 5.13 |  | 667.4 | 328.92 | 30.37 | 1.45 | 132.98 | 37.63
400 | ФССЦ-301-4760 И3-Пр. Минрегион от 25.07.11 №359 | Воздуховоды из оцинкованной стали с шиной и уголками толщиной 0,7 мм, периметром 1100 мм ИНДЕКС К ПОЗИЦИИ: 1 Цены 3 кв. 2012 г. | м2 | 11.9 | 149.8 |  |  |  |  | 1782.62
401 | ФССЦ-301-4761 И3-Пр. Минрегион от 25.07.11 №359 | Воздуховоды из оцинкованной стали с шиной и уголками толщиной 0,7 мм, периметром 1200 мм ИНДЕКС К ПОЗИЦИИ: 1 Цены 3 кв. 2012 г. | м2 | 13.5 | 148.62 |  |  |  |  | 2006.37
402 | ФССЦ-301-4765 И3-Пр. Минрегион от 25.07.11 №359 | Воздуховоды из оцинкованной стали с шиной и уголками толщиной 0,7 мм, периметром 1600 мм ИНДЕКС К ПОЗИЦИИ: 1 Цены 3 кв. 2012 г. | м2 | 2.9 | 145.11 |  |  |  |  | 420.82
403 | ФЕР20-01-002-11 И4-Пр. Минрегион от 13.07.11 №339 | Прокладка воздуховодов из листовой оцинкованной стали и алюминия класса П (плотные) толщиной: 0,7 мм, периметром до 2400 мм ИНДЕКС К ПОЗИЦИИ: 1 Цены 3 кв. 2012 г. | 100 м2 поверхности воздуховодов | 0.106 | 1567.48 | 874.52 | 112.14 | 3.78 |  | 166.15 | 92.7 | 11.89 | 0.4 | 100.06 | 10.61
404 | ФССЦ-301-4767 И3-Пр. Минрегион от 25.07.11 №359 | Воздуховоды из оцинкованной стали с шиной и уголками толщиной 0,7 мм, периметром 1800 мм ИНДЕКС К ПОЗИЦИИ: 1 Цены 3 кв. 2012 г. | м2 | 10.6 | 143.93 |  |  |  |  | 1525.66
405 | ФЕР20-01-002-12 И4-Пр. Минрегион от 13.07.11 №339 | Прокладка воздуховодов из листовой оцинкованной стали и алюминия класса П (плотные) толщиной: 0,7 мм, периметром до 3200 мм ИНДЕКС К ПОЗИЦИИ: 1 Цены 3 кв. 2012 г. | 100 м2 поверхности воздуховодов | 0.026 | 1401.89 | 706.89 | 117.24 | 4.19 |  | 36.45 | 18.38 | 3.05 | 0.11 | 80.88 | 2.1
406 | ФССЦ-301-4776 И3-Пр. Минрегион от 25.07.11 №359 | Воздуховоды из оцинкованной стали с шиной и уголками толщиной 0,7 мм, периметром 2600 мм ИНДЕКС К ПОЗИЦИИ: 1 Цены 3 кв. 2012 г. | м2 | 2.6 | 153.36 |  |  |  |  | 398.74
407 | ФЕР20-01-002-01 И4-Пр. Минрегион от 13.07.11 №339 | Прокладка воздуховодов из листовой оцинкованной стали и алюминия класса П (плотные) толщиной: 0,5 мм, диаметром до 200 мм ИНДЕКС К ПОЗИЦИИ: 1 Цены 3 кв. 2012 г. | 100 м2 поверхности воздуховодов | 0,044 0,019+0,014+0,011 | 3381.16 | 1467.1 | 143.32 | 7.02 |  | 148.77 | 64.55 | 6.31 | 0.31 | 167.86 | 7.39
408 | ФССЦ-301-4794 И3-Пр. Минрегион от 25.07.11 №359 | Воздуховоды из оцинкованной стали жесткие (спирально-навивные) толщиной 0,55 мм, диаметром 100 мм ИНДЕКС К ПОЗИЦИИ: 1 Цены 3 кв. 2012 г. | м2 | 1.9 | 73.44 |  |  |  |  | 139.54
409 | ФССЦ-301-4795 И3-Пр. Минрегион от 25.07.11 №359 | Воздуховоды из оцинкованной стали жесткие (спирально-навивные) толщиной 0,55 мм, диаметром 125 мм ИНДЕКС К ПОЗИЦИИ: 1 Цены 3 кв. 2012 г. | м2 | 1.4 | 73.02 |  |  |  |  | 102.23
410 | ФССЦ-301-4796 И3-Пр. Минрегион от 25.07.11 №359 | Воздуховоды из оцинкованной стали жесткие (спирально-навивные) толщиной 0,55 мм, диаметром 160 мм ИНДЕКС К ПОЗИЦИИ: 1 Цены 3 кв. 2012 г. | м2 | 1.1 | 75.03 |  |  |  |  | 82.53
411 | ФЕР20-02-009-05 Пр. Минрегион от 17.11.08 № 253 | Установка зонтов над шахтами из листовой стали круглого сечения диаметром: 450 мм ИНДЕКС К ПОЗИЦИИ: 1 Цены 3 кв. 2012 г. | 1 зонт | 1 | 14.27 | 9.18 | 2.03 |  |  | 14.27 | 9.18 | 2.03 |  | 1 | 1
412 | ФССЦ-301-0281 Пр. Минрегион от 28.07.09 № 308 | Зонты вентиляционных систем из листовой оцинкованной стали, круглые, диаметром шахты 450 мм ИНДЕКС К ПОЗИЦИИ: 1 Цены 3 кв. 2012 г. | шт. | 1 | 165.6 |  |  |  |  | 165.6
413 | ФЕР26-01-008-01 Пр. Минрегион от 17.11.08 № 253 | Изоляция трубопроводов матами и холстами из супертонкого волокна (стеклянного и базальтового), матами звукопоглощающими ИНДЕКС К ПОЗИЦИИ: 1 Цены 3 кв. 2012 г. | 1 м3 изоляции | 0.25 | 1470.31 | 919.39 | 72.84 |  |  | 367.58 | 229.85 | 18.21 |  | 94.2 | 23.55
414 | Прайс | Материал базальтовый огнезащитный рулонный фольгированный б=5 мм МБОР-5Ф (301/1,18/4,11) | м2. | 50 | 62.08 |  |  |  |  | 3104
415 | Прайс | Клей Плазас | кг. | 35 | 19.71 |  |  |  |  | 689.85
416 | ФЕР26-01-018-01 И4-Пр. Минрегион от 13.07.11 №339 | Изоляция плоских и криволинейных поверхностей пластинами (плитами) из вспененного каучука ("Армофлекс"), вспененного полиэтилена ("Термофлекс") ИНДЕКС К ПОЗИЦИИ: 1 Цены 3 кв. 2012 г. | 10 м2 изолируемой поверхности | 2 | 4980.23 | 66.17 | 37.48 |  |  | 9960.46 | 132.34 | 74.96 |  | 6.67 | 13.34
417 | 104-0163 | Пластины (плиты) из вспененного полиэтилена (пенополиэтилен) <Термафлекс> толщиной 60 мм ИНДЕКС К ПОЗИЦИИ: 1 Цены 3 кв. 2012 г. | м2 | -22 | 365 |  |  |  |  | -8030
418 | ФССЦ-104-0417 И1-Пр. Минрегион от 04.03.10 №94 | Отражающая изоляция "Пенофол 2000" тип А, с односторонним фольгированием, толщина 10 мм ИНДЕКС К ПОЗИЦИИ: 1 Цены 3 кв. 2012 г. | м2 | 20 | 17.86 |  |  |  |  | 357.2
419 | Прайс | Металлоконструкции | кг. | 150 | 24.99 |  |  |  |  | 3748.5
Система В8
420 | ФЕР20-03-001-01 Пр. Минрегион от 17.11.08 № 253 | Установка вентиляторов радиальных массой: до 0,05 т ИНДЕКС К ПОЗИЦИИ: 1 Цены 3 кв. 2012 г. | 1 вентилятор | 1 | 76.56 | 55.79 | 6.67 | 0.14 |  | 76.56 | 55.79 | 6.67 | 0.14 | 6.54 | 6.54
421 | Прайс Korf | Вентилятор канальный типа WNK 250/1 | шт. | 1 | 1006.08 |  |  |  |  | 1006.08
422 | Прайс Korf | Хомут типа SKL250 мм | шт. | 2 | 49.48 |  |  |  |  | 98.96
423 | ФЕР20-02-014-03 Пр. Минрегион от 17.11.08 № 253 | Установка шумоглушителей вентиляционных трубчатых круглого сечения типа: ГТК 1-3, диаметр обечайки 250 мм ИНДЕКС К ПОЗИЦИИ: 1 Цены 3 кв. 2012 г. | 1 шт. | 1 | 17.22 | 9.66 | 1.71 |  |  | 17.22 | 9.66 | 1.71 |  | 1.09 | 1.09
424 | Прайс Korf | Шумоглушитель типа SGK 250/6 | шт. | 1 | 412.17 |  |  |  |  | 412.17
425 | ФЕР20-02-002-01 Пр. Минрегион от 17.11.08 № 253 | Установка решеток жалюзийных площадью в свету: до 0,5 м2 ИНДЕКС К ПОЗИЦИИ: 1 Цены 3 кв. 2012 г. | 1 решетка | 4 | 19.56 | 13.1 | 2.37 |  |  | 78.24 | 52.4 | 9.48 |  | 1.46 | 5.84
426 | Прайс ООО "СТВ" | Решетка вентиляционная регулируемая типа АМР сечением 150*150 мм | шт. | 1 | 95.47 |  |  |  |  | 95.47
427 | Прайс ООО "СТВ" | Решетка вентиляционная регулируемая типа АМР сечением 200х100 мм | шт. | 2 | 95.88 |  |  |  |  | 191.76
428 | Прайс ООО "СТВ" | Решетка вентиляционная регулируемая типа АМР сечением 400х100 мм | шт. | 1 | 132.79 |  |  |  |  | 132.79
429 | ФЕР20-02-004-15 Пр. Минрегион от 17.11.08 № 253 | Установка клапанов: огнезадерживающих периметром до 1600 мм ИНДЕКС К ПОЗИЦИИ: 1 Цены 3 кв. 2012 г. | 1 клапан | 1 | 212.7 | 36.46 | 4.02 |  |  | 212.7 | 36.46 | 4.02 |  | 4.02 | 4.02
430 | ФССЦ-301-5424 Изм. Пр.Минрег. от 03.08.10 №359 | Клапаны противопожарные с электромагнитным приводом в комбинации с тепловым замком типа КПС-1 (60) размером 150х150 мм ИНДЕКС К ПОЗИЦИИ: 1 Цены 3 кв. 2012 г. | шт. | 1 | 2925.68 |  |  |  |  | 2925.68
431 | ФЕР20-01-002-02 И4-Пр. Минрегион от 13.07.11 №339 | Прокладка воздуховодов из листовой оцинкованной стали и алюминия класса П (плотные) толщиной: 0,5 мм, периметром до 600 мм ИНДЕКС К ПОЗИЦИИ: 1 Цены 3 кв. 2012 г. | 100 м2 поверхности воздуховодов | 0,03 0,028+0,002 | 3381.16 | 1467.1 | 143.32 | 7.02 |  | 101.43 | 44.01 | 4.3 | 0.21 | 167.86 | 5.04
432 | ФССЦ-301-4751 И3-Пр. Минрегион от 25.07.11 №359 | Воздуховоды из оцинкованной стали с шиной и уголками толщиной 0,55 мм, периметром 500 мм ИНДЕКС К ПОЗИЦИИ: 1 Цены 3 кв. 2012 г. | м2 | 2.8 | 142.99 |  |  |  |  | 400.37
433 | ФССЦ-301-4752 И3-Пр. Минрегион от 25.07.11 №359 | Воздуховоды из оцинкованной стали с шиной и уголками толщиной 0,55 мм, периметром 600 мм ИНДЕКС К ПОЗИЦИИ: 1 Цены 3 кв. 2012 г. | м2 | 0.2 | 137.52 |  |  |  |  | 27.5
434 | ФЕР20-01-002-03 И4-Пр. Минрегион от 13.07.11 №339 | Прокладка воздуховодов из листовой оцинкованной стали и алюминия класса П (плотные) толщиной: 0,5 мм, периметром до 800, 1000 мм ИНДЕКС К ПОЗИЦИИ: 1 Цены 3 кв. 2012 г. | 100 м2 поверхности воздуховодов | 0.347 | 3083.57 | 1343.25 | 114.81 | 5.54 |  | 1070 | 466.11 | 39.84 | 1.92 | 153.69 | 53.33
435 | ФССЦ-301-4753 И3-Пр. Минрегион от 25.07.11 №359 | Воздуховоды из оцинкованной стали с шиной и уголками толщиной 0,55 мм, периметром 700 мм ИНДЕКС К ПОЗИЦИИ: 1 Цены 3 кв. 2012 г. | м2 | 34.7 | 133.61 |  |  |  |  | 4636.27
436 | ФЕР20-01-002-02 И4-Пр. Минрегион от 13.07.11 №339 | Прокладка воздуховодов из листовой оцинкованной стали и алюминия класса П (плотные) толщиной: 0,5 мм, периметром до 600 мм ИНДЕКС К ПОЗИЦИИ: 1 Цены 3 кв. 2012 г. | 100 м2 поверхности воздуховодов | 0.024 | 3381.16 | 1467.1 | 143.32 | 7.02 |  | 81.15 | 35.21 | 3.44 | 0.17 | 167.86 | 4.03
437 | ФССЦ-301-4798 И3-Пр. Минрегион от 25.07.11 №359 | Воздуховоды из оцинкованной стали жесткие (спирально-навивные) толщиной 0,55 мм, диаметром 250 мм ИНДЕКС К ПОЗИЦИИ: 1 Цены 3 кв. 2012 г. | м2 | 2.4 | 75.72 |  |  |  |  | 181.73
438 | ФЕР20-02-009-02 Пр. Минрегион от 17.11.08 № 253 | Установка зонтов над шахтами из листовой стали круглого сечения диаметром: 250 мм ИНДЕКС К ПОЗИЦИИ: 1 Цены 3 кв. 2012 г. | 1 зонт | 1 | 7.91 | 4.31 | 1.56 |  |  | 7.91 | 4.31 | 1.56 |  | 0.47 | 0.47
439 | ФССЦ-301-0278 Пр. Минрегион от 28.07.09 № 308 | Зонты вентиляционных систем из листовой оцинкованной стали, круглые, диаметром шахты 250 мм ИНДЕКС К ПОЗИЦИИ: 1 Цены 3 кв. 2012 г. | шт. | 1 | 68.1 |  |  |  |  | 68.1
440 | ФЕР26-01-008-01 Пр. Минрегион от 17.11.08 № 253 | Изоляция трубопроводов матами и холстами из супертонкого волокна (стеклянного и базальтового), матами звукопоглощающими ИНДЕКС К ПОЗИЦИИ: 1 Цены 3 кв. 2012 г. | 1 м3 изоляции | 0.08 | 1470.31 | 919.39 | 72.84 |  |  | 117.62 | 73.55 | 5.83 |  | 94.2 | 7.54
441 | Прайс | Материал базальтовый огнезащитный рулонный фольгированный б=5 мм МБОР-5Ф (301/1,18/4,11) | м2. | 16 | 62.08 |  |  |  |  | 993.28
442 | Прайс | Клей Плазас | кг. | 11.5 | 19.71 |  |  |  |  | 226.67
443 | ФЕР26-01-018-01 И4-Пр. Минрегион от 13.07.11 №339 | Изоляция плоских и криволинейных поверхностей пластинами (плитами) из вспененного каучука ("Армофлекс"), вспененного полиэтилена ("Термофлекс") ИНДЕКС К ПОЗИЦИИ: 1 Цены 3 кв. 2012 г. | 10 м2 изолируемой поверхности | 0.4 | 4980.23 | 66.17 | 37.48 |  |  | 1992.09 | 26.47 | 14.99 |  | 6.67 | 2.67
444 | ФССЦ-104-0417 И1-Пр. Минрегион от 04.03.10 №94 | Отражающая изоляция "Пенофол 2000" тип А, с односторонним фольгированием, толщина 10 мм ИНДЕКС К ПОЗИЦИИ: 1 Цены 3 кв. 2012 г. | м2 | 4 | 17.86 |  |  |  |  | 71.44
445 | Прайс | Металлоконструкции | кг. | 30 | 24.99 |  |  |  |  | 749.7
Система В9
446 | ФЕР20-03-001-01 Пр. Минрегион от 17.11.08 № 253 | Установка вентиляторов радиальных массой: до 0,05 т ИНДЕКС К ПОЗИЦИИ: 1 Цены 3 кв. 2012 г. | 1 вентилятор | 1 | 76.56 | 55.79 | 6.67 | 0.14 |  | 76.56 | 55.79 | 6.67 | 0.14 | 6.54 | 6.54
447 | Прайс Korf | Вентилятор канальный типа WNK 160/1 | шт. | 1 | 834.59 |  |  |  |  | 834.59
448 | Прайс Korf | Хомут типа SKL 160 мм | шт. | 2 | 32.99 |  |  |  |  | 65.98
449 | ФЕР20-02-014-02 Пр. Минрегион от 17.11.08 № 253 | Установка шумоглушителей вентиляционных трубчатых круглого сечения типа: ГТК 1-2, диаметр обечайки 200 мм ИНДЕКС К ПОЗИЦИИ: 1 Цены 3 кв. 2012 г. | 1 шт. | 1 | 16.3 | 9.66 | 1.71 |  |  | 16.3 | 9.66 | 1.71 |  | 1.09 | 1.09
450 | Прайс | Шумоглушитель типа SGK 160/6 | шт. | 1 | 322.28 |  |  |  |  | 322.28
451 | ФЕР20-02-002-01 Пр. Минрегион от 17.11.08 № 253 | Установка решеток жалюзийных площадью в свету: до 0,5 м2 ИНДЕКС К ПОЗИЦИИ: 1 Цены 3 кв. 2012 г. | 1 решетка | 4 | 19.56 | 13.1 | 2.37 |  |  | 78.24 | 52.4 | 9.48 |  | 1.46 | 5.84
452 | Прайс ООО "СТВ" | Решетка вентиляционная регулируемая типа АМР сечением 200х100 мм | шт. | 4 | 95.88 |  |  |  |  | 383.52
453 | ФЕР20-01-002-02 И4-Пр. Минрегион от 13.07.11 №339 | Прокладка воздуховодов из листовой оцинкованной стали и алюминия класса П (плотные) толщиной: 0,5 мм, периметром до 600 мм ИНДЕКС К ПОЗИЦИИ: 1 Цены 3 кв. 2012 г. | 100 м2 поверхности воздуховодов | 0,14 0,133+0,007 | 3381.16 | 1467.1 | 143.32 | 7.02 |  | 473.36 | 205.39 | 20.06 | 0.98 | 167.86 | 23.5
454 | ФССЦ-301-4751 И3-Пр. Минрегион от 25.07.11 №359 | Воздуховоды из оцинкованной стали с шиной и уголками толщиной 0,55 мм, периметром 500 мм ИНДЕКС К ПОЗИЦИИ: 1 Цены 3 кв. 2012 г. | м2 | 14 13,3+0,7 | 142.99 |  |  |  |  | 2001.86
455 | ФЕР20-01-002-01 И4-Пр. Минрегион от 13.07.11 №339 | Прокладка воздуховодов из листовой оцинкованной стали и алюминия класса П (плотные) толщиной: 0,5 мм, диаметром до 200 мм ИНДЕКС К ПОЗИЦИИ: 1 Цены 3 кв. 2012 г. | 100 м2 поверхности воздуховодов | 0,038 0,015+0,023 | 3381.16 | 1467.1 | 143.32 | 7.02 |  | 128.48 | 55.75 | 5.45 | 0.27 | 167.86 | 6.38
456 | ФССЦ-301-4795 И3-Пр. Минрегион от 25.07.11 №359 | Воздуховоды из оцинкованной стали жесткие (спирально-навивные) толщиной 0,55 мм, диаметром 125 мм ИНДЕКС К ПОЗИЦИИ: 1 Цены 3 кв. 2012 г. | м2 | 1.5 | 73.02 |  |  |  |  | 109.53
457 | ФССЦ-301-4796 И3-Пр. Минрегион от 25.07.11 №359 | Воздуховоды из оцинкованной стали жесткие (спирально-навивные) толщиной 0,55 мм, диаметром 160 мм ИНДЕКС К ПОЗИЦИИ: 1 Цены 3 кв. 2012 г. | м2 | 2.3 | 75.03 |  |  |  |  | 172.57
458 | ФЕР20-02-009-01 Пр. Минрегион от 17.11.08 № 253 | Установка зонтов над шахтами из листовой стали круглого сечения диаметром: 200 мм ИНДЕКС К ПОЗИЦИИ: 1 Цены 3 кв. 2012 г. | 1 зонт | 1 | 7.91 | 4.31 | 1.56 |  |  | 7.91 | 4.31 | 1.56 |  | 0.47 | 0.47
459 | ФССЦ-301-0277 Пр. Минрегион от 28.07.09 № 308 | Зонты вентиляционных систем из листовой оцинкованной стали, круглые, диаметром шахты 200 мм ИНДЕКС К ПОЗИЦИИ: 1 Цены 3 кв. 2012 г. | шт. | 1 | 45.4 |  |  |  |  | 45.4
460 | ФЕР26-01-008-01 Пр. Минрегион от 17.11.08 № 253 | Изоляция трубопроводов матами и холстами из супертонкого волокна (стеклянного и базальтового), матами звукопоглощающими ИНДЕКС К ПОЗИЦИИ: 1 Цены 3 кв. 2012 г. | 1 м3 изоляции | 0.05 | 1470.31 | 919.39 | 72.84 |  |  | 73.52 | 45.97 | 3.64 |  | 94.2 | 4.71
461 | Прайс | Материал базальтовый огнезащитный рулонный фольгированный б=5 мм МБОР-5Ф (301/1,18/4,11) | м2. | 10 | 62.08 |  |  |  |  | 620.8
462 | Прайс | Клей Плазас | кг. | 7 | 19.71 |  |  |  |  | 137.97
463 | ФЕР26-01-018-01 И4-Пр. Минрегион от 13.07.11 №339 | Изоляция плоских и криволинейных поверхностей пластинами (плитами) из вспененного каучука ("Армофлекс"), вспененного полиэтилена ("Термофлекс") ИНДЕКС К ПОЗИЦИИ: 1 Цены 3 кв. 2012 г. | 10 м2 изолируемой поверхности | 0.3 | 4980.23 | 66.17 | 37.48 |  |  | 1494.07 | 19.85 | 11.24 |  | 6.67 | 2
464 | 104-0163 | Пластины (плиты) из вспененного полиэтилена (пенополиэтилен) <Термафлекс> толщиной 60 мм ИНДЕКС К ПОЗИЦИИ: 1 Цены 3 кв. 2012 г. | м2 | -3.3 | 365 |  |  |  |  | -1204.5
465 | ФССЦ-104-0417 И1-Пр. Минрегион от 04.03.10 №94 | Отражающая изоляция "Пенофол 2000" тип А, с односторонним фольгированием, толщина 10 мм ИНДЕКС К ПОЗИЦИИ: 1 Цены 3 кв. 2012 г. | м2 | 3 | 17.86 |  |  |  |  | 53.58
466 | Прайс | Металлоконструкции | кг. | 20 | 24.99 |  |  |  |  | 499.8
Система В10
467 | ФЕР20-03-002-01 Пр. Минрегион от 17.11.08 № 253 | Установка вентиляторов осевых массой: до 0,025 т ИНДЕКС К ПОЗИЦИИ: 1 Цены 3 кв. 2012 г. | 1 вентилятор | 1 | 47.77 | 38.29 | 7.45 | 0.14 |  | 47.77 | 38.29 | 7.45 | 0.14 | 3.98 | 3.98
468 | ФЕР20-01-002-01 И4-Пр. Минрегион от 13.07.11 №339 | Прокладка воздуховодов из листовой оцинкованной стали и алюминия класса П (плотные) толщиной: 0,5 мм, диаметром до 200 мм ИНДЕКС К ПОЗИЦИИ: 1 Цены 3 кв. 2012 г. | 100 м2 поверхности воздуховодов | 0.019 | 3381.16 | 1467.1 | 143.32 | 7.02 |  | 64.24 | 27.87 | 2.72 | 0.13 | 167.86 | 3.19
469 | Прайс ООО "СТВ" | Вентилятор бытовой типа Compact200 | шт. | 1 | 1028.49 |  |  |  |  | 1028.49
470 | ФССЦ-301-4794 И3-Пр. Минрегион от 25.07.11 №359 | Воздуховоды из оцинкованной стали жесткие (спирально-навивные) толщиной 0,55 мм, диаметром 100 мм ИНДЕКС К ПОЗИЦИИ: 1 Цены 3 кв. 2012 г. | м2 | 1.9 | 73.44 |  |  |  |  | 139.54
471 | ФЕР20-02-012-01 Пр. Минрегион от 17.11.08 № 253 | Установка дефлекторов диаметром патрубка: 280 мм ИНДЕКС К ПОЗИЦИИ: 1 Цены 3 кв. 2012 г. | 1 дефлектор | 1 | 32.09 | 24.91 | 2.93 |  |  | 32.09 | 24.91 | 2.93 |  | 2.92 | 2.92
472 | ФССЦ-301-5669 И3-Пр. Минрегион от 25.07.11 №359 | Дефлекторы вытяжные цилиндрические из листовой грунтованной или оцинкованной стали, серия 5.904-51, диаметр патрубка 100 мм ИНДЕКС К ПОЗИЦИИ: 1 Цены 3 кв. 2012 г. | шт. | 1 | 334.85 |  |  |  |  | 334.85
473 | ФЕР26-01-018-01 И4-Пр. Минрегион от 13.07.11 №339 | Изоляция плоских и криволинейных поверхностей пластинами (плитами) из вспененного каучука ("Армофлекс"), вспененного полиэтилена ("Термофлекс") ИНДЕКС К ПОЗИЦИИ: 1 Цены 3 кв. 2012 г. | 10 м2 изолируемой поверхности | 0.2 | 4980.23 | 66.17 | 37.48 |  |  | 996.05 | 13.23 | 7.5 |  | 6.67 | 1.33
474 | 104-0163 | Пластины (плиты) из вспененного полиэтилена (пенополиэтилен) <Термафлекс> толщиной 60 мм ИНДЕКС К ПОЗИЦИИ: 1 Цены 3 кв. 2012 г. | м2 | -2.2 | 365 |  |  |  |  | -803
475 | ФССЦ-104-0417 И1-Пр. Минрегион от 04.03.10 №94 | Отражающая изоляция "Пенофол 2000" тип А, с односторонним фольгированием, толщина 10 мм ИНДЕКС К ПОЗИЦИИ: 1 Цены 3 кв. 2012 г. | м2 | 2 | 17.86 |  |  |  |  | 35.72
476 | Прайс | Металлоконструкции | кг. | 10 | 24.99 |  |  |  |  | 249.9
Система ВЕ1
477 | ФЕР20-02-002-01 Пр. Минрегион от 17.11.08 № 253 | Установка решеток жалюзийных площадью в свету: до 0,5 м2 ИНДЕКС К ПОЗИЦИИ: 1 Цены 3 кв. 2012 г. | 1 решетка | 1 | 19.56 | 13.1 | 2.37 |  |  | 19.56 | 13.1 | 2.37 |  | 1.46 | 1.46
478 | Прайс ООО "СТВ" | Решетка вентиляционная типа АМН сечением 200х150 мм | шт. | 1 | 68.04 |  |  |  |  | 68.04
479 | ФЕР20-01-002-03 И4-Пр. Минрегион от 13.07.11 №339 | Прокладка воздуховодов из листовой оцинкованной стали и алюминия класса П (плотные) толщиной: 0,5 мм, периметром до 800, 1000 мм ИНДЕКС К ПОЗИЦИИ: 1 Цены 3 кв. 2012 г. | 100 м2 поверхности воздуховодов | 0.003 | 3083.57 | 1343.25 | 114.81 | 5.54 |  | 9.25 | 4.03 | 0.34 | 0.02 | 153.69 | 0.46
480 | ФССЦ-301-4753 И3-Пр. Минрегион от 25.07.11 №359 | Воздуховоды из оцинкованной стали с шиной и уголками толщиной 0,55 мм, периметром 700 мм ИНДЕКС К ПОЗИЦИИ: 1 Цены 3 кв. 2012 г. | м2 | 0.3 | 133.61 |  |  |  |  | 40.08
481 | ФЕР20-01-002-01 И4-Пр. Минрегион от 13.07.11 №339 | Прокладка воздуховодов из листовой оцинкованной стали и алюминия класса П (плотные) толщиной: 0,5 мм, диаметром до 200 мм ИНДЕКС К ПОЗИЦИИ: 1 Цены 3 кв. 2012 г. | 100 м2 поверхности воздуховодов | 0.039 | 3381.16 | 1467.1 | 143.32 | 7.02 |  | 131.87 | 57.22 | 5.59 | 0.27 | 167.86 | 6.55
482 | ФССЦ-301-4796 И3-Пр. Минрегион от 25.07.11 №359 | Воздуховоды из оцинкованной стали жесткие (спирально-навивные) толщиной 0,55 мм, диаметром 160 мм ИНДЕКС К ПОЗИЦИИ: 1 Цены 3 кв. 2012 г. | м2 | 3.9 | 75.03 |  |  |  |  | 292.62
483 | ФЕР20-02-012-01 Пр. Минрегион от 17.11.08 № 253 | Установка дефлекторов диаметром патрубка: 280 мм ИНДЕКС К ПОЗИЦИИ: 1 Цены 3 кв. 2012 г. | 1 дефлектор | 1 | 32.09 | 24.91 | 2.93 |  |  | 32.09 | 24.91 | 2.93 |  | 2.92 | 2.92
484 | ФССЦ-301-5671 И3-Пр. Минрегион от 25.07.11 №359 | Дефлекторы вытяжные цилиндрические из листовой грунтованной или оцинкованной стали, серия 5.904-51, диаметр патрубка 160 мм ИНДЕКС К ПОЗИЦИИ: 1 Цены 3 кв. 2012 г. | шт. | 1 | 418.3 |  |  |  |  | 418.3
485 | ФЕР26-01-018-01 И4-Пр. Минрегион от 13.07.11 №339 | Изоляция плоских и криволинейных поверхностей пластинами (плитами) из вспененного каучука ("Армофлекс"), вспененного полиэтилена ("Термофлекс") ИНДЕКС К ПОЗИЦИИ: 1 Цены 3 кв. 2012 г. | 10 м2 изолируемой поверхности | 0.4 | 4980.23 | 66.17 | 37.48 |  |  | 1992.09 | 26.47 | 14.99 |  | 6.67 | 2.67
486 | 104-0163 | Пластины (плиты) из вспененного полиэтилена (пенополиэтилен) <Термафлекс> толщиной 60 мм ИНДЕКС К ПОЗИЦИИ: 1 Цены 3 кв. 2012 г. | м2 | -4.4 | 365 |  |  |  |  | -1606
487 | ФССЦ-104-0417 И1-Пр. Минрегион от 04.03.10 №94 | Отражающая изоляция "Пенофол 2000" тип А, с односторонним фольгированием, толщина 10 мм ИНДЕКС К ПОЗИЦИИ: 1 Цены 3 кв. 2012 г. | м2 | 4 | 17.86 |  |  |  |  | 71.44
488 | Прайс | Металлоконструкции | кг. | 10 | 24.99 |  |  |  |  | 249.9
Система ВЕ2
489 | ФЕР20-02-002-01 Пр. Минрегион от 17.11.08 № 253 | Установка решеток жалюзийных площадью в свету: до 0,5 м2 ИНДЕКС К ПОЗИЦИИ: 1 Цены 3 кв. 2012 г. | 1 решетка | 1 | 19.56 | 13.1 | 2.37 |  |  | 19.56 | 13.1 | 2.37 |  | 1.46 | 1.46
490 | Прайс ООО "СТВ" | Решетка вентиляционная типа АМН сечением 300*200 мм | шт. | 1 | 84.13 |  |  |  |  | 84.13
491 | ФЕР20-01-002-03 И4-Пр. Минрегион от 13.07.11 №339 | Прокладка воздуховодов из листовой оцинкованной стали и алюминия класса П (плотные) толщиной: 0,5 мм, периметром до 800, 1000 мм ИНДЕКС К ПОЗИЦИИ: 1 Цены 3 кв. 2012 г. | 100 м2 поверхности воздуховодов | 0.012 | 3083.57 | 1343.25 | 114.81 | 5.54 |  | 37 | 16.12 | 1.38 | 0.07 | 153.69 | 1.84
492 | ФССЦ-301-4759 И3-Пр. Минрегион от 25.07.11 №359 | Воздуховоды из оцинкованной стали с шиной и уголками толщиной 0,7 мм, периметром 1000 мм ИНДЕКС К ПОЗИЦИИ: 1 Цены 3 кв. 2012 г. | м2 | 1.2 | 151.44 |  |  |  |  | 181.73
493 | ФЕР20-01-002-02 И4-Пр. Минрегион от 13.07.11 №339 | Прокладка воздуховодов из листовой оцинкованной стали и алюминия класса П (плотные) толщиной: 0,5 мм, периметром до 600 мм ИНДЕКС К ПОЗИЦИИ: 1 Цены 3 кв. 2012 г. | 100 м2 поверхности воздуховодов | 0.07 | 3381.16 | 1467.1 | 143.32 | 7.02 |  | 236.68 | 102.7 | 10.03 | 0.49 | 167.86 | 11.75
494 | ФССЦ-301-4798 И3-Пр. Минрегион от 25.07.11 №359 | Воздуховоды из оцинкованной стали жесткие (спирально-навивные) толщиной 0,55 мм, диаметром 250 мм ИНДЕКС К ПОЗИЦИИ: 1 Цены 3 кв. 2012 г. | м2 | 7 | 75.72 |  |  |  |  | 530.04
495 | ФЕР20-02-012-01 Пр. Минрегион от 17.11.08 № 253 | Установка дефлекторов диаметром патрубка: 280 мм ИНДЕКС К ПОЗИЦИИ: 1 Цены 3 кв. 2012 г. | 1 дефлектор | 1 | 32.09 | 24.91 | 2.93 |  |  | 32.09 | 24.91 | 2.93 |  | 2.92 | 2.92
496 | ФССЦ-301-5673 И3-Пр. Минрегион от 25.07.11 №359 | Дефлекторы вытяжные цилиндрические из листовой грунтованной или оцинкованной стали, серия 5.904-51, диаметр патрубка 250 мм ИНДЕКС К ПОЗИЦИИ: 1 Цены 3 кв. 2012 г. | шт. | 1 | 658.06 |  |  |  |  | 658.06
497 | ФЕР26-01-018-01 И4-Пр. Минрегион от 13.07.11 №339 | Изоляция плоских и криволинейных поверхностей пластинами (плитами) из вспененного каучука ("Армофлекс"), вспененного полиэтилена ("Термофлекс") ИНДЕКС К ПОЗИЦИИ: 1 Цены 3 кв. 2012 г. | 10 м2 изолируемой поверхности | 0.9 | 4980.23 | 66.17 | 37.48 |  |  | 4482.21 | 59.55 | 33.73 |  | 6.67 | 6
498 | 104-0163 | Пластины (плиты) из вспененного полиэтилена (пенополиэтилен) <Термафлекс> толщиной 60 мм ИНДЕКС К ПОЗИЦИИ: 1 Цены 3 кв. 2012 г. | м2 | -9.9 | 365 |  |  |  |  | -3613.5
499 | ФССЦ-104-0417 И1-Пр. Минрегион от 04.03.10 №94 | Отражающая изоляция "Пенофол 2000" тип А, с односторонним фольгированием, толщина 10 мм ИНДЕКС К ПОЗИЦИИ: 1 Цены 3 кв. 2012 г. | м2 | 9 | 17.86 |  |  |  |  | 160.74
500 | Прайс | Металлоконструкции | кг. | 10 | 24.99 |  |  |  |  | 249.9
Система ВЕ3
501 | ФЕР20-02-002-01 Пр. Минрегион от 17.11.08 № 253 | Установка решеток жалюзийных площадью в свету: до 0,5 м2 ИНДЕКС К ПОЗИЦИИ: 1 Цены 3 кв. 2012 г. | 1 решетка | 2 | 19.56 | 13.1 | 2.37 |  |  | 39.12 | 26.2 | 4.74 |  | 1.46 | 2.92
502 | Прайс ООО "СТВ" | Решетка вентиляционная типа АМН сечением 300*200 мм | шт. | 1 | 84.13 |  |  |  |  | 84.13
503 | Прайс ООО "СТВ" | Решетка вентиляционная типа АМН сечением 200х100 мм | шт. | 1 | 55.05 |  |  |  |  | 55.05
504 | ФЕР20-01-002-03 И4-Пр. Минрегион от 13.07.11 №339 | Прокладка воздуховодов из листовой оцинкованной стали и алюминия класса П (плотные) толщиной: 0,5 мм, периметром до 800, 1000 мм ИНДЕКС К ПОЗИЦИИ: 1 Цены 3 кв. 2012 г. | 100 м2 поверхности воздуховодов | 0.012 | 3083.57 | 1343.25 | 114.81 | 5.54 |  | 37 | 16.12 | 1.38 | 0.07 | 153.69 | 1.84
505 | ФССЦ-301-4759 И3-Пр. Минрегион от 25.07.11 №359 | Воздуховоды из оцинкованной стали с шиной и уголками толщиной 0,7 мм, периметром 1000 мм ИНДЕКС К ПОЗИЦИИ: 1 Цены 3 кв. 2012 г. | м2 | 1.2 | 151.44 |  |  |  |  | 181.73
506 | ФЕР20-01-002-02 И4-Пр. Минрегион от 13.07.11 №339 | Прокладка воздуховодов из листовой оцинкованной стали и алюминия класса П (плотные) толщиной: 0,5 мм, периметром до 600 мм ИНДЕКС К ПОЗИЦИИ: 1 Цены 3 кв. 2012 г. | 100 м2 поверхности воздуховодов | 0.07 | 3381.16 | 1467.1 | 143.32 | 7.02 |  | 236.68 | 102.7 | 10.03 | 0.49 | 167.86 | 11.75
507 | ФССЦ-301-4798 И3-Пр. Минрегион от 25.07.11 №359 | Воздуховоды из оцинкованной стали жесткие (спирально-навивные) толщиной 0,55 мм, диаметром 250 мм ИНДЕКС К ПОЗИЦИИ: 1 Цены 3 кв. 2012 г. | м2 | 7 | 75.72 |  |  |  |  | 530.04
508 | ФЕР20-02-012-01 Пр. Минрегион от 17.11.08 № 253 | Установка дефлекторов диаметром патрубка: 280 мм ИНДЕКС К ПОЗИЦИИ: 1 Цены 3 кв. 2012 г. | 1 дефлектор | 1 | 32.09 | 24.91 | 2.93 |  |  | 32.09 | 24.91 | 2.93 |  | 2.92 | 2.92
509 | ФССЦ-301-5673 Изм. Пр.Минрег. от 03.08.10 №359 | Дефлекторы вытяжные цилиндрические из листовой грунтованной или оцинкованной стали, серия 5.904-51, диаметр патрубка 250 мм ИНДЕКС К ПОЗИЦИИ: 1 Цены 3 кв. 2012 г. | шт. | 1 | 658.06 |  |  |  |  | 658.06
510 | ФЕР20-01-002-01 И4-Пр. Минрегион от 13.07.11 №339 | Прокладка воздуховодов из листовой оцинкованной стали и алюминия класса П (плотные) толщиной: 0,5 мм, диаметром до 200 мм ИНДЕКС К ПОЗИЦИИ: 1 Цены 3 кв. 2012 г. | 100 м2 поверхности воздуховодов | 0.018 | 3381.16 | 1467.1 | 143.32 | 7.02 |  | 60.86 | 26.41 | 2.58 | 0.13 | 167.86 | 3.02
511 | ФССЦ-301-4795 И3-Пр. Минрегион от 25.07.11 №359 | Воздуховоды из оцинкованной стали жесткие (спирально-навивные) толщиной 0,55 мм, диаметром 125 мм ИНДЕКС К ПОЗИЦИИ: 1 Цены 3 кв. 2012 г. | м2 | 1.8 | 73.02 |  |  |  |  | 131.44
512 | ФЕР20-02-012-01 Пр. Минрегион от 17.11.08 № 253 | Установка дефлекторов диаметром патрубка: 280 мм ИНДЕКС К ПОЗИЦИИ: 1 Цены 3 кв. 2012 г. | 1 дефлектор | 1 | 32.09 | 24.91 | 2.93 |  |  | 32.09 | 24.91 | 2.93 |  | 2.92 | 2.92
513 | ФССЦ-301-5670 И3-Пр. Минрегион от 25.07.11 №359 | Дефлекторы вытяжные цилиндрические из листовой грунтованной или оцинкованной стали, серия 5.904-51, диаметр патрубка 125 мм ИНДЕКС К ПОЗИЦИИ: 1 Цены 3 кв. 2012 г. | шт. | 1 | 418.3 |  |  |  |  | 418.3
514 | ФЕР20-02-013-01 Пр. Минрегион от 17.11.08 № 253 | Установка узлов прохода вытяжных вентиляционных шахт диаметром патрубка: до 250 мм ИНДЕКС К ПОЗИЦИИ: 1 Цены 3 кв. 2012 г. | 10 узлов | 0.1 | 304.55 | 239.86 | 4.07 |  |  | 30.46 | 23.99 | 0.41 |  | 28.12 | 2.81
515 | ФССЦ-301-2297 И1-Пр. Минрегион от 04.03.10 №94 | Узлы прохода вытяжных вентиляционных шахт без клапана УП1, диаметром патрубка 200 мм ИНДЕКС К ПОЗИЦИИ: 1 Цены 3 кв. 2012 г. | шт. | 1 | 656.89 |  |  |  |  | 656.89
516 | ФЕР26-01-009-01 Пр. Минрегион от 17.11.08 № 253 | Изоляция трубопроводов: матами минераловатными марок 75, 100, плитами минераловатными на синтетическом связующем марки 75 ИНДЕКС К ПОЗИЦИИ: 1 Цены 3 кв. 2012 г. | 1 м3 изоляции | 0.03 | 1562.09 | 183.98 | 57.15 |  |  | 46.86 | 5.52 | 1.71 |  | 18.85 | 0.57
517 | ФЕР26-01-018-01 И4-Пр. Минрегион от 13.07.11 №339 | Изоляция плоских и криволинейных поверхностей пластинами (плитами) из вспененного каучука ("Армофлекс"), вспененного полиэтилена ("Термофлекс") ИНДЕКС К ПОЗИЦИИ: 1 Цены 3 кв. 2012 г. | 10 м2 изолируемой поверхности | 0.2 | 4980.23 | 66.17 | 37.48 |  |  | 996.05 | 13.23 | 7.5 |  | 6.67 | 1.33
518 | 104-0163 | Пластины (плиты) из вспененного полиэтилена (пенополиэтилен) <Термафлекс> толщиной 60 мм ИНДЕКС К ПОЗИЦИИ: 1 Цены 3 кв. 2012 г. | м2 | -2.2 | 365 |  |  |  |  | -803
519 | ФССЦ-104-0417 И1-Пр. Минрегион от 04.03.10 №94 | Отражающая изоляция "Пенофол 2000" тип А, с односторонним фольгированием, толщина 10 мм ИНДЕКС К ПОЗИЦИИ: 1 Цены 3 кв. 2012 г. | м2 | 2 | 17.86 |  |  |  |  | 35.72
520 | Прайс | Металлоконструкции | кг. | 5 | 24.99 |  |  |  |  | 124.95
Система ВЕ4
521 | ФЕР20-02-002-01 Пр. Минрегион от 17.11.08 № 253 | Установка решеток жалюзийных площадью в свету: до 0,5 м2 ИНДЕКС К ПОЗИЦИИ: 1 Цены 3 кв. 2012 г. | 1 решетка | 2 | 19.56 | 13.1 | 2.37 |  |  | 39.12 | 26.2 | 4.74 |  | 1.46 | 2.92
522 | Прайс ООО "СТВ" | Решетка вентиляционная типа АМН сечением 200х100 мм | шт. | 1 | 55.05 |  |  |  |  | 55.05
523 | ФЕР20-01-002-02 И4-Пр. Минрегион от 13.07.11 №339 | Прокладка воздуховодов из листовой оцинкованной стали и алюминия класса П (плотные) толщиной: 0,5 мм, периметром до 600 мм ИНДЕКС К ПОЗИЦИИ: 1 Цены 3 кв. 2012 г. | 100 м2 поверхности воздуховодов | 0.006 | 3381.16 | 1467.1 | 143.32 | 7.02 |  | 20.29 | 8.8 | 0.86 | 0.04 | 167.86 | 1.01
524 | ФССЦ-301-4752 И3-Пр. Минрегион от 25.07.11 №359 | Воздуховоды из оцинкованной стали с шиной и уголками толщиной 0,55 мм, периметром 600 мм ИНДЕКС К ПОЗИЦИИ: 1 Цены 3 кв. 2012 г. | м2 | 0.6 | 137.52 |  |  |  |  | 82.51
525 | ФЕР20-01-002-01 И4-Пр. Минрегион от 13.07.11 №339 | Прокладка воздуховодов из листовой оцинкованной стали и алюминия класса П (плотные) толщиной: 0,5 мм, диаметром до 200 мм ИНДЕКС К ПОЗИЦИИ: 1 Цены 3 кв. 2012 г. | 100 м2 поверхности воздуховодов | 0.02 | 3381.16 | 1467.1 | 143.32 | 7.02 |  | 67.62 | 29.34 | 2.87 | 0.14 | 167.86 | 3.36
526 | ФССЦ-301-4795 И3-Пр. Минрегион от 25.07.11 №359 | Воздуховоды из оцинкованной стали жесткие (спирально-навивные) толщиной 0,55 мм, диаметром 125 мм ИНДЕКС К ПОЗИЦИИ: 1 Цены 3 кв. 2012 г. | м2 | 2 | 73.02 |  |  |  |  | 146.04
527 | ФЕР20-02-012-01 Пр. Минрегион от 17.11.08 № 253 | Установка дефлекторов диаметром патрубка: 280 мм ИНДЕКС К ПОЗИЦИИ: 1 Цены 3 кв. 2012 г. | 1 дефлектор | 1 | 32.09 | 24.91 | 2.93 |  |  | 32.09 | 24.91 | 2.93 |  | 2.92 | 2.92
528 | ФССЦ-301-5670 И3-Пр. Минрегион от 25.07.11 №359 | Дефлекторы вытяжные цилиндрические из листовой грунтованной или оцинкованной стали, серия 5.904-51, диаметр патрубка 125 мм ИНДЕКС К ПОЗИЦИИ: 1 Цены 3 кв. 2012 г. | шт. | 1 | 418.3 |  |  |  |  | 418.3
529 | ФЕР26-01-018-01 И4-Пр. Минрегион от 13.07.11 №339 | Изоляция плоских и криволинейных поверхностей пластинами (плитами) из вспененного каучука ("Армофлекс"), вспененного полиэтилена ("Термофлекс") ИНДЕКС К ПОЗИЦИИ: 1 Цены 3 кв. 2012 г. | 10 м2 изолируемой поверхности | 0.3 | 4980.23 | 66.17 | 37.48 |  |  | 1494.07 | 19.85 | 11.24 |  | 6.67 | 2
530 | 104-0163 | Пластины (плиты) из вспененного полиэтилена (пенополиэтилен) <Термафлекс> толщиной 60 мм ИНДЕКС К ПОЗИЦИИ: 1 Цены 3 кв. 2012 г. | м2 | -3.3 | 365 |  |  |  |  | -1204.5
531 | ФССЦ-104-0417 И1-Пр. Минрегион от 04.03.10 №94 | Отражающая изоляция "Пенофол 2000" тип А, с односторонним фольгированием, толщина 10 мм ИНДЕКС К ПОЗИЦИИ: 1 Цены 3 кв. 2012 г. | м2 | 3 | 17.86 |  |  |  |  | 53.58
532 | Прайс | Металлоконструкции | кг. | 10 | 24.99 |  |  |  |  | 249.9
Теплоснабжение. Трубопроводы системы П1-П3, П5
533 | ФССЦ-302-1831 Пр. Минрегиона от 04.03.10 №94 | Кран шаровой муфтовый 11Б27П1, диаметром 15 мм ИНДЕКС К ПОЗИЦИИ: 1 Цены 3 кв. 2012 г. | шт. | 6 | 15.71 |  |  |  |  | 94.26
534 | Прайс ООО "Лазар-Снаб" | Кран шаровой фланцевый проходной Ру25 Ду80 JIP-FF | шт. | 1
535 | ФЕР16-02-001-02 Пр. Минрегион от 17.11.08 № 253 | Прокладка трубопроводов отопления из стальных водогазопроводных неоцинкованных труб диаметром: 20 мм ИНДЕКС К ПОЗИЦИИ: 1 Цены 3 кв. 2012 г. | 100 м трубопровода | 0.18 | 2730.08 | 317.17 | 46.64 | 2.03 |  | 491.41 | 57.09 | 8.4 | 0.37 | 32.97 | 5.93
536 | ФЕР16-02-001-03 Пр. Минрегион от 17.11.08 № 253 | Прокладка трубопроводов отопления из стальных водогазопроводных неоцинкованных труб диаметром: 25 мм ИНДЕКС К ПОЗИЦИИ: 1 Цены 3 кв. 2012 г. | 100 м трубопровода | 0.2 | 2942.69 | 317.17 | 46.64 | 2.03 |  | 588.54 | 63.43 | 9.33 | 0.41 | 32.97 | 6.59
537 | ФЕР16-02-001-04 Пр. Минрегион от 17.11.08 № 253 | Прокладка трубопроводов отопления из стальных водогазопроводных неоцинкованных труб диаметром: 32 мм ИНДЕКС К ПОЗИЦИИ: 1 Цены 3 кв. 2012 г. | 100 м трубопровода | 0.2 | 3453.77 | 317.17 | 46.64 | 2.03 |  | 690.75 | 63.43 | 9.33 | 0.41 | 32.97 | 6.59
538 | ФЕР16-02-001-05 Пр. Минрегион от 17.11.08 № 253 | Прокладка трубопроводов отопления из стальных водогазопроводных неоцинкованных труб диаметром: 40 мм ИНДЕКС К ПОЗИЦИИ: 1 Цены 3 кв. 2012 г. | 100 м трубопровода | 0.04 | 3219.31 | 317.17 | 46.64 | 2.03 |  | 128.77 | 12.69 | 1.87 | 0.08 | 32.97 | 1.32
539 | ФЕР16-02-001-06 Пр. Минрегион от 17.11.08 № 253 | Прокладка трубопроводов отопления из стальных водогазопроводных неоцинкованных труб диаметром: 50 мм ИНДЕКС К ПОЗИЦИИ: 1 Цены 3 кв. 2012 г. | 100 м трубопровода | 0.12 | 4846.42 | 393.65 | 90.82 | 2.57 |  | 581.57 | 47.24 | 10.9 | 0.31 | 40.92 | 4.91
540 | ФЕР16-02-005-04 Пр. Минрегион от 17.11.08 № 253 | Прокладка трубопроводов отопления и водоснабжения из стальных электросварных труб диаметром: 80 мм ИНДЕКС К ПОЗИЦИИ: 1 Цены 3 кв. 2012 г. | 100 м трубопровода | 0.47 | 7217.08 | 778.36 | 198.47 | 5 |  | 3392.03 | 365.83 | 93.28 | 2.35 | 79.75 | 37.48
541 | ФЕР16-02-005-05 Пр. Минрегион от 17.11.08 № 253 | Прокладка трубопроводов отопления и водоснабжения из стальных электросварных труб диаметром: 100 мм ИНДЕКС К ПОЗИЦИИ: 1 Цены 3 кв. 2012 г. | 100 м трубопровода | 0.1 | 8986.77 | 778.36 | 198.47 | 5 |  | 898.68 | 77.84 | 19.85 | 0.5 | 79.75 | 7.98
542 | ФЕР13-03-002-04 Пр. Минрегион от 17.11.08 № 253 | Огрунтовка металлических поверхностей за один раз: грунтовкой ГФ-021 ИНДЕКС К ПОЗИЦИИ: 1 Цены 3 кв. 2012 г. | 100 м2 окрашиваемой поверхности | 0.75 | 268.7 | 56.55 | 9.43 | 0.1 |  | 201.53 | 42.41 | 7.07 | 0.08 | 5.31 | 3.98
543 | ФЕР13-03-003-03 Пр. Минрегион от 17.11.08 № 253 | Окраска огрунтованных бетонных и оштукатуренных поверхностей: краской БТ-177 серебристой ИНДЕКС К ПОЗИЦИИ: 1 Цены 3 кв. 2012 г. | 100 м2 окрашиваемой поверхности | 0.75 | 246.28 | 33.29 | 12.21 | 0.1 |  | 184.71 | 24.97 | 9.16 | 0.08 | 3.67 | 2.75
544 | ФЕР26-01-017-01 И4-Пр. Минрегион от 13.07.11 №339 | Изоляция трубопроводов диаметром 180 мм изделиями из вспененного каучука ("Армофлекс"), вспененного полиэтилена ("Термофлекс"): трубками ИНДЕКС К ПОЗИЦИИ: 1 Цены 3 кв. 2012 г. | 10 м трубопровода | 13.1 | 2101.83 | 34.92 | 22.63 |  |  | 27533.97 | 457.45 | 296.45 |  | 3.52 | 46.11
545 | 104-0162 | Трубки из вспененного полиэтилена (пенополиэтилен) «Термофлекс» диаметром 108х13 мм ИНДЕКС К ПОЗИЦИИ: 1 Цены 3 кв. 2012 г. | м | -144.1 | 142.45 |  |  |  |  | -20527.05
546 | Прайс ООО "Лазар-Снаб" | Теплоизоляция толщиной 13 мм 28х13 мм K-FLEX ST | м. | 18 | 5.36 |  |  |  |  | 96.48
547 | Прайс ООО "Лазар-Снаб" | Теплоизоляция толщиной 13 мм 35х13 мм K-FLEX ST | м. | 20 | 7.37 |  |  |  |  | 147.4
548 | Прайс ООО "Лазар-Снаб" | Теплоизоляция толщиной 13 мм 42х13 мм K-FLEX ST | м. | 20 | 42.97 |  |  |  |  | 859.4
549 | Прайс ООО "Лазар-Снаб" | Теплоизоляция толщиной 13 мм 48х13 мм K-FLEX ST | м. | 4 | 11.26 |  |  |  |  | 45.04
550 | Прайс ООО "Лазар-Снаб" | Теплоизоляция толщиной 13 мм 60х13 мм K-FLEX ST | м. | 12 | 59.49 |  |  |  |  | 713.88
551 | Прайс ООО "Лазар-Снаб" | Теплоизоляция толщиной 13 мм 76х13 мм K-FLEX ST | м. | 47 | 18.49 |  |  |  |  | 869.03
552 | Прайс ООО "Лазар-Снаб" | Теплоизоляция толщиной 13 мм 89х13 мм K-FLEX ST | м. | 10 | 28.19 |  |  |  |  | 281.9
553 | Прайс ООО "Лазар-Снаб" | Лента самоклеющаяся 50х5 | рул. | 5 | 74.25 |  |  |  |  | 371.25
554 | Прайс ООО "Лазар-Снаб" | Сталь сортовая для крепления трубопроводов | кг. | 50 | 19.73 |  |  |  |  | 986.5
555 | ФЕР46-03-017-05 В ред. пр. № 253 Минрегиона РФ | Заделка отверстий, гнезд и борозд: в стенах и перегородках бетонных площадью до 0,1 м2 ИНДЕКС К ПОЗИЦИИ: 1 Цены 3 кв. 2012 г. | 1 м3 заделки | 0.07 | 1930.16 | 608.53 | 35.23 |  |  | 135.11 | 42.6 | 2.47 |  | 75.22 | 5.27
Теплоснабжение системы П1
556 | ФЕР18-05-001-01 Пр. Минрегион от 17.11.08 № 253 | Установка насосов центробежных с электродвигателем, масса агрегата: до 0,1 т ИНДЕКС К ПОЗИЦИИ: 1 Цены 3 кв. 2012 г. | 1 насос | 1 | 2703.01 | 131.64 | 12.43 | 0.68 |  | 2703.01 | 131.64 | 12.43 | 0.68 | 14.17 | 14.17
557 | ФЕР18-06-007-01 Пр. Минрегион от 17.11.08 № 253 | Установка фильтров диаметром: 25 мм ИНДЕКС К ПОЗИЦИИ: 1 Цены 3 кв. 2012 г. | 10 фильтров | 0.1 | 4948.69 | 76.89 | 54.15 | 0.14 |  | 494.87 | 7.69 | 5.42 | 0.01 | 8.18 | 0.82
558 | ФССЦ-302-1831 Пр. Минрегиона от 04.03.10 №94 | Кран шаровой муфтовый 11Б27П1, диаметром 15 мм ИНДЕКС К ПОЗИЦИИ: 1 Цены 3 кв. 2012 г. | шт. | 6 | 15.71 |  |  |  |  | 94.26
559 | Прайс ООО "Лазар-Снаб" | Кран шаровой фланцевый проходной Ру40 Ду25 JIP-FF | шт. | 3 | 483.51 |  |  |  |  | 1450.53
560 | Прайс ООО "Лазар-Снаб" | Клапан ручной балансировочный запорный Ру25 DN20 MSV-F2 | шт. | 1 | 1599.91 |  |  |  |  | 1599.91
561 | Прайс ООО "Лазар-Снаб" | Клапан ручной балансировочный запорный Ру25 DN25 MSV-F2 | шт. | 1 | 2282.16 |  |  |  |  | 2282.16
562 | Прайс ООО "Лазар-Снаб" | Клапан обратный межфланцевый пружинный тарельчатый Ру40 Ду20 812 DN20 | шт. | 1 | 563.5 |  |  |  |  | 563.5
563 | ФЕР18-07-001-02 Пр. Минрегион от 17.11.08 № 253 | Установка манометров: с трехходовым краном ИНДЕКС К ПОЗИЦИИ: 1 Цены 3 кв. 2012 г. | 1 компл. | 7 | 226.72 | 2.18 |  |  |  | 1587.04 | 15.26 |  |  | 0.22 | 1.54
564 | ФССЦ-302-1526 Пр. Минрегион от 28.07.09 № 308 | Кран шаровой стандартный муфтовый с ручкой-рычагом диаметром 15 мм ИНДЕКС К ПОЗИЦИИ: 1 Цены 3 кв. 2012 г. | шт. | 7 | 34.1 |  |  |  |  | 238.7
565 | ФЕР18-07-001-04 Пр. Минрегион от 17.11.08 № 253 | Установка термометров в оправе прямых и угловых ИНДЕКС К ПОЗИЦИИ: 1 Цены 3 кв. 2012 г. | 1 компл. | 3 | 338.87 | 2.91 |  |  |  | 1016.61 | 8.73 |  |  | 0.31 | 0.93
566 | Прайс ООО "Лазар-Снаб" | Закладная конструкция для манометра (t > 70°С) ЗК 14-2-3-01 | шт. | 3 | 150.85 |  |  |  |  | 452.55
567 | Прайс ООО "Лазар-Снаб" | Закладная конструкция для манометра (t > 70°С) ЗК 14-2-1-01 | шт. | 4 | 126.52 |  |  |  |  | 506.08
568 | Прайс ООО "Лазар-Снаб" | Закладная конструкция для термометра ЗК 14-1-1-95 | шт. | 3 | 42.33 |  |  |  |  | 126.99
Теплоснабжение системы П2
569 | ФЕР18-05-001-01 Пр. Минрегион от 17.11.08 № 253 | Установка насосов центробежных с электродвигателем, масса агрегата: до 0,1 т ИНДЕКС К ПОЗИЦИИ: 1 Цены 3 кв. 2012 г. | 1 насос | 1 | 2703.01 | 131.64 | 12.43 | 0.68 |  | 2703.01 | 131.64 | 12.43 | 0.68 | 14.17 | 14.17
570 | ФЕР18-06-007-04 Пр. Минрегион от 17.11.08 № 253 | Установка фильтров диаметром: 50 мм ИНДЕКС К ПОЗИЦИИ: 1 Цены 3 кв. 2012 г. | 10 фильтров | 0.1 | 8415.26 | 92.16 | 76.74 | 0.68 |  | 841.53 | 9.22 | 7.67 | 0.07 | 9.92 | 0.99
571 | ФССЦ-302-1831 Пр. Минрегиона от 04.03.10 №94 | Кран шаровой муфтовый 11Б27П1, диаметром 15 мм ИНДЕКС К ПОЗИЦИИ: 1 Цены 3 кв. 2012 г. | шт. | 6 | 15.71 |  |  |  |  | 94.26
572 | Прайс ООО "Лазар-Снаб" | Кран шаровой фланцевый проходной Ру25 Ду65 JIP-FF | шт. | 3 | 1110.36 |  |  |  |  | 3331.08
573 | Прайс ООО "Лазар-Снаб" | Клапан ручной балансировочный запорный Ру25 DN50 MSV-F2 | шт. | 1 | 1856.7 |  |  |  |  | 1856.7
574 | Прайс ООО "Лазар-Снаб" | Клапан ручной балансировочный запорный Ру25 DN65 MSV-F2 | шт. | 1 | 3587.53 |  |  |  |  | 3587.53
575 | Прайс ООО "Лазар-Снаб" | Клапан обратный межфланцевый пружинный тарельчатый Ру16 Ду50 802 DN50 | шт. | 1 | 962.29 |  |  |  |  | 962.29
576 | ФЕР18-07-001-02 Пр. Минрегион от 17.11.08 № 253 | Установка манометров: с трехходовым краном ИНДЕКС К ПОЗИЦИИ: 1 Цены 3 кв. 2012 г. | 1 компл. | 7 | 226.72 | 2.18 |  |  |  | 1587.04 | 15.26 |  |  | 0.22 | 1.54
577 | ФССЦ-302-1526 Пр. Минрегион от 28.07.09 № 308 | Кран шаровой стандартный муфтовый с ручкой-рычагом диаметром 15 мм ИНДЕКС К ПОЗИЦИИ: 1 Цены 3 кв. 2012 г. | шт. | 7 | 34.1 |  |  |  |  | 238.7
578 | ФЕР18-07-001-04 Пр. Минрегион от 17.11.08 № 253 | Установка термометров в оправе прямых и угловых ИНДЕКС К ПОЗИЦИИ: 1 Цены 3 кв. 2012 г. | 1 компл. | 3 | 338.87 | 2.91 |  |  |  | 1016.61 | 8.73 |  |  | 0.31 | 0.93
579 | Прайс ООО "Лазар-Снаб" | Закладная конструкция для манометра (t > 70°С) ЗК 14-2-3-01 | шт. | 3 | 150.85 |  |  |  |  | 452.55
580 | Прайс ООО "Лазар-Снаб" | Закладная конструкция для манометра (t > 70°С) ЗК 14-2-1-01 | шт. | 4 | 126.52 |  |  |  |  | 506.08
581 | Прайс ООО "Лазар-Снаб" | Закладная конструкция для термометра ЗК 14-1-1-95 | шт. | 3 | 42.33 |  |  |  |  | 126.99
Теплоснабжение системы П3
582 | ФЕР18-05-001-01 Пр. Минрегион от 17.11.08 № 253 | Установка насосов центробежных с электродвигателем, масса агрегата: до 0,1 т ИНДЕКС К ПОЗИЦИИ: 1 Цены 3 кв. 2012 г. | 1 насос | 1 | 2703.01 | 131.64 | 12.43 | 0.68 |  | 2703.01 | 131.64 | 12.43 | 0.68 | 14.17 | 14.17
583 | ФЕР18-06-007-02 Пр. Минрегион от 17.11.08 № 253 | Установка фильтров диаметром: 32 мм ИНДЕКС К ПОЗИЦИИ: 1 Цены 3 кв. 2012 г. | 10 фильтров | 0.1 | 5750 | 76.89 | 53.22 | 0.41 |  | 575 | 7.69 | 5.32 | 0.04 | 8.18 | 0.82
584 | ФССЦ-302-1831 Пр. Минрегиона от 04.03.10 №94 | Кран шаровой муфтовый 11Б27П1, диаметром 15 мм ИНДЕКС К ПОЗИЦИИ: 1 Цены 3 кв. 2012 г. | шт. | 6 | 15.71 |  |  |  |  | 94.26
585 | Прайс ООО "Лазар-Снаб" | Кран шаровой фланцевый проходной Ру40 Ду32 JIP-FF | шт. | 3 | 526.52 |  |  |  |  | 1579.56
586 | Прайс ООО "Лазар-Снаб" | Клапан ручной балансировочный запорный Ру25 DN25 MSV-F2 | шт. | 1 | 2281.26 |  |  |  |  | 2281.26
587 | Прайс ООО "Лазар-Снаб" | Клапан ручной балансировочный запорный Ру25 DN32 MSV-F2 | шт. | 1 | 184.92 |  |  |  |  | 184.92
588 | Прайс ООО "Лазар-Снаб" | Клапан обратный межфланцевый пружинный тарельчатый Ру40 Ду25 812 DN25 | шт. | 1 | 618.25 |  |  |  |  | 618.25
589 | ФЕР18-07-001-02 Пр. Минрегион от 17.11.08 № 253 | Установка манометров: с трехходовым краном ИНДЕКС К ПОЗИЦИИ: 1 Цены 3 кв. 2012 г. | 1 компл. | 7 | 226.72 | 2.18 |  |  |  | 1587.04 | 15.26 |  |  | 0.22 | 1.54
590 | ФССЦ-302-1526 Пр. Минрегион от 28.07.09 № 308 | Кран шаровой стандартный муфтовый с ручкой-рычагом диаметром 15 мм ИНДЕКС К ПОЗИЦИИ: 1 Цены 3 кв. 2012 г. | шт. | 7 | 34.1 |  |  |  |  | 238.7
591 | ФЕР18-07-001-04 Пр. Минрегион от 17.11.08 № 253 | Установка термометров в оправе прямых и угловых ИНДЕКС К ПОЗИЦИИ: 1 Цены 3 кв. 2012 г. | 1 компл. | 3 | 338.87 | 2.91 |  |  |  | 1016.61 | 8.73 |  |  | 0.31 | 0.93
592 | Прайс ООО "Лазар-Снаб" | Закладная конструкция для манометра (t > 70°С) ЗК 14-2-3-01 | шт. | 3 | 150.85 |  |  |  |  | 452.55
593 | Прайс ООО "Лазар-Снаб" | Закладная конструкция для манометра (t > 70°С) ЗК 14-2-1-01 | шт. | 4 | 126.52 |  |  |  |  | 506.08
594 | Прайс ООО "Лазар-Снаб" | Закладная конструкция для термометра ЗК 14-1-1-95 | шт. | 3 | 42.33 |  |  |  |  | 126.99
Теплоснабжение системы П5
595 | ФЕР18-05-001-01 Пр. Минрегион от 17.11.08 № 253 | Установка насосов центробежных с электродвигателем, масса агрегата: до 0,1 т ИНДЕКС К ПОЗИЦИИ: 1 Цены 3 кв. 2012 г. | 1 насос | 1 | 2703.01 | 131.64 | 12.43 | 0.68 |  | 2703.01 | 131.64 | 12.43 | 0.68 | 14.17 | 14.17
596 | ФЕР18-06-007-01 Пр. Минрегион от 17.11.08 № 253 | Установка фильтров диаметром: 25 мм ИНДЕКС К ПОЗИЦИИ: 1 Цены 3 кв. 2012 г. | 10 фильтров | 0.1 | 4948.69 | 76.89 | 54.15 | 0.14 |  | 494.87 | 7.69 | 5.42 | 0.01 | 8.18 | 0.82
597 | ФССЦ-302-1831 Пр. Минрегиона от 04.03.10 №94 | Кран шаровой муфтовый 11Б27П1, диаметром 15 мм ИНДЕКС К ПОЗИЦИИ: 1 Цены 3 кв. 2012 г. | шт. | 6 | 15.71 |  |  |  |  | 94.26
598 | Прайс ООО "Лазар-Снаб" | Кран шаровой фланцевый проходной Ру40 Ду20 JIP-FF | шт. | 3 | 483.7 |  |  |  |  | 1451.1
599 | Прайс ООО "Лазар-Снаб" | Клапан ручной балансировочный запорный Ру25 DN15 MSV-F2 | шт. | 1 | 1500.24 |  |  |  |  | 1500.24
600 | Прайс ООО "Лазар-Снаб" | Клапан ручной балансировочный запорный Ру25 DN20 MSV-F2 | шт. | 1 | 1599.76 |  |  |  |  | 1599.76
601 | Прайс ООО "Лазар-Снаб" | Клапан обратный межфланцевый пружинный тарельчатый Ру40 Ду15 812 DN15 | шт. | 1 | 525.79 |  |  |  |  | 525.79
602 | ФЕР18-07-001-02 Пр. Минрегион от 17.11.08 № 253 | Установка манометров: с трехходовым краном ИНДЕКС К ПОЗИЦИИ: 1 Цены 3 кв. 2012 г. | 1 компл. | 7 | 226.72 | 2.18 |  |  |  | 1587.04 | 15.26 |  |  | 0.22 | 1.54
603 | ФССЦ-302-1526 Пр. Минрегион от 28.07.09 № 308 | Кран шаровой стандартный муфтовый с ручкой-рычагом диаметром 15 мм ИНДЕКС К ПОЗИЦИИ: 1 Цены 3 кв. 2012 г. | шт. | 7 | 34.1 |  |  |  |  | 238.7
604 | ФЕР18-07-001-04 Пр. Минрегион от 17.11.08 № 253 | Установка термометров в оправе прямых и угловых ИНДЕКС К ПОЗИЦИИ: 1 Цены 3 кв. 2012 г. | 1 компл. | 3 | 338.87 | 2.91 |  |  |  | 1016.61 | 8.73 |  |  | 0.31 | 0.93
605 | Прайс ООО "Лазар-Снаб" | Закладная конструкция для манометра (t > 70°С) ЗК 14-2-3-01 | шт. | 3 | 150.85 |  |  |  |  | 452.55
606 | Прайс ООО "Лазар-Снаб" | Закладная конструкция для манометра (t > 70°С) ЗК 14-2-1-01 | шт. | 4 | 126.52 |  |  |  |  | 506.08
607 | Прайс ООО "Лазар-Снаб" | Закладная конструкция для термометра ЗК 14-1-1-95 | шт. | 3 | 42.33 |  |  |  |  | 126.99
Раздел 2. Новый Раздел
608 | ФЕРп03-01-075-01 Пр. Минрегион от 04.08.09 № 321 | Кондиционер местный неавтономный с централизованным теплохолодоснабжением, номинальной подачей по воздуху до 3 тыс. м3/ч при количестве однотипных кондиционеров в одном помещении: до 5 ИНДЕКС К ПОЗИЦИИ: 2 ПНР Цены 3 кв. 2012 г. | 1 кондиционер | 1 | 90.63 | 90.63 |  |  |  | 90.63 | 90.63 |  |  | 6.7 | 6.7
609 | ФЕРп03-01-011-05 Пр. Минрегион от 04.08.09 № 321 | Регулировочно-запорное устройство: клапан обратный ИНДЕКС К ПОЗИЦИИ: 2 ПНР Цены 3 кв. 2012 г. | 1 устройство | 20 | 37.88 | 37.88 |  |  |  | 757.6 | 757.6 |  |  | 2.8 | 56
610 | ФЕРп03-01-011-06 Пр. Минрегион от 04.08.09 № 321 | Регулировочно-запорное устройство: клапан огнезадерживающий ИНДЕКС К ПОЗИЦИИ: 2 ПНР Цены 3 кв. 2012 г. | 1 устройство | 26 | 58.17 | 58.17 |  |  |  | 1512.42 | 1512.42 |  |  | 4.3 | 111.8
611 | ФЕРп03-01-011-01 Пр. Минрегион от 04.08.09 № 321 | Регулировочно-запорное устройство: клапан воздушный проходной с электрическим, пневматическим приводом ИНДЕКС К ПОЗИЦИИ: 2 ПНР Цены 3 кв. 2012 г. | 1 устройство | 16 | 20.29 | 20.29 |  |  |  | 324.64 | 324.64 |  |  | 1.5 | 24
612 | ФЕРп02-01-002-01 Пр. Минрегион от 04.08.09 № 321 | Автоматизированная система управления II категории технической сложности с количеством каналов (Кобщ): 2 ИНДЕКС К ПОЗИЦИИ: 2 ПНР Цены 3 кв. 2012 г. | 1 система | 4 | 260.44 | 260.44 |  |  |  | 1041.76 | 1041.76 |  |  | 17.6 | 70.4
613 | ФЕРп02-01-002-02 Пр. Минрегион от 04.08.09 № 321 | Автоматизированная система управления II категории технической сложности с количеством каналов (Кобщ): за каждый канал свыше 2 до 9 добавлять к расценке 02-01-002-01 ИНДЕКС К ПОЗИЦИИ: 2 ПНР Цены 3 кв. 2012 г. | 1 канал | 19 | 125.34 | 125.34 |  |  |  | 2381.46 | 2381.46 |  |  | 8.47 | 160.93
614 | ФЕРп02-01-001-01 Пр. Минрегион от 04.08.09 № 321 | Автоматизированная система управления I категории технической сложности с количеством каналов (Кобщ): 2 ИНДЕКС К ПОЗИЦИИ: 2 ПНР Цены 3 кв. 2012 г. | 1 система | 10 | 190.01 | 190.01 |  |  |  | 1900.1 | 1900.1 |  |  | 13.4 | 134
Итого прямые затраты по смете в текущих ценах | [9 empty] | 838193.38 | 37948.66 | 4750.67 | 108.29 |  | 3887.22
Итого прямые затраты по смете с учетом коэффициентов к итогам | [9 empty] | 3751378.88 | 451589.06 | 30309.28 | 1288.65 |  | 3887.22
В том числе, справочно:
ОЗП=11,9; ЭМ=6,38; ЗПМ=11,9; МАТ=4,11 (Поз. 1-2, 6-7, 11-20, 31, 33-34, 41, 43, 45, 47, 49-78, 88, 90, 93-94, 96, 99, 101, 103, 106-123, 146, 148-149, 151, 154, 156, 159-165, 170, 172, 175, 178-183, 194, 196, 198-200, 203-216, 224, 226, 228-230, 235, 239, 241, 243, 245-268, 276, 279, 281, 283-292, 300, 302, 304, 306, 308-316, 324, 327, 329, 332-340, 348, 351, 353, 355-362, 370, 372, 374-376, 380, 384, 386, 388-396, 399-412, 420, 423, 425, 429-439, 446, 449, 451, 453-459, 467-468, 470-472, 477, 479-484, 489, 491-496, 501, 504-515, 521, 523-528, 535-541, 556-557, 563, 565, 569-570, 576, 578, 582-583, 589, 591, 595-596, 602, 604, 3-5, 8-10, 22-23, 27-28, 32, 35-40, 42, 44, 46, 48, 80-81, 85, 89, 91-92, 95, 97-98, 100, 102, 104-105, 125-126, 130, 132-133, 137-138, 140-142, 145, 147, 150, 152-153, 155, 157-158, 169, 171, 173-174, 176-177, 185-186, 190, 193, 195, 197, 201-202, 218-219, 223, 225, 227, 231-234, 236-238, 240, 242, 244, 270-271, 275, 277-278, 280, 282, 294-295, 299, 301, 303, 305, 307, 318-319, 323, 325-326, 328, 330-331, 342-343, 347, 349-350, 352, 354, 364-365, 369, 371, 373, 377-379, 381-383, 385, 387, 397-398, 414-415, 419, 421-422, 424, 426-428, 441-442, 445, 447-448, 450, 452, 461-462, 466, 469, 476, 478, 488, 490, 500, 502-503, 520, 522, 532-534, 546-554, 558-562, 564, 566-568, 571-575, 577, 579-581, 584-588, 590, 592-594, 597-601, 603, 605-607, 21, 24-26, 79, 82-84, 124, 127-129, 135-136, 166-168, 184, 187-189, 217, 220-222, 269, 272-274, 293, 296-298, 317, 320-322, 341, 344-346, 363, 366-368, 413, 416-418, 440, 443-444, 460, 463-465, 473-475, 485-487, 497-499, 516-519, 529-531, 544-545, 542-543, 555, 29, 86, 139, 143, 191, 30, 87, 131, 134, 144, 192, 608-614) | [9 empty] | 2913185.5 | 413640.39 | 25558.6 | 1180.36
Накладные расходы | [9 empty] | 424857.17
В том числе, справочно:
65%*0,85 ФОТ (от 95302,46) (Поз. 608-614) | [9 empty] | 52654.61
80%*0,85 ФОТ (от 9983,39) (Поз. 30, 87, 131, 134, 144, 192) | [9 empty] | 6788.71
90%*0,85 ФОТ (от 803,72) (Поз. 542-543) | [9 empty] | 614.85
95%*0,85 ФОТ (от 1293,53) (Поз. 29, 86, 139, 143, 191) | [9 empty] | 1044.53
100%*0,85 ФОТ (от 50697,93) (Поз. 21, 24-26, 79, 82-84, 124, 127-129, 135-136, 166-168, 184, 187-189, 217, 220-222, 269, 272-274, 293, 296-298, 317, 320-322, 341, 344-346, 363, 366-368, 413, 416-418, 440, 443-444, 460, 463-465, 473-475, 485-487, 497-499, 516-519, 529-531, 544-545) | [9 empty] | 43093.24
110%*0,85 ФОТ (от 506,94) (Поз. 555) | [9 empty] | 473.99
128%*0,85 ФОТ (от 294289,74) (Поз. 1-2, 6-7, 11-20, 31, 33-34, 41, 43, 45, 47, 49-78, 88, 90, 93-94, 96, 99, 101, 103, 106-123, 146, 148-149, 151, 154, 156, 159-165, 170, 172, 175, 178-183, 194, 196, 198-200, 203-216, 224, 226, 228-230, 235, 239, 241, 243, 245-268, 276, 279, 281, 283-292, 300, 302, 304, 306, 308-316, 324, 327, 329, 332-340, 348, 351, 353, 355-362, 370, 372, 374-376, 380, 384, 386, 388-396, 399-412, 420, 423, 425, 429-439, 446, 449, 451, 453-459, 467-468, 470-472, 477, 479-484, 489, 491-496, 501, 504-515, 521, 523-528, 535-541, 556-557, 563, 565, 569-570, 576, 578, 582-583, 589, 591, 595-596, 602, 604) | [9 empty] | 320187.24
Сметная прибыль | [9 empty] | 108690.65
В том числе, справочно:
30%*0,8 ФОТ (от 452877,71) (Поз. 1-2, 6-7, 11-20, 31, 33-34, 41, 43, 45, 47, 49-78, 88, 90, 93-94, 96, 99, 101, 103, 106-123, 146, 148-149, 151, 154, 156, 159-165, 170, 172, 175, 178-183, 194, 196, 198-200, 203-216, 224, 226, 228-230, 235, 239, 241, 243, 245-268, 276, 279, 281, 283-292, 300, 302, 304, 306, 308-316, 324, 327, 329, 332-340, 348, 351, 353, 355-362, 370, 372, 374-376, 380, 384, 386, 388-396, 399-412, 420, 423, 425, 429-439, 446, 449, 451, 453-459, 467-468, 470-472, 477, 479-484, 489, 491-496, 501, 504-515, 521, 523-528, 535-541, 556-557, 563, 565, 569-570, 576, 578, 582-583, 589, 591, 595-596, 602, 604, 21, 24-26, 79, 82-84, 124, 127-129, 135-136, 166-168, 184, 187-189, 217, 220-222, 269, 272-274, 293, 296-298, 317, 320-322, 341, 344-346, 363, 366-368, 413, 416-418, 440, 443-444, 460, 463-465, 473-475, 485-487, 497-499, 516-519, 529-531, 544-545, 542-543, 555, 29, 86, 139, 143, 191, 30, 87, 131, 134, 144, 192, 608-614) | [9 empty] | 108690.65
Итоги по смете:
Итого Строительные работы | [9 empty] | 4086301.63 |  |  |  |  | 3228.25
Итого Монтажные работы | [9 empty] | 27795.41 |  |  |  |  | 95.14
Итого Прочие затраты | [9 empty] | 170829.66 |  |  |  |  | 563.83
Итого | [9 empty] | 4284926.7 |  |  |  |  | 3887.22
В том числе:
Материалы | [9 empty] | 3269480.54
Машины и механизмы | [9 empty] | 30309.28
ФОТ | [9 empty] | 452877.71
Накладные расходы | [9 empty] | 424857.17
Сметная прибыль | [9 empty] | 108690.65
НДС 18% | [9 empty] | 771286.81
ВСЕГО по смете | [9 empty] | 5056213.51 |  |  |  |  | 3887.22