## Дефектная ведомость
УТВЕРЖДАЮ
Главный врач Муниципального бюджетного учреждения здравоохранения «Городская детская клиническая поликлиника № 5» ________________ Н.К.Кабанова «___» ноября 2012 г. М. П.
ТЕХНИЧЕСКОЕ ЗАДАНИЕ
на выполнение работ по капитальному ремонту систем вентиляции в здании МБУЗ "ГДКП № 5" поликлиники № 1 по адресу: г. Пермь, ул. Советской Армии, 10
№ пп | Наименование | Ед. изм. | Кол.
1 | 2 | 3 | 4
Система П1
1 | Установка камер приточных типовых: без секции орошения производительностью до 10 тыс.м3/час | 1 камера | 1
2 | Установка фильтров ячейковых | 1 м2 поверхности в свету | 0.18
3 | Установка решеток жалюзийных площадью в свету: до 0,5 м2 | 1 решетка | 9
4 | Изоляция трубопроводов матами и холстами из супертонкого волокна (стеклянного и базальтового), матами звукопоглощающими | 1 м3 изоляции | 0.125
5 | Изоляция плоских и криволинейных поверхностей пластинами (плитами) из вспененного каучука ("Армофлекс"), вспененного полиэтилена ("Термофлекс") | 10 м2 изолируемой поверхности | 0.5
Приборы автоматики системы П1
6 | Блок управления шкафного исполнения или распределительный пункт (шкаф), устанавливаемый: на стене, высота и ширина до 600х600 мм (Щит автоматики VS 10-75 CG UPC) | 1 шт. | 1
Система П2
7 | Установка камер приточных типовых: без секции орошения производительностью до 10 тыс.м3/час | 1 камера | 1
8 | Установка решеток жалюзийных площадью в свету: до 0,5 м2 | 1 решетка | 66
9 | Установка клапанов обратных: диаметром до 355 мм | 1 клапан | 1
10 | Установка клапанов обратных: периметром до 1000 мм | 1 клапан | 1
11 | Установка клапанов обратных: периметром до 1600 мм | 1 клапан | 1
12 | Установка заслонок воздушных и клапанов воздушных КВР с ручным приводом: периметром до 1000 мм | 1 шт. | 1
13 | Установка клапанов: огнезадерживающих периметром до 1600 мм | 1 клапан | 8
14 | Прокладка воздуховодов из листовой оцинкованной стали и алюминия класса П (плотные) толщиной: 0,5 мм, периметром до 600 мм | 100 м2 поверхности воздуховодов | 0.38
15 | Прокладка воздуховодов из листовой оцинкованной стали и алюминия класса П (плотные) толщиной: 0,5 мм, периметром до 800, 1000 мм | 100 м2 поверхности воздуховодов | 1.217
16 | Прокладка воздуховодов из листовой оцинкованной стали и алюминия класса П (плотные) толщиной: 0,7 мм, периметром от 1100 до 1600 мм | 100 м2 поверхности воздуховодов | 1.246
17 | Прокладка воздуховодов из листовой оцинкованной стали и алюминия класса П (плотные) толщиной: 0,7 мм, периметром до 2400 мм | 100 м2 поверхности воздуховодов | 0.379
18 | Прокладка воздуховодов из листовой оцинкованной стали и алюминия класса П (плотные) толщиной: 0,7 мм, периметром до 3200 мм | 100 м2 поверхности воздуховодов | 0.132
19 | Прокладка воздуховодов из листовой оцинкованной стали и алюминия класса П (плотные) толщиной: 0,7 мм, периметром 4000 мм | 100 м2 поверхности воздуховодов | 0.147
20 | Прокладка воздуховодов из листовой оцинкованной стали и алюминия класса П (плотные) толщиной: 0,5 мм, диаметром до 200 мм | 100 м2 поверхности воздуховодов | 0.004
21 | Огнезащитное покрытие металлоконструкций воздуховодов приточно-вытяжных систем | 1 м3 изоляции | 0.58
22 | Изоляция плоских и криволинейных поверхностей пластинами (плитами) из вспененного каучука ("Армофлекс"), вспененного полиэтилена ("Термофлекс") | 10 м2 изолируемой поверхности | 1.5
Приборы автоматики системы П2
23 | Блок управления шкафного исполнения или распределительный пункт (шкаф), устанавливаемый: на стене, высота и ширина до 600х600 мм (Щит автоматики VS 40-150 CG UPC SUP) | 1 шт. | 1
Система П3
24 | Установка камер приточных типовых: без секции орошения производительностью до 10 тыс.м3/час | 1 камера | 1
25 | Установка фильтров ячейковых | 1 м2 поверхности в свету | 0.28
26 | Установка шумоглушителей вентиляционных трубчатых типа: ГТП 1-5 сечением 400х400 мм | 1 шт. | 2
27 | Установка решеток жалюзийных площадью в свету: до 0,5 м2 | 1 решетка | 9
28 | Установка решеток жалюзийных площадью в свету: до 1,0 м2 | 1 решетка | 2
29 | Установка клапанов обратных: диаметром до 355 мм | 1 клапан | 1
30 | Установка заслонок воздушных и клапанов воздушных КВР с ручным приводом: диаметром до 250 мм | 1 шт. | 8
31 | Установка клапанов: огнезадерживающих периметром до 1600 мм | 1 клапан | 6
32 | Прокладка воздуховодов из листовой оцинкованной стали и алюминия класса П (плотные) толщиной: 0,5 мм, периметром до 800, 1000 мм | 100 м2 поверхности воздуховодов | 0.609
33 | Прокладка воздуховодов из листовой оцинкованной стали и алюминия класса П (плотные) толщиной: 0,7 мм, периметром от 1100 до 1600 мм | 100 м2 поверхности воздуховодов | 0.689
34 | Прокладка воздуховодов из листовой оцинкованной стали и алюминия класса П (плотные) толщиной: 0,7 мм, периметром до 2400 мм | 100 м2 поверхности воздуховодов | 0.128
35 | Прокладка воздуховодов из листовой оцинкованной стали и алюминия класса П (плотные) толщиной: 0,5 мм, диаметром до 200 мм | 100 м2 поверхности воздуховодов | 0.01
36 | Огнезащитное покрытие металлоконструкций воздуховодов приточно-вытяжных систем | 1 м3 изоляции | 0.35
37 | Изоляция плоских и криволинейных поверхностей пластинами (плитами) из вспененного каучука ("Армофлекс"), вспененного полиэтилена ("Термофлекс") | 10 м2 изолируемой поверхности | 8
Компрессорно-конденсаторный блок системы П3
38 | Агрегат или машина компрессорно-конденсаторные, масса, т: 0,18 | шт. | 1
39 | Трубопровод из медных труб на условное давление до 2,5 МПа, диаметр труб наружный: 18 мм | 100 м | 0.3
40 | Изоляция трубопроводов диаметром 180 мм изделиями из вспененного каучука ("Армофлекс"), вспененного полиэтилена ("Термофлекс"): трубками | 10 м трубопровода | 3
41 | Труба винипластовая по установленным конструкциям, по стенам и колоннам с креплением скобами, диаметр: до 25 мм | 100 м | 0.05
Приборы автоматики системы П3
42 | Блок управления шкафного исполнения или распределительный пункт (шкаф), устанавливаемый: на стене, высота и ширина до 600х600 мм (Щит автоматики VS 10-75 CG UPC) | 1 шт. | 1
Система П4
43 | Установка камер приточных типовых: без секции орошения производительностью до 10 тыс.м3/час | 1 камера | 1
44 | Установка заслонок воздушных и клапанов воздушных КВР с электрическим или пневматическим приводом: периметром до 1600 мм | 1 шт. | 1
45 | Установка фильтров ячейковых | 1 м2 поверхности в свету | 0.08
46 | Установка шумоглушителей вентиляционных трубчатых типа: ГТП 1-3 сечением 400х200 мм | 1 шт. | 1
47 | Установка решеток жалюзийных площадью в свету: до 0,5 м2 | 1 решетка | 4
48 | Прокладка воздуховодов из листовой оцинкованной стали и алюминия класса П (плотные) толщиной: 0,5 мм, периметром до 600 мм | 100 м2 поверхности воздуховодов | 0.015
49 | Прокладка воздуховодов из листовой оцинкованной стали и алюминия класса П (плотные) толщиной: 0,5 мм, периметром до 800, 1000 мм | 100 м2 поверхности воздуховодов | 0.015
50 | Прокладка воздуховодов из листовой оцинкованной стали и алюминия класса П (плотные) толщиной: 0,7 мм, периметром от 1100 до 1600 мм | 100 м2 поверхности воздуховодов | 0.023
51 | Изоляция плоских и криволинейных поверхностей пластинами (плитами) из вспененного каучука ("Армофлекс"), вспененного полиэтилена ("Термофлекс") | 10 м2 изолируемой поверхности | 0.2
Система П5
52 | Установка камер приточных типовых: без секции орошения производительностью до 10 тыс.м3/час | 1 камера | 1
53 | Установка фильтров ячейковых | 1 м2 поверхности в свету | 0.13
54 | Установка решеток жалюзийных площадью в свету: до 0,5 м2 | 1 решетка | 4
55 | Прокладка воздуховодов из листовой оцинкованной стали и алюминия класса П (плотные) толщиной: 0,5 мм, периметром до 800, 1000 мм | 100 м2 поверхности воздуховодов | 0.362
56 | Прокладка воздуховодов из листовой оцинкованной стали и алюминия класса П (плотные) толщиной: 0,7 мм, периметром от 1100 до 1600 мм | 100 м2 поверхности воздуховодов | 0.042
57 | Огнезащитное покрытие металлоконструкций воздуховодов приточно-вытяжных систем | 1 м3 изоляции | 0.15
58 | Изоляция плоских и криволинейных поверхностей пластинами (плитами) из вспененного каучука ("Армофлекс"), вспененного полиэтилена ("Термофлекс") | 10 м2 изолируемой поверхности | 0.1
Приборы автоматики системы П5
59 | Блок управления шкафного исполнения или распределительный пункт (шкаф), устанавливаемый: на стене, высота и ширина до 600х600 мм (Щит автоматики VS 10-75 CG UPC) | 1 шт. | 1
Система В1
60 | Установка вентиляторов радиальных массой: до 0,05 т | 1 вентилятор | 1
61 | Установка вставок гибких к радиальным вентиляторам | 1 м2 | 0.36
62 | Установка шумоглушителей вентиляционных трубчатых типа: ГТП 1-5 сечением 400х400 мм | 1 шт. | 1
63 | Установка решеток жалюзийных площадью в свету: до 0,5 м2 | 1 решетка | 12
64 | Прокладка воздуховодов из листовой оцинкованной стали и алюминия класса П (плотные) толщиной: 0,5 мм, периметром до 600 мм | 100 м2 поверхности воздуховодов | 0.05
65 | Прокладка воздуховодов из листовой оцинкованной стали и алюминия класса П (плотные) толщиной: 0,5 мм, периметром до 800, 1000 мм | 100 м2 поверхности воздуховодов | 0.147
66 | Прокладка воздуховодов из листовой оцинкованной стали и алюминия класса П (плотные) толщиной: 0,7 мм, периметром от 1100 до 1600 мм | 100 м2 поверхности воздуховодов | 0.375
67 | Прокладка воздуховодов из листовой оцинкованной стали и алюминия класса П (плотные) толщиной: 0,7 мм, периметром до 2400 мм | 100 м2 поверхности воздуховодов | 0.011
68 | Прокладка воздуховодов из листовой оцинкованной стали и алюминия класса П (плотные) толщиной: 0,6 мм, диаметром до 450 мм | 100 м2 поверхности воздуховодов | 0.098
69 | Установка зонтов над шахтами из листовой стали круглого сечения диаметром: 400 мм | 1 зонт | 1
70 | Изоляция трубопроводов матами и холстами из супертонкого волокна (стеклянного и базальтового), матами звукопоглощающими | 1 м3 изоляции | 0.06
71 | Изоляция плоских и криволинейных поверхностей пластинами (плитами) из вспененного каучука ("Армофлекс"), вспененного полиэтилена ("Термофлекс") | 10 м2 изолируемой поверхности | 2.5
Система В2
72 | Установка вентиляторов радиальных массой: до 0,12 т | 1 вентилятор | 1
73 | Установка вставок гибких к радиальным вентиляторам | 1 м2 | 0.9
74 | Установка шумоглушителей вентиляционных трубчатых типа: ГТП 1-5 сечением 400х400 мм | 1 шт. | 1
75 | Установка решеток жалюзийных площадью в свету: до 0,5 м2 | 1 решетка | 42
76 | Установка клапанов обратных: диаметром до 355 мм | 1 клапан | 4
77 | Установка клапанов обратных: периметром до 1000 мм | 1 клапан | 2
78 | Установка клапанов обратных: периметром до 1600 мм | 1 клапан | 1
79 | Установка заслонок воздушных и клапанов воздушных КВР с ручным приводом: диаметром до 250 мм | 1 шт. | 1
80 | Установка клапанов: огнезадерживающих периметром до 1600 мм | 1 клапан | 5
81 | Прокладка воздуховодов из листовой оцинкованной стали и алюминия класса П (плотные) толщиной: 0,5 мм, периметром до 600 мм | 100 м2 поверхности воздуховодов | 0.248
82 | Прокладка воздуховодов из листовой оцинкованной стали и алюминия класса П (плотные) толщиной: 0,5 мм, периметром до 800, 1000 мм | 100 м2 поверхности воздуховодов | 1.223
83 | Прокладка воздуховодов из листовой оцинкованной стали и алюминия класса П (плотные) толщиной: 0,7 мм, периметром от 1100 до 1600 мм | 100 м2 поверхности воздуховодов | 0.316
84 | Прокладка воздуховодов из листовой оцинкованной стали и алюминия класса П (плотные) толщиной: 0,7 мм, периметром до 2400 мм | 100 м2 поверхности воздуховодов | 0.132
85 | Прокладка воздуховодов из листовой оцинкованной стали и алюминия класса П (плотные) толщиной: 0,7 мм, периметром до 3200 мм | 100 м2 поверхности воздуховодов | 0.02
86 | Прокладка воздуховодов из листовой оцинкованной стали и алюминия класса П (плотные) толщиной: 0,5 мм, диаметром до 200 мм | 100 м2 поверхности воздуховодов | 0.073
87 | Установка зонтов над шахтами из листовой стали прямоугольного сечения периметром: 2000 мм | 1 зонт | 1
88 | Огнезащитное покрытие металлоконструкций воздуховодов приточно-вытяжных систем | 1 м3 изоляции | 0.33
89 | Изоляция плоских и криволинейных поверхностей пластинами (плитами) из вспененного каучука ("Армофлекс"), вспененного полиэтилена ("Термофлекс") | 10 м2 изолируемой поверхности | 2
Система В3
90 | Установка вентиляторов радиальных массой: до 0,05 т | 1 вентилятор | 1
91 | Установка шумоглушителей вентиляционных трубчатых круглого сечения типа: ГТК 1-2, диаметр обечайки 200 мм | 1 шт. | 1
92 | Установка решеток жалюзийных площадью в свету: до 0,5 м2 | 1 решетка | 2
93 | Прокладка воздуховодов из листовой оцинкованной стали и алюминия класса П (плотные) толщиной: 0,5 мм, периметром до 600 мм | 100 м2 поверхности воздуховодов | 0.029
94 | Прокладка воздуховодов из листовой оцинкованной стали и алюминия класса П (плотные) толщиной: 0,5 мм, периметром до 800, 1000 мм | 100 м2 поверхности воздуховодов | 0.348
95 | Прокладка воздуховодов из листовой оцинкованной стали и алюминия класса П (плотные) толщиной: 0,5 мм, диаметром до 200 мм | 100 м2 поверхности воздуховодов | 0.009
96 | Установка зонтов над шахтами из листовой стали круглого сечения диаметром: 200 мм | 1 зонт | 1
97 | Огнезащитное покрытие металлоконструкций воздуховодов приточно-вытяжных систем | 1 м3 изоляции | 0.1
98 | Изоляция плоских и криволинейных поверхностей пластинами (плитами) из вспененного каучука ("Армофлекс"), вспененного полиэтилена ("Термофлекс") | 10 м2 изолируемой поверхности | 1
Система В4
99 | Установка вентиляторов радиальных массой: до 0,05 т | 1 вентилятор | 1
100 | Установка вставок гибких к радиальным вентиляторам | 1 м2 | 0.3
101 | Установка шумоглушителей вентиляционных трубчатых типа: ГТП 1-5 сечением 400х400 мм | 1 шт. | 1
102 | Установка решеток жалюзийных площадью в свету: до 0,5 м2 | 1 решетка | 2
103 | Прокладка воздуховодов из листовой оцинкованной стали и алюминия класса П (плотные) толщиной: 0,5 мм, периметром до 800, 1000 мм | 100 м2 поверхности воздуховодов | 0.341
104 | Прокладка воздуховодов из листовой оцинкованной стали и алюминия класса П (плотные) толщиной: 0,7 мм, периметром от 1100 до 1600 мм | 100 м2 поверхности воздуховодов | 0.017
105 | Прокладка воздуховодов из листовой оцинкованной стали и алюминия класса П (плотные) толщиной: 0,5 мм, периметром до 600 мм | 100 м2 поверхности воздуховодов | 0.062
106 | Установка зонтов над шахтами из листовой стали круглого сечения диаметром: 250 мм | 1 зонт | 1
107 | Огнезащитное покрытие металлоконструкций воздуховодов приточно-вытяжных систем | 1 м3 изоляции | 0.11
108 | Изоляция плоских и криволинейных поверхностей пластинами (плитами) из вспененного каучука ("Армофлекс"), вспененного полиэтилена ("Термофлекс") | 10 м2 изолируемой поверхности | 1.5
Система В5
109 | Установка вентиляторов радиальных массой: до 0,05 т | 1 вентилятор | 1
110 | Установка шумоглушителей вентиляционных трубчатых круглого сечения типа: ГТК 1-2, диаметр обечайки 200 мм | 1 шт. | 1
111 | Установка решеток жалюзийных площадью в свету: до 0,5 м2 | 1 решетка | 3
112 | Прокладка воздуховодов из листовой оцинкованной стали и алюминия класса П (плотные) толщиной: 0,5 мм, периметром до 600 мм | 100 м2 поверхности воздуховодов | 0.251
113 | Прокладка воздуховодов из листовой оцинкованной стали и алюминия класса П (плотные) толщиной: 0,5 мм, периметром до 800, 1000 мм | 100 м2 поверхности воздуховодов | 0.006
114 | Прокладка воздуховодов из листовой оцинкованной стали и алюминия класса П (плотные) толщиной: 0,5 мм, диаметром до 200 мм | 100 м2 поверхности воздуховодов | 0.022
115 | Установка зонтов над шахтами из листовой стали круглого сечения диаметром: 200 мм | 1 зонт | 1
116 | Зонты вентиляционных систем из листовой оцинкованной стали, круглые, диаметром шахты 200 мм | шт. | 1
117 | Огнезащитное покрытие металлоконструкций воздуховодов приточно-вытяжных систем | 1 м3 изоляции | 0.09
118 | Изоляция плоских и криволинейных поверхностей пластинами (плитами) из вспененного каучука ("Армофлекс"), вспененного полиэтилена ("Термофлекс") | 10 м2 изолируемой поверхности | 1
Система В6
119 | Установка вентиляторов радиальных массой: до 0,05 т | 1 вентилятор | 1
120 | Установка шумоглушителей вентиляционных трубчатых круглого сечения типа: ГТК 1-2, диаметр обечайки 200 мм | 1 шт. | 1
121 | Установка решеток жалюзийных площадью в свету: до 0,5 м2 | 1 решетка | 4
122 | Прокладка воздуховодов из листовой оцинкованной стали и алюминия класса П (плотные) толщиной: 0,5 мм, периметром до 600 мм | 100 м2 поверхности воздуховодов | 0.165
123 | Прокладка воздуховодов из листовой оцинкованной стали и алюминия класса П (плотные) толщиной: 0,5 мм, диаметром до 200 мм | 100 м2 поверхности воздуховодов | 0.065
124 | Установка зонтов над шахтами из листовой стали круглого сечения диаметром: 200 мм | 1 зонт | 1
125 | Огнезащитное покрытие металлоконструкций воздуховодов приточно-вытяжных систем | 1 м3 изоляции | 0.05
126 | Изоляция плоских и криволинейных поверхностей пластинами (плитами) из вспененного каучука ("Армофлекс"), вспененного полиэтилена ("Термофлекс") | 10 м2 изолируемой поверхности | 0.5
Система В7
127 | Установка вентиляторов радиальных массой: до 0,12 т | 1 вентилятор | 1
128 | Установка вставок гибких к радиальным вентиляторам | 1 м2 | 0.64
129 | Установка шумоглушителей вентиляционных трубчатых типа: ГТП 1-5 сечением 400х400 мм | 1 шт. | 1
130 | Установка решеток жалюзийных площадью в свету: до 0,5 м2 | 1 решетка | 39
131 | Установка клапанов обратных: диаметром до 355 мм | 1 клапан | 4
132 | Установка клапанов обратных: периметром до 1000 мм | 1 клапан | 2
133 | Установка заслонок воздушных и клапанов воздушных КВР с ручным приводом: диаметром до 250 мм | 1 шт. | 1
134 | Установка клапанов: огнезадерживающих периметром до 1600 мм | 1 клапан | 4
135 | Прокладка воздуховодов из листовой оцинкованной стали и алюминия класса П (плотные) толщиной: 0,5 мм, периметром до 600 мм | 100 м2 поверхности воздуховодов | 0.61
136 | Прокладка воздуховодов из листовой оцинкованной стали и алюминия класса П (плотные) толщиной: 0,5 мм, периметром до 800, 1000 мм | 100 м2 поверхности воздуховодов | 0.806
137 | Прокладка воздуховодов из листовой оцинкованной стали и алюминия класса П (плотные) толщиной: 0,7 мм, периметром от 1100 до 1600 мм | 100 м2 поверхности воздуховодов | 0.283
138 | Прокладка воздуховодов из листовой оцинкованной стали и алюминия класса П (плотные) толщиной: 0,7 мм, периметром до 2400 мм | 100 м2 поверхности воздуховодов | 0.106
139 | Прокладка воздуховодов из листовой оцинкованной стали и алюминия класса П (плотные) толщиной: 0,7 мм, периметром до 3200 мм | 100 м2 поверхности воздуховодов | 0.026
140 | Прокладка воздуховодов из листовой оцинкованной стали и алюминия класса П (плотные) толщиной: 0,5 мм, диаметром до 200 мм | 100 м2 поверхности воздуховодов | 0.44
141 | Установка зонтов над шахтами из листовой стали круглого сечения диаметром: 450 мм | 1 зонт | 1
142 | Огнезащитное покрытие металлоконструкций воздуховодов приточно-вытяжных систем | 1 м3 изоляции | 0.25
143 | Изоляция плоских и криволинейных поверхностей пластинами (плитами) из вспененного каучука ("Армофлекс"), вспененного полиэтилена ("Термофлекс") | 10 м2 изолируемой поверхности | 2
Система В8
144 | Установка вентиляторов радиальных массой: до 0,05 т | 1 вентилятор | 1
145 | Установка шумоглушителей вентиляционных трубчатых круглого сечения типа: ГТК 1-3, диаметр обечайки 250 мм | 1 шт. | 1
146 | Установка решеток жалюзийных площадью в свету: до 0,5 м2 | 1 решетка | 4
147 | Установка клапанов: огнезадерживающих периметром до 1600 мм | 1 клапан | 1
148 | Прокладка воздуховодов из листовой оцинкованной стали и алюминия класса П (плотные) толщиной: 0,5 мм, периметром до 600 мм | 100 м2 поверхности воздуховодов | 0.03
149 | Прокладка воздуховодов из листовой оцинкованной стали и алюминия класса П (плотные) толщиной: 0,5 мм, периметром до 800, 1000 мм | 100 м2 поверхности воздуховодов | 0.347
150 | Прокладка воздуховодов из листовой оцинкованной стали и алюминия класса П (плотные) толщиной: 0,5 мм, периметром до 600 мм | 100 м2 поверхности воздуховодов | 0.024
151 | Установка зонтов над шахтами из листовой стали круглого сечения диаметром: 250 мм | 1 зонт | 1
152 | Огнезащитное покрытие металлоконструкций воздуховодов приточно-вытяжных систем | 1 м3 изоляции | 0.08
153 | Изоляция плоских и криволинейных поверхностей пластинами (плитами) из вспененного каучука ("Армофлекс"), вспененного полиэтилена ("Термофлекс") | 10 м2 изолируемой поверхности | 0.4
Система В9
154 | Установка вентиляторов радиальных массой: до 0,05 т | 1 вентилятор | 1
155 | Установка шумоглушителей вентиляционных трубчатых круглого сечения типа: ГТК 1-2, диаметр обечайки 200 мм | 1 шт. | 1
156 | Установка решеток жалюзийных площадью в свету: до 0,5 м2 | 1 решетка | 4
157 | Прокладка воздуховодов из листовой оцинкованной стали и алюминия класса П (плотные) толщиной: 0,5 мм, периметром до 600 мм | 100 м2 поверхности воздуховодов | 0.14
158 | Прокладка воздуховодов из листовой оцинкованной стали и алюминия класса П (плотные) толщиной: 0,5 мм, диаметром до 200 мм | 100 м2 поверхности воздуховодов | 0.038
159 | Установка зонтов над шахтами из листовой стали круглого сечения диаметром: 200 мм | 1 зонт | 1
160 | Огнезащитное покрытие металлоконструкций воздуховодов приточно-вытяжных систем | 1 м3 изоляции | 0.05
161 | Изоляция плоских и криволинейных поверхностей пластинами (плитами) из вспененного каучука ("Армофлекс"), вспененного полиэтилена ("Термофлекс") | 10 м2 изолируемой поверхности | 0.3
Система В10
162 | Установка вентиляторов осевых массой: до 0,025 т | 1 вентилятор | 1
163 | Прокладка воздуховодов из листовой оцинкованной стали и алюминия класса П (плотные) толщиной: 0,5 мм, диаметром до 200 мм | 100 м2 поверхности воздуховодов | 0.019
164 | Установка дефлекторов диаметром патрубка: 280 мм | 1 дефлектор | 1
165 | Изоляция плоских и криволинейных поверхностей пластинами (плитами) из вспененного каучука ("Армофлекс"), вспененного полиэтилена ("Термофлекс") | 10 м2 изолируемой поверхности | 0.2
Система ВЕ1
166 | Установка решеток жалюзийных площадью в свету: до 0,5 м2 | 1 решетка | 1
167 | Прокладка воздуховодов из листовой оцинкованной стали и алюминия класса П (плотные) толщиной: 0,5 мм, периметром до 800, 1000 мм | 100 м2 поверхности воздуховодов | 0.003
168 | Прокладка воздуховодов из листовой оцинкованной стали и алюминия класса П (плотные) толщиной: 0,5 мм, диаметром до 200 мм | 100 м2 поверхности воздуховодов | 0.039
169 | Установка дефлекторов диаметром патрубка: 280 мм | 1 дефлектор | 1
170 | Изоляция плоских и криволинейных поверхностей пластинами (плитами) из вспененного каучука ("Армофлекс"), вспененного полиэтилена ("Термофлекс") | 10 м2 изолируемой поверхности | 0.4
Система ВЕ2
171 | Установка решеток жалюзийных площадью в свету: до 0,5 м2 | 1 решетка | 1
172 | Прокладка воздуховодов из листовой оцинкованной стали и алюминия класса П (плотные) толщиной: 0,5 мм, периметром до 800, 1000 мм | 100 м2 поверхности воздуховодов | 0.012
173 | Прокладка воздуховодов из листовой оцинкованной стали и алюминия класса П (плотные) толщиной: 0,5 мм, периметром до 600 мм | 100 м2 поверхности воздуховодов | 0.07
174 | Установка дефлекторов диаметром патрубка: 280 мм | 1 дефлектор | 1
175 | Изоляция плоских и криволинейных поверхностей пластинами (плитами) из вспененного каучука ("Армофлекс"), вспененного полиэтилена ("Термофлекс") | 10 м2 изолируемой поверхности | 0.9
Система ВЕ3
176 | Установка решеток жалюзийных площадью в свету: до 0,5 м2 | 1 решетка | 2
177 | Прокладка воздуховодов из листовой оцинкованной стали и алюминия класса П (плотные) толщиной: 0,5 мм, периметром до 800, 1000 мм | 100 м2 поверхности воздуховодов | 0.012
178 | Прокладка воздуховодов из листовой оцинкованной стали и алюминия класса П (плотные) толщиной: 0,5 мм, периметром до 600 мм | 100 м2 поверхности воздуховодов | 0.07
179 | Установка дефлекторов диаметром патрубка: 280 мм | 1 дефлектор | 1
180 | Прокладка воздуховодов из листовой оцинкованной стали и алюминия класса П (плотные) толщиной: 0,5 мм, диаметром до 200 мм | 100 м2 поверхности воздуховодов | 0.018
181 | Установка дефлекторов диаметром патрубка: 280 мм | 1 дефлектор | 1
182 | Установка узлов прохода вытяжных вентиляционных шахт диаметром патрубка: до 250 мм | 10 узлов | 0.1
183 | Изоляция трубопроводов: матами минераловатными марок 75, 100, плитами минераловатными на синтетическом связующем марки 75 | 1 м3 изоляции | 0.03
184 | Изоляция плоских и криволинейных поверхностей пластинами (плитами) из вспененного каучука ("Армофлекс"), вспененного полиэтилена ("Термофлекс") | 10 м2 изолируемой поверхности | 0.2
185 | Установка решеток жалюзийных площадью в свету: до 0,5 м2 | 1 решетка | 2
186 | Прокладка воздуховодов из листовой оцинкованной стали и алюминия класса П (плотные) толщиной: 0,5 мм, периметром до 600 мм | 100 м2 поверхности воздуховодов | 0.006
187 | Прокладка воздуховодов из листовой оцинкованной стали и алюминия класса П (плотные) толщиной: 0,5 мм, диаметром до 200 мм | 100 м2 поверхности воздуховодов | 0.02
188 | Установка дефлекторов диаметром патрубка: 280 мм | 1 дефлектор | 1
189 | Изоляция плоских и криволинейных поверхностей пластинами (плитами) из вспененного каучука ("Армофлекс"), вспененного полиэтилена ("Термофлекс") | 10 м2 изолируемой поверхности | 0.3
Теплоснабжение. Трубопроводы системы П1-П3, П5
190 | Прокладка трубопроводов отопления из стальных водогазопроводных неоцинкованных труб диаметром: 20 мм | 100 м трубопровода | 0.18
191 | Прокладка трубопроводов отопления из стальных водогазопроводных неоцинкованных труб диаметром: 25 мм | 100 м трубопровода | 0.2
192 | Прокладка трубопроводов отопления из стальных водогазопроводных неоцинкованных труб диаметром: 32 мм | 100 м трубопровода | 0.2
193 | Прокладка трубопроводов отопления из стальных водогазопроводных неоцинкованных труб диаметром: 40 мм | 100 м трубопровода | 0.04
194 | Прокладка трубопроводов отопления из стальных водогазопроводных неоцинкованных труб диаметром: 50 мм | 100 м трубопровода | 0.12
195 | Прокладка трубопроводов отопления и водоснабжения из стальных электросварных труб диаметром: 80 мм | 100 м трубопровода | 0.47
196 | Прокладка трубопроводов отопления и водоснабжения из стальных электросварных труб диаметром: 100 мм | 100 м трубопровода | 0.1
197 | Огрунтовка металлических поверхностей за один раз: грунтовкой ГФ-021 | 100 м2 окрашиваемой поверхности | 0.75
198 | Окраска огрунтованных бетонных и оштукатуренных поверхностей: краской БТ-177 серебристой | 100 м2 окрашиваемой поверхности | 0.75
199 | Изоляция трубопроводов диаметром 180 мм изделиями из вспененного каучука ("Армофлекс"), вспененного полиэтилена ("Термофлекс"): трубками | 10 м трубопровода | 13.1
200 | Заделка отверстий, гнезд и борозд: в стенах и перегородках бетонных площадью до 0,1 м2 | 1 м3 заделки | 0.07
Теплоснабжение системы П1
201 | Установка насосов центробежных с электродвигателем, масса агрегата: до 0,1 т | 1 насос | 1
202 | Установка фильтров диаметром: 25 мм | 10 фильтров | 0.1
203 | Установка манометров: с трехходовым краном | 1 компл. | 7
204 | Установка кранов шаровых | шт. | 7
205 | Установка термометров в оправе прямых и угловых | 1 компл. | 3
Теплоснабжение системы П2
206 | Установка насосов центробежных с электродвигателем, масса агрегата: до 0,1 т | 1 насос | 1
207 | Установка фильтров диаметром: 50 мм | 10 фильтров | 0.1
208 | Установка кранов шаровых | шт. | 6
209 | Установка манометров: с трехходовым краном | 1 компл. | 7
210 | Установка термометров в оправе прямых и угловых | 1 компл. | 3
Теплоснабжение системы П3
211 | Установка насосов центробежных с электродвигателем, масса агрегата: до 0,1 т | 1 насос | 1
212 | Установка фильтров диаметром: 32 мм | 10 фильтров | 0.1
213 | Установка кранов шаровых | шт. | 3
214 | Установка манометров: с трехходовым краном | 1 компл. | 7
215 | Установка термометров в оправе прямых и угловых | 1 компл. | 3
Теплоснабжение системы П5
216 | Установка насосов центробежных с электродвигателем, масса агрегата: до 0,1 т | 1 насос | 1
217 | Установка фильтров диаметром: 25 мм | 10 фильтров | 0.1
218 | Установка кранов шаровых | шт. | 6
219 | Установка манометров: с трехходовым краном | 1 компл. | 7
220 | Установка термометров в оправе прямых и угловых | 1 компл. | 3
Материалы
221 | Приточная установка типа VS VS-15-R-H/S-T, | шт. | 1
222 | Фильтр воздушный карманный типа FKR 60-30 | шт. | 1
223 | Вставка фильтрующая типа WFR 60-30 F7 | шт. | 1
224 | Решетки вентиляционные алюминиевые "АРКТОС" типа АРН размером 400х400 мм | шт. | 2
225 | Решетка вентиляционная регулируемая типа АМР сечением 200х100 мм (465/1,18/4,1) | шт. | 1
226 | Решетка вентиляционная регулируемая типа АМР сечением 300х100 мм (553/1,18/4,1) | шт. | 4
227 | Решетка вентиляционная регулируемая типа АМР сечением 400х150 мм (700/1,18/4,1) | шт. | 2
228 | Материал базальтовый огнезащитный рулонный фольгированный б=5 мм МБОР-5Ф | м2. | 25
229 | Клей Плазас | кг. | 17.5
230 | Отражающая изоляция "Пенофол 2000" тип А, с односторонним фольгированием, толщина 10 мм | м2 | 5
231 | Датчик перепада давления DPD-5 | шт. | 1
232 | Приточная установка типа VS VS-75-L-H/FS, | шт. | 1
233 | Решетки вентиляционные алюминиевые "АРКТОС" типа АРН размером 500х1000 мм | шт. | 2
234 | Решетка вентиляционная регулируемая типа АМР сечением 150х150 мм | шт. | 1
235 | Решетка вентиляционная регулируемая типа АМР сечением 200х100 мм | шт. | 47
236 | Решетка вентиляционная регулируемая типа АМР сечением 300х100 мм | шт. | 9
237 | Решетка вентиляционная регулируемая типа АМР сечением 300х150 мм | шт. | 1
238 | Решетка вентиляционная регулируемая типа АМР сечением 400х100 мм | шт. | 4
239 | Решетка вентиляционная регулируемая типа АМР сечением 400х150 мм | шт. | 2
240 | Клапан обратный типа RSK 125 мм | шт. | 1
241 | Клапан обратный типа КПО сечением 300х150 мм | шт. | 1
242 | Клапан обратный типа КПО сечением 400х200 мм | шт. | 1
243 | Заслонка регулирующая ZR 30-15 "KORF" | шт. | 1
244 | Клапаны противопожарные с электромагнитным приводом в комбинации с тепловым замком типа КПС-1 (60) размером 150х150 мм, применительно | шт. | 1
245 | Клапаны противопожарные с электромагнитным приводом в комбинации с тепловым замком типа КПС-1 (60) размером 200х200 мм | шт. | 1
246 | Клапаны противопожарные с электромагнитным приводом в комбинации с тепловым замком типа КПС-1 (60) размером 400х200 мм | шт. | 1
247 | Клапаны противопожарные с электромагнитным приводом в комбинации с тепловым замком типа КПС-1 (60) размером 300х150 мм | шт. | 1
248 | Клапаны противопожарные с электромагнитным приводом в комбинации с тепловым замком типа КПС-1 (60) размером 300х200 мм | шт. | 1
249 | Клапаны противопожарные с электромагнитным приводом в комбинации с тепловым замком типа КПС-1 (60) размером 400х150 мм | шт. | 1
250 | Клапаны противопожарные с электромагнитным приводом в комбинации с тепловым замком типа КПС-1 (60) размером 600х200 мм | шт. | 2
251 | Материал базальтовый огнезащитный рулонный фольгированный б=5 мм МБОР-5Ф | м2. | 115
252 | Клей Плазас | кг. | 80.5
253 | Отражающая изоляция "Пенофол 2000" тип А, с односторонним фольгированием, толщина 10 мм | м2 | 15
254 | Фильтр воздушный карманный типа FKR сечением 700х400 мм | шт. | 1
255 | Вставка фильтрующая типа WFR сечением 700х400 мм F7 | шт. | 1
256 | Глушители шума KORF SG 50-25 | шт. | 1
257 | Шумоглушитель типа SG сечением 500х300 мм | шт. | 1
258 | Решетка наружная типа АРН сечением 600х300 мм | шт. | 2
259 | Воздухораздающий блок 1ВБП-М 595х595 Н13 | шт. | 7
260 | Воздухораздающий блок 1ВБП-М 750х750 Н13 | шт. | 2
261 | Клапан обратный типа RSK 200 мм | шт. | 1
262 | Заслонка регулирующая типа ZRК 200 мм | шт. | 6
263 | Заслонка регулирующая типа ZRК 250 мм | шт. | 2
264 | Клапаны противопожарные с электромагнитным приводом в комбинации с тепловым замком типа КПС-1 (60) размером 200х150 мм | шт. | 2
265 | Клапаны противопожарные с электромагнитным приводом в комбинации с тепловым замком типа КПС-1 (60) размером 200х200 мм | шт. | 1
266 | Клапаны противопожарные с электромагнитным приводом в комбинации с тепловым замком типа КПС-1 (60) размером 300х300 мм | шт. | 2
267 | Клапаны противопожарные с электромагнитным приводом в комбинации с тепловым замком типа КПС-1 (60) размером 400х200 мм | шт. | 1
268 | Материал базальтовый огнезащитный рулонный фольгированный б=5 мм МБОР-5Ф (301/1,18/4,11) | м2. | 70
269 | Клей Плазас | кг. | 50
270 | Отражающая изоляция "Пенофол 2000" тип А, с односторонним фольгированием, толщина 10 мм | м2 | 80
271 | Компрессорно-конденсаторный блок одноконтурный Qохл=12,2 кВт, R410А Lennox TSA 036/220 | шт. | 1
272 | Комплект соединительный для Lennox TSA 036 | компл. | 1
273 | Трубопровод из медных труб на условное давление до 2,5 МПа, диаметр труб наружный: 18 мм | 100 м | 0.3
274 | Медные трубки с изоляцией 5/8 | м. | 15
275 | Медные трубки с изоляцией 1-1/8 | м. | 15
276 | Трубка дренажная d=25 мм | м. | 5
277 | Помпа дренажная | шт. | 1
278 | Решетка защитная | компл. | 1
279 | Датчик перепада давления DPD-5 | шт. | 1
280 | Заслонка регулирующая ZR 40-20 "KORF" | шт. | 1
281 | Эл.привод GMA 321.1E | шт. | 1
282 | Фильтр воздушный карманный типа FKR сечением 400х200 мм | шт. | 1
283 | Вставка фильтрующая типа WFR сечением 400х200 мм F7 | шт. | 1
284 | Шумоглушитель типа SG сечением 400х200 мм | шт. | 1
285 | Решетка наружная типа АРН сечением 400х200 мм | шт. | 1
286 | Решетка вентиляционная регулируемая типа АМР сечением 300х100 мм | шт. | 3
287 | Вставка фильтрующая типа WFR сечением 500х250 мм F7 | шт. | 1
288 | Решетка вентиляционная регулируемая типа АМР сечением 500х150 мм | шт. | 2
289 | Решетка вентиляционная регулируемая типа АМР сечением 200*300 мм | шт. | 2
290 | Материал базальтовый огнезащитный рулонный фольгированный б=5 мм МБОР-5Ф (301/1,18/4,11) | м2. | 30
291 | Клей Плазас | кг. | 21
292 | Отражающая изоляция "Пенофол 2000" тип А, с односторонним фольгированием, толщина 10 мм | м2 | 1
293 | Датчик перепада давления DPD-5 | шт. | 1
294 | Вентилятор канальный WRW 60-30/28.4E | шт. | 1
295 | Вставка гибкая типа WG сечением 600х300 мм | шт. | 2
296 | Глушители шума прямоугольного сечения канальные пластинчатые марка KORF SG 60-30, размер 600х300х1014 мм | шт. | 1
297 | Решетка вентиляционная регулируемая типа АМР сечением 200х100 мм | шт. | 5
298 | Решетка вентиляционная регулируемая типа АМР сечением 300х100 мм | шт. | 7
299 | Зонты вентиляционных систем из листовой оцинкованной стали, круглые, диаметром шахты 400 мм | шт. | 1
300 | Материал базальтовый огнезащитный рулонный фольгированный б=5 мм МБОР-5Ф (301/1,18/4,11) | м2. | 12
301 | Клей Плазас | кг. | 8.5
302 | Отражающая изоляция "Пенофол 2000" тип А, с односторонним фольгированием, толщина 10 мм | м2 | 25
303 | Решетка вентиляционная регулируемая типа АМР сечением 200х100 мм | шт. | 29
304 | Решетка вентиляционная регулируемая типа АМР сечением 300х150 мм | шт. | 7
305 | Решетка вентиляционная регулируемая типа АМР сечением 400х100 мм | шт. | 3
306 | Решетка вентиляционная регулируемая типа АМР сечением 400х150 мм | шт. | 3
307 | Клапан обратный типа RSK100 мм | шт. | 1
308 | Клапан обратный типа RSK160 мм | шт. | 1
309 | Клапан обратный типа RSK200 мм | шт. | 2
310 | Клапан обратный типа КПО сечением 300х150 мм | шт. | 2
311 | Клапан обратный типа КПО сечением 400х200 мм | шт. | 1
312 | Заслонка регулирующая типа ZRК 100 мм | шт. | 1
313 | Клапаны противопожарные с электромагнитным приводом в комбинации с тепловым замком типа КПС-1 (60) размером 300х200 мм | шт. | 3
314 | Клапаны противопожарные с электромагнитным приводом в комбинации с тепловым замком типа КПС-1 (60) размером 300х150 мм | шт. | 1
315 | Клапаны противопожарные с электромагнитным приводом в комбинации с тепловым замком типа КПС-1 (60) размером 400х200 мм | шт. | 1
316 | Зонты вентиляционных систем из листовой оцинкованной стали, круглые, диаметром шахты 200 мм | шт. | 1
317 | Материал базальтовый огнезащитный рулонный фольгированный б=5 мм МБОР-5Ф (301/1,18/4,11) | м2. | 20
318 | Клей Плазас | кг. | 14
319 | Отражающая изоляция "Пенофол 2000" тип А, с односторонним фольгированием, толщина 10 мм | м2 | 10
320 | Шумоглушитель типа SG сечением 500х300 мм | шт. | 1
321 | Решетка вентиляционная регулируемая типа АМР сечением 500х150 мм | шт. | 2
322 | Зонты вентиляционных систем из листовой оцинкованной стали, круглые, диаметром шахты 250 мм | шт. | 1
323 | Материал базальтовый огнезащитный рулонный фольгированный б=5 мм МБОР-5Ф | м2. | 21
324 | Клей Плазас | кг. | 15
325 | Отражающая изоляция "Пенофол 2000" тип А, с односторонним фольгированием, толщина 10 мм | м2 | 15
326 | Вентилятор канальный типа WNK 200/1 | шт. | 1
327 | Хомут типа SKL 200 мм | шт. | 2
328 | Шумоглушитель типа SGK 200/6 | шт. | 1
329 | Решетка вентиляционная регулируемая типа АМР сечением 200х100 мм | шт. | 2
330 | Решетка вентиляционная регулируемая типа АМР сечением 300х100 мм | шт. | 1
331 | Зонты вентиляционных систем из листовой оцинкованной стали, круглые, диаметром шахты 200 мм | шт. | 1
332 | Материал базальтовый огнезащитный рулонный фольгированный б=5 мм МБОР-5Ф (301/1,18/4,11) | м2. | 18
333 | Клей Плазас | кг. | 13
334 | Отражающая изоляция "Пенофол 2000" тип А, с односторонним фольгированием, толщина 10 мм | м2 | 10
335 | Вентилятор канальный типа WNK 160/1 | шт. | 1
336 | Хомут типа SKL 160 мм | шт. | 2
337 | Шумоглушитель типа SGK 160/6 | шт. | 1
338 | Решетка вентиляционная регулируемая типа АМР сечением 200х100 мм | шт. | 4
339 | Зонты вентиляционных систем из листовой оцинкованной стали, круглые, диаметром шахты 200 мм | шт. | 1
340 | Материал базальтовый огнезащитный рулонный фольгированный б=5 мм МБОР-5Ф (301/1,18/4,11) | м2. | 10
341 | Клей Плазас | кг. | 7
342 | Отражающая изоляция "Пенофол 2000" тип А, с односторонним фольгированием, толщина 10 мм | м2 | 5
343 | Вентилятор канальный типа WRW 80-50/40.6D | шт. | 1
344 | Вставка гибкая типа WG сечением 800*500 мм | шт. | 2
345 | Глушители шума прямоугольного сечения канальные пластинчатые марка KORF SG 80-50, размер 800х500х1014 мм | шт. | 1
346 | Решетка вентиляционная регулируемая типа АМР сечением 200х100 мм | шт. | 31
347 | Решетка вентиляционная регулируемая типа АМР сечением 300х100 мм | шт. | 7
348 | Решетка вентиляционная регулируемая типа АМР сечением 400х100 мм | шт. | 1
349 | Клапан обратный типа RSK 100 мм | шт. | 1
350 | Клапан обратный типа RSK 125 мм | шт. | 2
351 | Клапан обратный типа RSK 160 мм | шт. | 1
352 | Клапан обратный типа КПО сечением 300х150 мм | шт. | 2
353 | Заслонка регулирующая типа ZRК 100 мм | шт. | 1
354 | Клапаны противопожарные с электромагнитным приводом в комбинации с тепловым замком типа КПС-1 (60) размером 300х150 мм | шт. | 2
355 | Клапаны противопожарные с электромагнитным приводом в комбинации с тепловым замком типа КПС-1 (60) размером 300х200 мм | шт. | 1
356 | Клапаны противопожарные с электромагнитным приводом в комбинации с тепловым замком типа КПС-1 (60) размером 400х200 мм | шт. | 1
357 | Зонты вентиляционных систем из листовой оцинкованной стали, круглые, диаметром шахты 450 мм | шт. | 1
358 | Материал базальтовый огнезащитный рулонный фольгированный б=5 мм МБОР-5Ф (301/1,18/4,11) | м2. | 50
359 | Клей Плазас | кг. | 35
360 | Отражающая изоляция "Пенофол 2000" тип А, с односторонним фольгированием, толщина 10 мм | м2 | 20
361 | Вентилятор канальный типа WNK 250/1 | шт. | 1
362 | Хомут типа SKL250 мм | шт. | 2
363 | Шумоглушитель типа SGK 250/6 | шт. | 1
364 | Решетка вентиляционная регулируемая типа АМР сечением 150*150 мм | шт. | 1
365 | Решетка вентиляционная регулируемая типа АМР сечением 200х100 мм | шт. | 2
366 | Решетка вентиляционная регулируемая типа АМР сечением 400х100 мм | шт. | 1
367 | Клапаны противопожарные с электромагнитным приводом в комбинации с тепловым замком типа КПС-1 (60) размером 150х150 мм | шт. | 1
368 | Зонты вентиляционных систем из листовой оцинкованной стали, круглые, диаметром шахты 250 мм | шт. | 1
369 | Материал базальтовый огнезащитный рулонный фольгированный б=5 мм МБОР-5Ф (301/1,18/4,11) | м2. | 16
370 | Клей Плазас | кг. | 11.5
371 | Отражающая изоляция "Пенофол 2000" тип А, с односторонним фольгированием, толщина 10 мм | м2 | 4
372 | Вентилятор канальный типа WNK 160/1 | шт. | 1
373 | Хомут типа SKL 160 мм | шт. | 2
374 | Шумоглушитель типа SGK 160/6 | шт. | 1
375 | Решетка вентиляционная регулируемая типа АМР сечением 200х100 мм | шт. | 4
376 | Зонты вентиляционных систем из листовой оцинкованной стали, круглые, диаметром шахты 200 мм | шт. | 1
377 | Материал базальтовый огнезащитный рулонный фольгированный б=5 мм МБОР-5Ф (301/1,18/4,11) | м2. | 10
378 | Клей Плазас | кг. | 7
379 | Отражающая изоляция "Пенофол 2000" тип А, с односторонним фольгированием, толщина 10 мм | м2 | 3
380 | Вентилятор бытовой типа Compact200 | шт. | 1
381 | Отражающая изоляция "Пенофол 2000" тип А, с односторонним фольгированием, толщина 10 мм | м2 | 2
382 | Решетка вентиляционная типа АМН сечением 200х150 мм | шт. | 1
383 | Отражающая изоляция "Пенофол 2000" тип А, с односторонним фольгированием, толщина 10 мм | м2 | 4
384 | Решетка вентиляционная типа АМН сечением 300*200 мм | шт. | 1
385 | Отражающая изоляция "Пенофол 2000" тип А, с односторонним фольгированием, толщина 10 мм | м2 | 9
386 | Решетка вентиляционная типа АМН сечением 300*200 мм | шт. | 1
387 | Решетка вентиляционная типа АМН сечением 200х100 мм | шт. | 1
388 | Отражающая изоляция "Пенофол 2000" тип А, с односторонним фольгированием, толщина 10 мм | м2 | 2
389 | Решетка вентиляционная типа АМН сечением 200х100 мм | шт. | 1
390 | Отражающая изоляция "Пенофол 2000" тип А, с односторонним фольгированием, толщина 10 мм | м2 | 3
391 | Воздуховод из оцинкованной стали | м2 | 1239.3
Теплоснабжение системы П1
392 | Кран шаровой муфтовый 11Б27П1, диаметром 15 мм | шт. | 6
393 | Кран шаровой фланцевый проходной Ру25 Ду80 JIP-FF | шт. | 1
394 | Кран шаровой фланцевый проходной Ру40 Ду25 JIP-FF | шт. | 3
395 | Клапан ручной балансировочный запорный Ру25 DN20 MSV-F2 | шт. | 1
396 | Клапан ручной балансировочный запорный Ру25 DN25 MSV-F2 | шт. | 1
397 | Клапан обратный межфланцевый пружинный тарельчатый Ру40 Ду20 812 DN20 | шт. | 1
398 | Кран шаровой стандартный муфтовый с ручкой-рычагом диаметром 15 мм | шт. | 7
399 | Закладная конструкция для манометра (t > 70°С) ЗК 14-2-3-01 | шт. | 3
400 | Закладная конструкция для манометра (t > 70°С) ЗК 14-2-1-01 | шт. | 4
401 | Закладная конструкция для термометра ЗК 14-1-1-95 | шт. | 3
402 | Кран шаровой фланцевый проходной Ру25 Ду65 JIP-FF | шт. | 3
403 | Клапан ручной балансировочный запорный Ру25 DN50 MSV-F2 | шт. | 1
404 | Клапан ручной балансировочный запорный Ру25 DN65 MSV-F2 | шт. | 1
405 | Клапан обратный межфланцевый пружинный тарельчатый Ру16 Ду50 802 DN50 | шт. | 1
406 | Кран шаровой стандартный муфтовый с ручкой-рычагом диаметром 15 мм | шт. | 7
407 | Закладная конструкция для манометра (t > 70°С) ЗК 14-2-3-01 | шт. | 3
408 | Закладная конструкция для манометра (t > 70°С) ЗК 14-2-1-01 | шт. | 4
409 | Закладная конструкция для термометра ЗК 14-1-1-95 | шт. | 3
410 | Кран шаровой фланцевый проходной Ру40 Ду32 JIP-FF | шт. | 3
411 | Клапан ручной балансировочный запорный Ру25 DN25 MSV-F2 | шт. | 1
412 | Клапан ручной балансировочный запорный Ру25 DN32 MSV-F2 | шт. | 1
413 | Клапан обратный межфланцевый пружинный тарельчатый Ру40 Ду25 812 DN25 | шт. | 1
414 | Кран шаровой стандартный муфтовый с ручкой-рычагом диаметром 15 мм | шт. | 7
415 | Закладная конструкция для манометра (t > 70°С) ЗК 14-2-3-01 | шт. | 3
416 | Закладная конструкция для манометра (t > 70°С) ЗК 14-2-1-01 | шт. | 4
417 | Закладная конструкция для термометра ЗК 14-1-1-95 | шт. | 3
418 | Кран шаровой фланцевый проходной Ру40 Ду20 JIP-FF | шт. | 3
419 | Клапан ручной балансировочный запорный Ру25 DN15 MSV-F2 | шт. | 1
420 | Клапан ручной балансировочный запорный Ру25 DN20 MSV-F2 | шт. | 1
421 | Клапан обратный межфланцевый пружинный тарельчатый Ру40 Ду15 812 DN15 | шт. | 1
422 | Кран шаровой стандартный муфтовый с ручкой-рычагом диаметром 15 мм | шт. | 7
423 | Закладная конструкция для манометра (t > 70°С) ЗК 14-2-3-01 | шт. | 3
424 | Закладная конструкция для манометра (t > 70°С) ЗК 14-2-1-01 | шт. | 4
425 | Закладная конструкция для термометра ЗК 14-1-1-95 | шт. | 3
Применяемые материалы должны соответствовать ГОСТ, требованиям энергетической эффективности товаров, предусмотренным Федеральным законом от 23.11.2009 № 261-ФЗ «Об энергосбережении и о повышении энергетической эффективности и о внесении изменений в отдельные законодательные акты Российской Федерации».
Требования, установленные Заказчиком к качеству, техническим характеристикам работ, требования к их безопасности, требования к результатам работ и иные показатели, связанные с определением соответствия выполняемой работы потребностям Заказчика.
Работы должны быть выполнены в соответствии с Российским законодательством, согласно строительным нормам и правилам, прочим нормативным документам, регламентирующим производство строительных работ, с использованием материалов соответствующих ГОСТам и ТУ. Выполняемые работы должны быть безопасными для жизни и здоровья людей в соот-ветствии с действующим законодательством и должны производиться с соблюдением техники безопасности и порядка на строительной площадке. Работы должны быть выполнены согласно условиям договора без недостатков и дефектов.
Объем работ: 1. Работы должны выполняться Подрядчиком в объеме, согласно перечню выполняемых работ и используемых материалов, с надлежащим качеством, в соответствии с требованиями действующих стандартов, СНиПов; на современном техническом и технологическом уровне. 2. Дополнительные работы, не учтенные Перечнем, Подрядчик должен выполнять только с предварительного письменного согласия Заказчика. 3. Выполнение дополнительных работ, не учтенных Техническим заданием, Заказчиком не оплачивается.
Требования к безопасности, сохранности объекта: 4. В период выполнения работ Подрядчик должен соблюдать требования действующего законодательства по охране окружающей среды, технике безопасности, пожарной безопасности; нести самостоятельную ответственность за их нарушение. 5. При выполнении работ Подрядчик должен нести ответственность за сохранность суще-ствующих инженерных сетей, сохранность всего объекта, а также имущества Заказчика (находящегося на объекте), до даты подписания акта сдачи-приемки выполненных работ. 6. Ответственность за сохранность материалов, техники, оборудования лежит на Подряд-чике.
Процесс выполнения работ: 7. Подрядчик должен поставлять на объект необходимые для выполнения работ материалы и технику, осуществлять приемку, разгрузку и складирование материалов и оборудования, завезенных для выполнения работ. 8. Во время производства работ складирование и хранение строительного мусора категорически запрещено. Подрядчик должен осуществлять ежедневную уборку рабочих мест (объекта) от строительного мусора, очищать подъездные пути. По окончании работ убрать весь строительный мусор, остатки материалов, демонтировать и вывезти временные сооружения, очистить подъездные пути, обеспечить подъездные пути, обеспечить уборку всех помещений объекта, без чего работы не могут считаться законченными (принятыми Заказчиком). 9. В случае необходимости привлечения к выполнению работ субподрядной организации, Подрядчик должен предоставить сведения о субподрядной организации при заключении договора. 10. Выполнение работ не должно нарушать нормальное функционирование деятельности работников Заказчика. 11. Подрядчик должен устранять собственными силами и за свой счет дефекты и недоделки, обнаруженные во время выполнения работ и в период гарантийного срока. 12. Во время выполнения работ Подрядчик должен обеспечить соблюдение правил внутреннего трудового распорядка организации Заказчика. Работу в выходные и праздничные дни Подрядчик должен согласовывать с Заказчиком. 13. Подрядчик должен составлять акты промежуточных приемок и акты освидетельствования скрытых работ. 14. Уборка строительного мусора и территории осуществляется силами и средствами Подрядчика