## Локальная смета
СОГЛАСОВАНО: | [11 empty] | УТВЕРЖДАЮ:
_________________ | [11 empty] | _________________
" _____ " ________________ 2012 г. | [11 empty] | "____" ______________2012 г.
Капитальный ремонт систем вентиляции в здании поликлиники №2 по адресу: г.Пермь, ул.Чердынская, 38а
Муниципального бюджетного учреждения здравоохранения "Городская детская клиническая поликлиника №5"
(наименование стройки)
ЛОКАЛЬНЫЙ СМЕТНЫЙ РАСЧЕТ №
(локальная смета)
Вентиляция (изм.2).
(наименование работ и затрат, наименование объекта)
Откорректирована по замечаниям Гоээкспертизы
Основание: 2012/03-03-У-ОВ
|  |  | Сметная стоимость с НДС_______________________________________________________________________________________________ | [5 empty] | ___________________________4 013 589,64 |  | руб.
|  |  | Сметная стоимость без НДС___________________________________________________________________________________________ | [5 empty] | ___________________________3 401 347,15 |  | руб.
|  |  | строительных работ _______________________________________________________________________________________________ | [5 empty] | _______________________________________________________________________________________________1 568 394 |  | руб.
|  |  | монтажных работ _______________________________________________________________________________________________ | [5 empty] | _______________________________________________________________________________________________153 580 |  | руб.
|  |  | оборудования _______________________________________________________________________________________________ | [5 empty] | _______________________________________________________________________________________________1 662 424 |  | руб.
|  |  | прочих затрат (проверка достоверности сметной документации_)______________________________________________________________________________ | [5 empty] | _______________________________________________________________________________________________16 949,15 |  | руб.
|  |  | Средства на оплату труда _______________________________________________________________________________________________ | [5 empty] | ___________________________316 130 |  | руб.
|  |  | Сметная трудоемкость _______________________________________________________________________________________________ | [5 empty] | _______________________________________________________________________________________________2905,4 |  | чел.час
Составлен(а) в ценах 2001г.(редакция 2009г.)с пересчетом в цены 2кв.2012 г.
№ пп | Обоснование | Наименование | Ед. изм. | Кол. | Стоимость единицы, руб. |  |  |  | Общая стоимость, руб. |  |  |  | Т/з осн. раб.на ед. | Т/з осн. раб. Всего | Т/з мех. на ед. | Т/з мех. Всего
[5 empty] | Всего | В том числе |  |  | Всего | В том числе
[6 empty] | Осн.З/п | Эк.Маш | З/пМех |  | Осн.З/п | Эк.Маш | З/пМех
1 | 2 | 3 | 4 | 5 | 6 | 7 | 8 | 9 | 10 | 11 | 12 | 13 | 14 | 15 | 16 | 17
Раздел 1. Новый Раздел
П1
1 | ФЕР20-06-002-01 | Установка камер приточных типовых: без секции орошения производительностью до 10 тыс.м3/час КОЭФ. К ПОЗИЦИИ: 1.20.19.ОП Индивидуальные испытания систем вентиляции и кондиционирования воздуха ОЗП=1,05; ЭМ=1,05 к расх.; ЗПМ=1,05; ТЗ=1,05; ТЗМ=1,05 | 1 камера | 1 | 729.99 | 421.32 | 111.68 | 3.12 | 730 | 421 | 112 | 3 | 45.9 | 45.9 | 0.23 | 0.23
2 | ком.пред.VTS Clima | Камера приточная VS-15-R-S/H-T (цена=46449 б/ндс /3,02) | шт. | 1 | 15380.46 |  |  |  | 15380
3 | ком.пред.VTS Clima | Автоматика П1 (цена= 62796 б/ндс /3,02) | шт. | 1 | 20793.38 |  |  |  | 20793
4 | ком.пред.VTS Clima | Опциональное оснащение П1 ( цена= 3803 б/ндс / 3,02) | шт | 1 | 1259.27 |  |  |  | 1259
5 | ФЕР20-05-001-01 | Установка фильтров ячейковых КОЭФ. К ПОЗИЦИИ: 1.20.19.ОП Индивидуальные испытания систем вентиляции и кондиционирования воздуха ОЗП=1,05; ЭМ=1,05 к расх.; ЗПМ=1,05; ТЗ=1,05; ТЗМ=1,05 | 1 м2 поверхности в свету | 0,56 0,7*0,4*2 | 252.48 | 40.87 | 7.04 |  | 141 | 23 | 4 |  | 4.35 | 2.44
6 | прайс Арктика | Фильтр ФЛР 700х400 (цена=4326 /1,18/х1,06/ 4,04) | шт | 2 1+1 | 961.9 |  |  |  | 1924
7 | ФЕР20-02-016-08 | Установка глушителей шума вентиляционных установок пластинчатых типа: ПП 3-2, ВП 3-2, размер пластин 400х500х1000 мм КОЭФ. К ПОЗИЦИИ: 1.20.19.ОП Индивидуальные испытания систем вентиляции и кондиционирования воздуха ОЗП=1,05; ЭМ=1,05 к расх.; ЗПМ=1,05; ТЗ=1,05; ТЗМ=1,05 | 1 пластина | 3 | 23.05 | 9.86 | 4.56 |  | 69 | 30 | 14 |  | 1.11 | 3.33
8 | ФССЦ-301-6715 | Шумоглушители для прямоугольных воздуховодов марки RSA 700х400/1000 АРКТОС | шт. | 1 | 2693.52 |  |  |  | 2694
9 | ФЕР20-02-003-07 | Установка решеток жалюзийных стальных: регулирующих (РР), номер 3, размер 200х200 мм КОЭФ. К ПОЗИЦИИ: 1.20.19.ОП Индивидуальные испытания систем вентиляции и кондиционирования воздуха ОЗП=1,05; ЭМ=1,05 к расх.; ЗПМ=1,05; ТЗ=1,05; ТЗМ=1,05 | 1 решетка | 2 | 54.44 | 11.01 | 2.49 |  | 109 | 22 | 5 |  | 1.23 | 2.46
10 | ФЕР20-02-003-05 | Установка решеток жалюзийных стальных: регулирующих (РР), номер 1, размер 100х200 мм КОЭФ. К ПОЗИЦИИ: 1.20.19.ОП Индивидуальные испытания систем вентиляции и кондиционирования воздуха ОЗП=1,05; ЭМ=1,05 к расх.; ЗПМ=1,05; ТЗ=1,05; ТЗМ=1,05 | 1 решетка | 5 | 48.19 | 11.01 | 2.49 |  | 241 | 55 | 12 |  | 1.23 | 6.15
11 | ФЕР20-02-003-10 | Установка решеток жалюзийных стальных: щелевых регулирующих (Р), номер 150, размер 150х150 мм КОЭФ. К ПОЗИЦИИ: 1.20.19.ОП Индивидуальные испытания систем вентиляции и кондиционирования воздуха ОЗП=1,05; ЭМ=1,05 к расх.; ЗПМ=1,05; ТЗ=1,05; ТЗМ=1,05 | 1 решетка | 4 | 21.61 | 10.08 | 1.47 |  | 86 | 40 | 6 |  | 1.12 | 4.48
12 | ФЕР20-02-002-01 | Установка решеток жалюзийных площадью в свету: до 0,5 м2 КОЭФ. К ПОЗИЦИИ: 1.20.19.ОП Индивидуальные испытания систем вентиляции и кондиционирования воздуха ОЗП=1,05; ЭМ=1,05 к расх.; ЗПМ=1,05; ТЗ=1,05; ТЗМ=1,05 | 1 решетка | 1 | 20.34 | 13.76 | 2.49 |  | 20 | 14 | 2 |  | 1.53 | 1.53
13 | ФССЦ-301-2638 | Решетки вентиляционные алюминиевые "АРКТОС" типа АРН размером 400х700 мм | шт. | 1 | 1245.52 |  |  |  | 1246
14 | ФЕР20-01-001-01 | Прокладка воздуховодов из листовой, оцинкованной стали и алюминия класса Н (нормальные) толщиной: 0,5 мм, диаметром до 200 мм КОЭФ. К ПОЗИЦИИ: 1.20.19.ОП Индивидуальные испытания систем вентиляции и кондиционирования воздуха ОЗП=1,05; ЭМ=1,05 к расх.; ЗПМ=1,05; ТЗ=1,05; ТЗМ=1,05 | 100 м2 поверхности воздуховодов | 0,0063 0,63/100 | 2125.6 | 1540.46 | 150.49 | 7.37 | 13 | 10 | 1 |  | 176.25 | 1.11 | 0.55
15 | ФССЦ-301-1786 | Воздуховоды из оцинкованной стали толщиной 0,5 мм, диаметром до 200 мм | м2 | 0.63 | 96.29 |  |  |  | 61
16 | ФЕР20-01-001-02 | Прокладка воздуховодов из листовой, оцинкованной стали и алюминия класса Н (нормальные) толщиной: 0,5 мм, периметром до 600 мм КОЭФ. К ПОЗИЦИИ: 1.20.19.ОП Индивидуальные испытания систем вентиляции и кондиционирования воздуха ОЗП=1,05; ЭМ=1,05 к расх.; ЗПМ=1,05; ТЗ=1,05; ТЗМ=1,05 | 100 м2 поверхности воздуховодов | 0,012 0,15*4*2/100 | 2125.6 | 1540.46 | 150.49 | 7.37 | 26 | 18 | 2 |  | 176.25 | 2.12 | 0.55 | 0.01
17 | ФССЦ-301-1787 | Воздуховоды из оцинкованной стали толщиной 0,5 мм, периметром до 600 мм | м2 | 1.2 | 102.41 |  |  |  | 123
18 | ФЕР20-01-001-10 | Прокладка воздуховодов из листовой, оцинкованной стали и алюминия класса Н (нормальные) толщиной: 0,7 мм, периметром от 1100 до 1600 мм КОЭФ. К ПОЗИЦИИ: 1.20.19.ОП Индивидуальные испытания систем вентиляции и кондиционирования воздуха ОЗП=1,05; ЭМ=1,05 к расх.; ЗПМ=1,05; ТЗ=1,05; ТЗМ=1,05 | 100 м2 поверхности воздуховодов | 0,16 (0,3+0,2)*2*16/100 | 1721.95 | 1220.36 | 112.68 | 5.39 | 276 | 195 | 18 | 1 | 139.63 | 22.34 | 0.4 | 0.06
19 | ФССЦ-301-1793 | Воздуховоды из оцинкованной стали толщиной 0,7 мм, периметром до 1000 мм | м2 | 16 | 111.37 |  |  |  | 1782
20 | ФЕР20-01-001-10 | Прокладка воздуховодов из листовой, оцинкованной стали и алюминия класса Н (нормальные) толщиной: 0,7 мм, периметром от 1100 до 1600 мм КОЭФ. К ПОЗИЦИИ: 1.20.19.ОП Индивидуальные испытания систем вентиляции и кондиционирования воздуха ОЗП=1,05; ЭМ=1,05 к расх.; ЗПМ=1,05; ТЗ=1,05; ТЗМ=1,05 | 100 м2 поверхности воздуховодов | 0,519 51,9/100 | 1721.95 | 1220.36 | 112.68 | 5.39 | 894 | 633 | 58 | 3 | 139.63 | 72.47 | 0.4 | 0.21
21 | ФССЦ-301-1794 | Воздуховоды из оцинкованной стали толщиной 0,7 мм, периметром от 1100 до 1600 мм | м2 | 51,9 8,4+43,5 | 104.33 |  |  |  | 5415
22 | ФЕР20-01-001-11 | Прокладка воздуховодов из листовой, оцинкованной стали и алюминия класса Н (нормальные) толщиной: 0,7 мм, периметром до 2400 мм КОЭФ. К ПОЗИЦИИ: 1.20.19.ОП Индивидуальные испытания систем вентиляции и кондиционирования воздуха ОЗП=1,05; ЭМ=1,05 к расх.; ЗПМ=1,05; ТЗ=1,05; ТЗМ=1,05 | 100 м2 поверхности воздуховодов | 0,044 (0,7+0,4)*2*2/100 | 1415.93 | 918.25 | 117.75 | 3.97 | 62 | 40 | 5 |  | 105.06 | 4.62 | 0.29 | 0.01
23 | ФССЦ-301-1795 | Воздуховоды из оцинкованной стали толщиной 0,7 мм, периметром от 1700 до 4000 мм | м2 | 4.4 | 109.09 |  |  |  | 480
24 | торговая сеть | Перфолента монтажная МП19 оцинкованная (цена = 240 б/ндс / 25м =9,60 / х1,06/ 4,04) | м | 20 | 2.52 |  |  |  | 50
25 | МАГИСТР торговый дом ООО (ТРОДОС-ИНСТ ООО) | Дверца вентиляционная Лючок 200х200металл с замком 2020ЛМЗ, шт. (цена = 264 /1,18 х1,06/ 4,04) | шт | 2 | 58.7 |  |  |  | 117
26 | ФЕР26-01-008-01 | Изоляция трубопроводов матами и холстами из супертонкого волокна (стеклянного и базальтового), матами звукопоглощающими (материалы=0) | 1 м3 изоляции | 0,06 6*0,01 | 992.23 | 919.39 | 72.84 |  | 60 | 56 | 4 |  | 94.2 | 5.65
27 | ФССЦ-104-0417 | Отражающая изоляция "Пенофол 2000" тип А, с односторонним фольгированием, толщина 10 мм | м2 | 6 | 17.86 |  |  |  | 107
П2
28 | ФЕР20-06-002-01 | Установка камер приточных типовых: без секции орошения производительностью до 10 тыс.м3/час КОЭФ. К ПОЗИЦИИ: 1.20.19.ОП Индивидуальные испытания систем вентиляции и кондиционирования воздуха ОЗП=1,05; ЭМ=1,05 к расх.; ЗПМ=1,05; ТЗ=1,05; ТЗМ=1,05 | 1 камера | 1 | 729.99 | 421.32 | 111.68 | 3.12 | 730 | 421 | 112 | 3 | 45.9 | 45.9 | 0.23 | 0.23
29 | ком.пред.VTS Clima | Камера приточная VS-21-R-S/H-F (цена= 95969 б/ндс /3,02) | шт. | 1 | 31777.81 |  |  |  | 31778
30 | ком.пред.VTS Clima | Автоматика П2 (цена= 65558 б/ндс /3,02) | шт. | 1 | 21708 |  |  |  | 21708
31 | ком.пред.VTS Clima | Опциональное оснащение П2 ( цена= 16729 б/ндс /3,02) | шт | 1 | 5539.4 |  |  |  | 5539
32 | ФЕР20-05-001-01 | Установка фильтров ячейковых КОЭФ. К ПОЗИЦИИ: 1.20.19.ОП Индивидуальные испытания систем вентиляции и кондиционирования воздуха ОЗП=1,05; ЭМ=1,05 к расх.; ЗПМ=1,05; ТЗ=1,05; ТЗМ=1,05 | 1 м2 поверхности в свету | 0,18 0,6*0,3 | 252.48 | 40.87 | 7.04 |  | 45 | 7 | 1 |  | 4.35 | 0.78
33 | прайс Арктика | Фильтр ФЛР 600х300 (цена= 2812 /1,18 х1,06/ 4,04) | шт | 1 | 625.26 |  |  |  | 625
34 | ФЕР20-02-016-08 | Установка глушителей шума вентиляционных установок пластинчатых типа: ПП 3-2, ВП 3-2, размер пластин 400х500х1000 мм КОЭФ. К ПОЗИЦИИ: 1.20.19.ОП Индивидуальные испытания систем вентиляции и кондиционирования воздуха ОЗП=1,05; ЭМ=1,05 к расх.; ЗПМ=1,05; ТЗ=1,05; ТЗМ=1,05 | 1 пластина | 3 | 23.05 | 9.86 | 4.56 |  | 69 | 30 | 14 |  | 1.11 | 3.33
35 | ФССЦ-301-6713 | Шумоглушители для прямоугольных воздуховодов марки RSA 600х300/1000 АРКТОС | шт. | 1 | 1670.68 |  |  |  | 1671
36 | ФЕР20-02-005-07 | Установка заслонок воздушных и клапанов воздушных КВР с ручным приводом: периметром до 1600 мм КОЭФ. К ПОЗИЦИИ: 1.20.19.ОП Индивидуальные испытания систем вентиляции и кондиционирования воздуха ОЗП=1,05; ЭМ=1,05 к расх.; ЗПМ=1,05; ТЗ=1,05; ТЗМ=1,05 | 1 шт. | 2 | 33.35 | 12.81 | 1.9 |  | 67 | 26 | 4 |  | 1.43 | 2.86
37 | прайс Арктика | Клапан воздушный АВК 400х200 (цена= 2379 /1,18 х1,06/ 4,04) | шт | 2 | 529 |  |  |  | 1058
38 | ФЕР20-02-003-07 | Установка решеток жалюзийных стальных: регулирующих (РР), номер 3, размер 200х200 мм КОЭФ. К ПОЗИЦИИ: 1.20.19.ОП Индивидуальные испытания систем вентиляции и кондиционирования воздуха ОЗП=1,05; ЭМ=1,05 к расх.; ЗПМ=1,05; ТЗ=1,05; ТЗМ=1,05 | 1 решетка | 2 | 54.44 | 11.01 | 2.49 |  | 109 | 22 | 5 |  | 1.23 | 2.46
39 | ФЕР20-02-003-05 | Установка решеток жалюзийных стальных: регулирующих (РР), номер 1, размер 100х200 мм КОЭФ. К ПОЗИЦИИ: 1.20.19.ОП Индивидуальные испытания систем вентиляции и кондиционирования воздуха ОЗП=1,05; ЭМ=1,05 к расх.; ЗПМ=1,05; ТЗ=1,05; ТЗМ=1,05 | 1 решетка | 2 | 48.19 | 11.01 | 2.49 |  | 96 | 22 | 5 |  | 1.23 | 2.46
40 | ФЕР20-02-003-06 применительно | Установка решеток жалюзийных стальных: регулирующих (РР), номер 2, размер 100х300 мм КОЭФ. К ПОЗИЦИИ: 1.20.19.ОП Индивидуальные испытания систем вентиляции и кондиционирования воздуха ОЗП=1,05; ЭМ=1,05 к расх.; ЗПМ=1,05; ТЗ=1,05; ТЗМ=1,05 | 1 решетка | 2 | 64.32 | 11.01 | 2.49 |  | 129 | 22 | 5 |  | 1.23 | 2.46
41 | ФЕР20-02-003-10 | Установка решеток жалюзийных стальных: щелевых регулирующих (Р), номер 150, размер 150х150 мм КОЭФ. К ПОЗИЦИИ: 1.20.19.ОП Индивидуальные испытания систем вентиляции и кондиционирования воздуха ОЗП=1,05; ЭМ=1,05 к расх.; ЗПМ=1,05; ТЗ=1,05; ТЗМ=1,05 | 1 решетка | 21 | 21.61 | 10.08 | 1.47 |  | 454 | 212 | 31 |  | 1.12 | 23.52
42 | ФЕР20-02-002-01 | Установка решеток жалюзийных площадью в свету: до 0,5 м2 КОЭФ. К ПОЗИЦИИ: 1.20.19.ОП Индивидуальные испытания систем вентиляции и кондиционирования воздуха ОЗП=1,05; ЭМ=1,05 к расх.; ЗПМ=1,05; ТЗ=1,05; ТЗМ=1,05 | 1 решетка | 1 | 20.34 | 13.76 | 2.49 |  | 20 | 14 | 2 |  | 1.53 | 1.53
43 | ФССЦ-301-2639 | Решетки вентиляционные алюминиевые "АРКТОС" типа АРН размером 500х800 мм | шт. | 1 | 1859.72 |  |  |  | 1860
44 | ФЕР20-01-001-01 | Прокладка воздуховодов из листовой, оцинкованной стали и алюминия класса Н (нормальные) толщиной: 0,5 мм, диаметром до 200 мм КОЭФ. К ПОЗИЦИИ: 1.20.19.ОП Индивидуальные испытания систем вентиляции и кондиционирования воздуха ОЗП=1,05; ЭМ=1,05 к расх.; ЗПМ=1,05; ТЗ=1,05; ТЗМ=1,05 | 100 м2 поверхности воздуховодов | 0,071 7,1/100 | 2125.6 | 1540.46 | 150.49 | 7.37 | 151 | 109 | 11 | 1 | 176.25 | 12.51 | 0.55 | 0.04
45 | ФССЦ-301-1786 | Воздуховоды из оцинкованной стали толщиной 0,5 мм, диаметром до 200 мм | м2 | 7.1 | 96.29 |  |  |  | 684
46 | ФЕР20-01-001-02 | Прокладка воздуховодов из листовой, оцинкованной стали и алюминия класса Н (нормальные) толщиной: 0,5 мм, периметром до 600 мм КОЭФ. К ПОЗИЦИИ: 1.20.19.ОП Индивидуальные испытания систем вентиляции и кондиционирования воздуха ОЗП=1,05; ЭМ=1,05 к расх.; ЗПМ=1,05; ТЗ=1,05; ТЗМ=1,05 | 100 м2 поверхности воздуховодов | 0,048 0,15*4*8/100 | 2125.6 | 1540.46 | 150.49 | 7.37 | 102 | 74 | 7 |  | 176.25 | 8.46 | 0.55 | 0.03
47 | ФССЦ-301-1787 | Воздуховоды из оцинкованной стали толщиной 0,5 мм, периметром до 600 мм | м2 | 4.8 | 102.41 |  |  |  | 492
48 | ФЕР20-01-001-03 | Прокладка воздуховодов из листовой, оцинкованной стали и алюминия класса Н (нормальные) толщиной: 0,5 мм, периметром 800, 1000 мм КОЭФ. К ПОЗИЦИИ: 1.20.19.ОП Индивидуальные испытания систем вентиляции и кондиционирования воздуха ОЗП=1,05; ЭМ=1,05 к расх.; ЗПМ=1,05; ТЗ=1,05; ТЗМ=1,05 | 100 м2 поверхности воздуховодов | 0,225 22,5/100 | 1965.2 | 1410.41 | 120.55 | 5.82 | 442 | 317 | 27 | 1 | 161.37 | 36.31 | 0.43 | 0.1
49 | ФССЦ-301-1787 | Воздуховоды из оцинкованной стали толщиной 0,5 мм, периметром больше 600 мм | м2 | 22.5 | 102.41 |  |  |  | 2304
50 | ФЕР20-01-001-09 | Прокладка воздуховодов из листовой, оцинкованной стали и алюминия класса Н (нормальные) толщиной: 0,7 мм, периметром 900 мм КОЭФ. К ПОЗИЦИИ: 1.20.19.ОП Индивидуальные испытания систем вентиляции и кондиционирования воздуха ОЗП=1,05; ЭМ=1,05 к расх.; ЗПМ=1,05; ТЗ=1,05; ТЗМ=1,05 | 100 м2 поверхности воздуховодов | 0,536 53,6/100 | 1965.2 | 1410.41 | 120.55 | 5.82 | 1053 | 756 | 65 | 3 | 161.37 | 86.49 | 0.43 | 0.23
51 | ФССЦ-301-1793 | Воздуховоды из оцинкованной стали толщиной 0,7 мм, периметром до 1000 мм | м2 | 53.6 | 111.37 |  |  |  | 5969
52 | ФЕР20-01-001-11 | Прокладка воздуховодов из листовой, оцинкованной стали и алюминия класса Н (нормальные) толщиной: 0,7 мм, периметром до 2400 мм КОЭФ. К ПОЗИЦИИ: 1.20.19.ОП Индивидуальные испытания систем вентиляции и кондиционирования воздуха ОЗП=1,05; ЭМ=1,05 к расх.; ЗПМ=1,05; ТЗ=1,05; ТЗМ=1,05 | 100 м2 поверхности воздуховодов | 0,062 6,2/100 | 1415.93 | 918.25 | 117.75 | 3.97 | 88 | 57 | 7 |  | 105.06 | 6.51 | 0.29 | 0.02
53 | ФССЦ-301-1795 | Воздуховоды из оцинкованной стали толщиной 0,7 мм, периметром от 1700 до 4000 мм | м2 | 6.2 | 109.09 |  |  |  | 676
54 | торговая сеть | Перфолента монтажная МП19 оцинкованная (цена = 240 б/ндс / 25м =9,60 / х1,06/ 4,04) | м | 20 | 2.52 |  |  |  | 50
55 | МАГИСТР торговый дом ООО (ТРОДОС-ИНСТ ООО) | Дверца вентиляционная Лючок 200х200металл с замком 2020ЛМЗ, шт. (цена = 264 /1,18 х1,06/ 4,04) | шт | 2 | 58.7 |  |  |  | 117
56 | ФЕР26-01-008-01 | Изоляция трубопроводов матами и холстами из супертонкого волокна (стеклянного и базальтового), матами звукопоглощающими (материалы=0) | 1 м3 изоляции | 0,1 10*0,01 | 992.23 | 919.39 | 72.84 |  | 99 | 92 | 7 |  | 94.2 | 9.42
57 | ФССЦ-104-0417 | Отражающая изоляция "Пенофол 2000" тип А, с односторонним фольгированием, толщина 10 мм | м2 | 10 | 17.86 |  |  |  | 179
В1
58 | ФЕР20-03-001-01 | Установка вентиляторов радиальных массой: до 0,05 т КОЭФ. К ПОЗИЦИИ: 1.20.19.ОП Индивидуальные испытания систем вентиляции и кондиционирования воздуха ОЗП=1,05; ЭМ=1,05 к расх.; ЗПМ=1,05; ТЗ=1,05; ТЗМ=1,05 | 1 вентилятор | 1 | 79.68 | 58.58 | 7 | 0.15 | 80 | 59 | 7 |  | 6.87 | 6.87 | 0.01 | 0.01
59 | прайс ВЕНТС | Вентиляторы VENTS 150 ВК (цена = 2940 /1,18 х1,06 / 4,04) | шт | 1 | 653.7 |  |  |  | 654
60 | ФЕРм08-03-481-29 | Подготовка электрической машины переменного тока с фазным ротором или возбудителем на валу или машины постоянного тока, со щитовыми подшипниками, поступающей в собранном виде, к испытанию, сдаче под наладку и пуску, присоединение к электрической сети, масса: до 0,1 т | 1 шт. | 1 | 175.35 | 23.91 | 0.94 |  | 175 | 24 | 1 |  | 2.41 | 2.41
61 | ФЕР20-02-001-08 | Установка воздухораспределителей, предназначенных для подачи воздуха: в верхнюю зону, массой до 10 кг КОЭФ. К ПОЗИЦИИ: 1.20.19.ОП Индивидуальные испытания систем вентиляции и кондиционирования воздуха ОЗП=1,05; ЭМ=1,05 к расх.; ЗПМ=1,05; ТЗ=1,05; ТЗМ=1,05 | 1 воздухораспределитель | 5 | 58.2 | 13.49 | 40.34 |  | 291 | 67 | 202 |  | 1.52 | 7.6
62 | ФССЦ-301-1055 | Диффузоры потолочные пластиковые "АРКТОС" марки ДПУ универсальные ДПУ-М, диаметр 100 мм | шт. | 5 | 88.41 |  |  |  | 442
63 | ФЕР20-01-001-01 | Прокладка воздуховодов из листовой, оцинкованной стали и алюминия класса Н (нормальные) толщиной: 0,5 мм, диаметром до 200 мм КОЭФ. К ПОЗИЦИИ: 1.20.19.ОП Индивидуальные испытания систем вентиляции и кондиционирования воздуха ОЗП=1,05; ЭМ=1,05 к расх.; ЗПМ=1,05; ТЗ=1,05; ТЗМ=1,05 | 100 м2 поверхности воздуховодов | 0,018 1,8/100 | 2125.6 | 1540.46 | 150.49 | 7.37 | 38 | 28 | 3 |  | 176.25 | 3.17 | 0.55 | 0.01
64 | ФССЦ-301-1786 | Воздуховоды из оцинкованной стали толщиной 0,5 мм, диаметром до 200 мм | м2 | 1.8 | 96.29 |  |  |  | 173
65 | ФЕР20-02-018-01 | Установка гибких воздуховодов КОЭФ. К ПОЗИЦИИ: 1.20.19.ОП Индивидуальные испытания систем вентиляции и кондиционирования воздуха ОЗП=1,05; ЭМ=1,05 к расх.; ЗПМ=1,05; ТЗ=1,05; ТЗМ=1,05 | 1 м2 | 1.26 | 57.34 | 52.77 | 0.91 |  | 72 | 66 | 1 |  | 6.04 | 7.61
66 | ФССЦ-301-8138 | Воздуховоды типа: ALUDUCT (POLAR BEAR) неизолированные гибкие диаметром 102 мм | м2 | 1.26 | 62.55 |  |  |  | 79
67 | МАГИСТР торговый дом ООО (ТРОДОС-ИНСТ ООО) | Дверца вентиляционная Лючок 200х200металл с замком 2020ЛМЗ, шт. (цена = 264 /1,18 х1,06/ 4,04) | шт | 2 | 58.7 |  |  |  | 117
68 | торговая сеть | Перфолента монтажная МП19 оцинкованная (цена = 240 б/ндс / 25м =9,60 / х1,06/ 4,04) | м | 2 | 2.52 |  |  |  | 5
В2, В4
69 | ФЕР20-03-001-01 | Установка вентиляторов радиальных массой: до 0,05 т КОЭФ. К ПОЗИЦИИ: 1.20.19.ОП Индивидуальные испытания систем вентиляции и кондиционирования воздуха ОЗП=1,05; ЭМ=1,05 к расх.; ЗПМ=1,05; ТЗ=1,05; ТЗМ=1,05 | 1 вентилятор | 2 | 79.68 | 58.58 | 7 | 0.15 | 159 | 117 | 14 |  | 6.87 | 13.74 | 0.01 | 0.02
70 | прайс Арктика | Вентиляторы IN 9/3.5 (цена = 25.70 e х 40руб= 1028 /1,18 х1,06 / 4,04) | шт | 2 | 228.58 |  |  |  | 457
71 | ФЕРм08-03-481-29 | Подготовка электрической машины переменного тока с фазным ротором или возбудителем на валу или машины постоянного тока, со щитовыми подшипниками, поступающей в собранном виде, к испытанию, сдаче под наладку и пуску, присоединение к электрической сети, масса: до 0,1 т | 1 шт. | 2 | 175.35 | 23.91 | 0.94 |  | 351 | 48 | 2 |  | 2.41 | 4.82
72 | ФЕР20-02-002-01 | Установка решеток жалюзийных площадью в свету: до 0,5 м2 КОЭФ. К ПОЗИЦИИ: 1.20.19.ОП Индивидуальные испытания систем вентиляции и кондиционирования воздуха ОЗП=1,05; ЭМ=1,05 к расх.; ЗПМ=1,05; ТЗ=1,05; ТЗМ=1,05 | 1 решетка | 2 | 20.34 | 13.76 | 2.49 |  | 41 | 28 | 5 |  | 1.53 | 3.06
73 | прайс Арктика | Решетка BSV100 (цена = 10 e х 40руб= 400 /1,18 х1,06 / 4,04) | шт | 2 | 88.94 |  |  |  | 178
74 | ФЕР20-01-001-01 | Прокладка воздуховодов из листовой, оцинкованной стали и алюминия класса Н (нормальные) толщиной: 0,5 мм, диаметром до 200 мм КОЭФ. К ПОЗИЦИИ: 1.20.19.ОП Индивидуальные испытания систем вентиляции и кондиционирования воздуха ОЗП=1,05; ЭМ=1,05 к расх.; ЗПМ=1,05; ТЗ=1,05; ТЗМ=1,05 | 100 м2 поверхности воздуховодов | 0,0063 0,63/100 | 2125.6 | 1540.46 | 150.49 | 7.37 | 13 | 10 | 1 |  | 176.25 | 1.11 | 0.55
75 | ФССЦ-301-1786 | Воздуховоды из оцинкованной стали толщиной 0,5 мм, диаметром до 200 мм | м2 | 0.63 | 96.29 |  |  |  | 61
В3, В6
76 | ФЕР20-03-001-01 | Установка вентиляторов радиальных массой: до 0,05 т КОЭФ. К ПОЗИЦИИ: 1.20.19.ОП Индивидуальные испытания систем вентиляции и кондиционирования воздуха ОЗП=1,05; ЭМ=1,05 к расх.; ЗПМ=1,05; ТЗ=1,05; ТЗМ=1,05 | 1 вентилятор | 2 | 79.68 | 58.58 | 7 | 0.15 | 159 | 117 | 14 |  | 6.87 | 13.74 | 0.01 | 0.02
77 | прайс Арктика | Вентиляторы IN 9/3.5 (цена = 25.70 e х 40руб= 1028 /1,18 х1,06 / 4,04) | шт | 2 | 228.58 |  |  |  | 457
78 | ФЕРм08-03-481-29 | Подготовка электрической машины переменного тока с фазным ротором или возбудителем на валу или машины постоянного тока, со щитовыми подшипниками, поступающей в собранном виде, к испытанию, сдаче под наладку и пуску, присоединение к электрической сети, масса: до 0,1 т | 1 шт. | 2 | 175.35 | 23.91 | 0.94 |  | 351 | 48 | 2 |  | 2.41 | 4.82
79 | ФЕР20-02-002-01 | Установка решеток жалюзийных площадью в свету: до 0,5 м2 КОЭФ. К ПОЗИЦИИ: 1.20.19.ОП Индивидуальные испытания систем вентиляции и кондиционирования воздуха ОЗП=1,05; ЭМ=1,05 к расх.; ЗПМ=1,05; ТЗ=1,05; ТЗМ=1,05 | 1 решетка | 2 | 20.34 | 13.76 | 2.49 |  | 41 | 28 | 5 |  | 1.53 | 3.06
80 | прайс Арктика | Решетка BSV100 (цена = 10 e х 40руб= 400 /1,18 х1,06 / 4,04) | шт | 2 | 88.94 |  |  |  | 178
81 | ФЕР20-01-001-01 | Прокладка воздуховодов из листовой, оцинкованной стали и алюминия класса Н (нормальные) толщиной: 0,5 мм, диаметром до 200 мм КОЭФ. К ПОЗИЦИИ: 1.20.19.ОП Индивидуальные испытания систем вентиляции и кондиционирования воздуха ОЗП=1,05; ЭМ=1,05 к расх.; ЗПМ=1,05; ТЗ=1,05; ТЗМ=1,05 | 100 м2 поверхности воздуховодов | 0,0063 0,63/100 | 2125.6 | 1540.46 | 150.49 | 7.37 | 13 | 10 | 1 |  | 176.25 | 1.11 | 0.55
82 | ФССЦ-301-1786 | Воздуховоды из оцинкованной стали толщиной 0,5 мм, диаметром до 200 мм | м2 | 0.63 | 96.29 |  |  |  | 61
В5
83 | ФЕР20-03-002-01 | Установка вентиляторов осевых массой: до 0,025 т КОЭФ. К ПОЗИЦИИ: 1.20.19.ОП Индивидуальные испытания систем вентиляции и кондиционирования воздуха ОЗП=1,05; ЭМ=1,05 к расх.; ЗПМ=1,05; ТЗ=1,05; ТЗМ=1,05 | 1 вентилятор | 1 | 50.05 | 40.2 | 7.82 | 0.15 | 50 | 40 | 8 |  | 4.18 | 4.18 | 0.01 | 0.01
84 | прайс Арктика | Вентиляторы IN 9/3.5 (цена = 25.70 e х 40руб= 1028 /1,18 х1,06 / 4,04) | шт | 1 | 228.58 |  |  |  | 229
85 | ФЕРм08-03-481-29 | Подготовка электрической машины переменного тока с фазным ротором или возбудителем на валу или машины постоянного тока, со щитовыми подшипниками, поступающей в собранном виде, к испытанию, сдаче под наладку и пуску, присоединение к электрической сети, масса: до 0,1 т | 1 шт. | 1 | 175.35 | 23.91 | 0.94 |  | 175 | 24 | 1 |  | 2.41 | 2.41
86 | ФЕР20-02-002-01 | Установка решеток жалюзийных площадью в свету: до 0,5 м2 КОЭФ. К ПОЗИЦИИ: 1.20.19.ОП Индивидуальные испытания систем вентиляции и кондиционирования воздуха ОЗП=1,05; ЭМ=1,05 к расх.; ЗПМ=1,05; ТЗ=1,05; ТЗМ=1,05 | 1 решетка | 1 | 20.34 | 13.76 | 2.49 |  | 20 | 14 | 2 |  | 1.53 | 1.53
87 | прайс Арктика | Решетка BSV100 (цена = 10 e х 40руб= 400 /1,18 х1,06 / 4,04) | шт | 1 | 88.94 |  |  |  | 89
В7
88 | ФЕР20-03-002-01 | Установка вентиляторов осевых массой: до 0,025 т КОЭФ. К ПОЗИЦИИ: 1.20.19.ОП Индивидуальные испытания систем вентиляции и кондиционирования воздуха ОЗП=1,05; ЭМ=1,05 к расх.; ЗПМ=1,05; ТЗ=1,05; ТЗМ=1,05 | 1 вентилятор | 1 | 50.05 | 40.2 | 7.82 | 0.15 | 50 | 40 | 8 |  | 4.18 | 4.18 | 0.01 | 0.01
89 | прайс Арктика | Вентиляторы IN 9/3.5 (цена = 25.70 e х 40руб= 1028 /1,18 х1,06 / 4,04) | шт | 1 | 228.58 |  |  |  | 229
90 | ФЕРм08-03-481-29 | Подготовка электрической машины переменного тока с фазным ротором или возбудителем на валу или машины постоянного тока, со щитовыми подшипниками, поступающей в собранном виде, к испытанию, сдаче под наладку и пуску, присоединение к электрической сети, масса: до 0,1 т | 1 шт. | 1 | 175.35 | 23.91 | 0.94 |  | 175 | 24 | 1 |  | 2.41 | 2.41
В8
91 | ФЕР20-03-001-01 | Установка вентиляторов радиальных массой: до 0,05 т КОЭФ. К ПОЗИЦИИ: 1.20.19.ОП Индивидуальные испытания систем вентиляции и кондиционирования воздуха ОЗП=1,05; ЭМ=1,05 к расх.; ЗПМ=1,05; ТЗ=1,05; ТЗМ=1,05 | 1 вентилятор | 1 | 79.68 | 58.58 | 7 | 0.15 | 80 | 59 | 7 |  | 6.87 | 6.87 | 0.01 | 0.01
92 | прайс ВЕНТС | Вентиляторы VENTS 150 ВК (цена = 2940 /1,18 х1,06 / 4,04) | шт | 1 | 653.7 |  |  |  | 654
93 | ФЕРм08-03-481-29 | Подготовка электрической машины переменного тока с фазным ротором или возбудителем на валу или машины постоянного тока, со щитовыми подшипниками, поступающей в собранном виде, к испытанию, сдаче под наладку и пуску, присоединение к электрической сети, масса: до 0,1 т | 1 шт. | 1 | 175.35 | 23.91 | 0.94 |  | 175 | 24 | 1 |  | 2.41 | 2.41
94 | ФЕР20-02-001-08 | Установка воздухораспределителей, предназначенных для подачи воздуха: в верхнюю зону, массой до 10 кг КОЭФ. К ПОЗИЦИИ: 1.20.19.ОП Индивидуальные испытания систем вентиляции и кондиционирования воздуха ОЗП=1,05; ЭМ=1,05 к расх.; ЗПМ=1,05; ТЗ=1,05; ТЗМ=1,05 | 1 воздухораспределитель | 6 | 58.2 | 13.49 | 40.34 |  | 349 | 81 | 242 |  | 1.52 | 9.12
95 | ФССЦ-301-1055 | Диффузоры потолочные пластиковые "АРКТОС" марки ДПУ универсальные ДПУ-М, диаметр 100 мм | шт. | 6 | 88.41 |  |  |  | 530
96 | ФЕР20-01-001-01 | Прокладка воздуховодов из листовой, оцинкованной стали и алюминия класса Н (нормальные) толщиной: 0,5 мм, диаметром до 200 мм КОЭФ. К ПОЗИЦИИ: 1.20.19.ОП Индивидуальные испытания систем вентиляции и кондиционирования воздуха ОЗП=1,05; ЭМ=1,05 к расх.; ЗПМ=1,05; ТЗ=1,05; ТЗМ=1,05 | 100 м2 поверхности воздуховодов | 0,035 3,5/100 | 2125.6 | 1540.46 | 150.49 | 7.37 | 74 | 54 | 5 |  | 176.25 | 6.17 | 0.55 | 0.02
97 | ФССЦ-301-1786 | Воздуховоды из оцинкованной стали толщиной 0,5 мм, диаметром до 200 мм | м2 | 3.5 | 96.29 |  |  |  | 337
98 | ФЕР20-02-018-01 | Установка гибких воздуховодов КОЭФ. К ПОЗИЦИИ: 1.20.19.ОП Индивидуальные испытания систем вентиляции и кондиционирования воздуха ОЗП=1,05; ЭМ=1,05 к расх.; ЗПМ=1,05; ТЗ=1,05; ТЗМ=1,05 | 1 м2 | 0.94 | 57.34 | 52.77 | 0.91 |  | 54 | 50 | 1 |  | 6.04 | 5.68
99 | ФССЦ-301-8138 | Воздуховоды типа: ALUDUCT (POLAR BEAR) неизолированные гибкие диаметром 102 мм | м2 | 0.94 | 62.55 |  |  |  | 59
100 | МАГИСТР торговый дом ООО (ТРОДОС-ИНСТ ООО) | Дверца вентиляционная Лючок 200х200металл с замком 2020ЛМЗ, шт. (цена = 264 /1,18 х1,06/ 4,04) | шт | 2 | 58.7 |  |  |  | 117
101 | торговая сеть | Перфолента монтажная МП19 оцинкованная (цена = 240 б/ндс / 25м =9,60 / х1,06/ 4,04) | м | 3 | 2.52 |  |  |  | 8
В9
102 | ФЕР20-03-002-01 | Установка вентиляторов осевых массой: до 0,025 т КОЭФ. К ПОЗИЦИИ: 1.20.19.ОП Индивидуальные испытания систем вентиляции и кондиционирования воздуха ОЗП=1,05; ЭМ=1,05 к расх.; ЗПМ=1,05; ТЗ=1,05; ТЗМ=1,05 | 1 вентилятор | 1 | 50.05 | 40.2 | 7.82 | 0.15 | 50 | 40 | 8 |  | 4.18 | 4.18 | 0.01 | 0.01
103 | прайс Арктика | Вентиляторы IN 9/3.5 (цена = 25.70 e х 40руб= 1028 /1,18 х1,06 / 4,04) | шт | 1 | 228.58 |  |  |  | 229
104 | ФЕРм08-03-481-29 | Подготовка электрической машины переменного тока с фазным ротором или возбудителем на валу или машины постоянного тока, со щитовыми подшипниками, поступающей в собранном виде, к испытанию, сдаче под наладку и пуску, присоединение к электрической сети, масса: до 0,1 т | 1 шт. | 1 | 175.35 | 23.91 | 0.94 |  | 175 | 24 | 1 |  | 2.41 | 2.41
105 | ФЕР20-02-002-01 | Установка решеток жалюзийных площадью в свету: до 0,5 м2 КОЭФ. К ПОЗИЦИИ: 1.20.19.ОП Индивидуальные испытания систем вентиляции и кондиционирования воздуха ОЗП=1,05; ЭМ=1,05 к расх.; ЗПМ=1,05; ТЗ=1,05; ТЗМ=1,05 | 1 решетка | 1 | 20.34 | 13.76 | 2.49 |  | 20 | 14 | 2 |  | 1.53 | 1.53
106 | прайс Арктика | Решетка BSV100 (цена = 10 e х 40руб= 400 /1,18 х1,06 / 4,04) | шт | 1 | 88.94 |  |  |  | 89
107 | ФЕР20-01-001-01 | Прокладка воздуховодов из листовой, оцинкованной стали и алюминия класса Н (нормальные) толщиной: 0,5 мм, диаметром до 200 мм КОЭФ. К ПОЗИЦИИ: 1.20.19.ОП Индивидуальные испытания систем вентиляции и кондиционирования воздуха ОЗП=1,05; ЭМ=1,05 к расх.; ЗПМ=1,05; ТЗ=1,05; ТЗМ=1,05 | 100 м2 поверхности воздуховодов | 0,022 2,2/100 | 2125.6 | 1540.46 | 150.49 | 7.37 | 47 | 34 | 3 |  | 176.25 | 3.88 | 0.55 | 0.01
108 | ФССЦ-301-1786 | Воздуховоды из оцинкованной стали толщиной 0,5 мм, диаметром до 200 мм | м2 | 2.2 | 96.29 |  |  |  | 212
109 | ФЕР20-02-006-01 | Установка заслонок воздушных и клапанов воздушных КВР с электрическим или пневматическим приводом: диаметром до 250 мм КОЭФ. К ПОЗИЦИИ: 1.20.19.ОП Индивидуальные испытания систем вентиляции и кондиционирования воздуха ОЗП=1,05; ЭМ=1,05 к расх.; ЗПМ=1,05; ТЗ=1,05; ТЗМ=1,05 | 1 шт. | 1 | 32.15 | 15.35 | 2.06 |  | 32 | 15 | 2 |  | 1.71 | 1.71
110 | прайс ВЕЗА | Клапаны противопожарные с электромеханическим приводом Belimo КПУ-1М-0-Н-200 (цена= 11113 /1,18 х1,06/ 4,04) | шт | 1 | 2470.98 |  |  |  | 2471
В10
111 | ФЕР20-03-002-01 | Установка вентиляторов осевых массой: до 0,025 т КОЭФ. К ПОЗИЦИИ: 1.20.19.ОП Индивидуальные испытания систем вентиляции и кондиционирования воздуха ОЗП=1,05; ЭМ=1,05 к расх.; ЗПМ=1,05; ТЗ=1,05; ТЗМ=1,05 | 1 вентилятор | 1 | 50.05 | 40.2 | 7.82 | 0.15 | 50 | 40 | 8 |  | 4.18 | 4.18 | 0.01 | 0.01
112 | прайс Арктика | Вентиляторы IN 15/6 (цена = 57.20e х 40руб= 2288 /1,18 х1,06 / 4,04) | шт | 1 | 508.74 |  |  |  | 509
113 | ФЕРм08-03-481-29 | Подготовка электрической машины переменного тока с фазным ротором или возбудителем на валу или машины постоянного тока, со щитовыми подшипниками, поступающей в собранном виде, к испытанию, сдаче под наладку и пуску, присоединение к электрической сети, масса: до 0,1 т | 1 шт. | 1 | 175.35 | 23.91 | 0.94 |  | 175 | 24 | 1 |  | 2.41 | 2.41
В11
114 | ФЕР20-03-002-01 | Установка вентиляторов осевых массой: до 0,025 т КОЭФ. К ПОЗИЦИИ: 1.20.19.ОП Индивидуальные испытания систем вентиляции и кондиционирования воздуха ОЗП=1,05; ЭМ=1,05 к расх.; ЗПМ=1,05; ТЗ=1,05; ТЗМ=1,05 | 1 вентилятор | 1 | 50.05 | 40.2 | 7.82 | 0.15 | 50 | 40 | 8 |  | 4.18 | 4.18 | 0.01 | 0.01
115 | прайс Арктика | Вентиляторы IN 15/6 (цена = 57.20e х 40руб= 2288 /1,18 х1,06 / 4,04) | шт | 1 | 508.74 |  |  |  | 509
116 | ФЕРм08-03-481-29 | Подготовка электрической машины переменного тока с фазным ротором или возбудителем на валу или машины постоянного тока, со щитовыми подшипниками, поступающей в собранном виде, к испытанию, сдаче под наладку и пуску, присоединение к электрической сети, масса: до 0,1 т | 1 шт. | 1 | 175.35 | 23.91 | 0.94 |  | 175 | 24 | 1 |  | 2.41 | 2.41
К1
117 | ФЕРм07-01-035-01 | Агрегат или машина компрессорно-конденсаторная, масса: 0,18 т | 1 шт. | 1 | 625.13 | 311.49 | 31.66 | 1.62 | 625 | 311 | 32 | 2 | 31.4 | 31.4 | 0.12 | 0.12
118 | ФЕР20-06-014-01 | Присоединение трубопроводов к оросительной системе блока тепломассообмена производительностью: до 20 тыс.м3/час КОЭФ. К ПОЗИЦИИ: 1.20.19.ОП Индивидуальные испытания систем вентиляции и кондиционирования воздуха ОЗП=1,05; ЭМ=1,05 к расх.; ЗПМ=1,05; ТЗ=1,05; ТЗМ=1,05 | 10 блоков | 0.1 | 507.98 | 260.9 | 85.66 |  | 51 | 26 | 9 |  | 27.12 | 2.71
119 | прайс Арктика | Инверторная сплит система MSX-09HRIN1(цена= 20829 /1,18 /3,02) | шт | 1 | 5844.93 |  |  |  | 5845
120 | ФЕРм12-07-027-01 | Проводка трубная из труб цветных металлов, диаметр наружный 10 мм | 100 м | 0,08 (4+4)/100 | 941.49 | 321.31 | 375.44 | 37.6 | 75 | 26 | 30 | 3 | 33.4 | 2.67 | 3.73 | 0.3
121 | ФССЦ-507-4152 | Трубы медные круглые тянутые и холоднокатаные (марки меди М2, М3), наружным диаметром 6,3 мм, толщиной стенки 0,8 мм | м | 4 | 22.83 |  |  |  | 91
122 | ФССЦ-507-4153 | Трубы медные круглые тянутые и холоднокатаные (марки меди М2, М3), наружным диаметром 9,52 мм, толщиной стенки 0,8 мм | м | 4 | 35.18 |  |  |  | 141
123 | ФЕР26-01-017-01 | Изоляция трубопроводов изделиями из вспененного каучука ("Армофлекс"), вспененного полиэтилена ("Термофлекс"): трубками | 10 м трубопровода | 0,8 8/10 | 2101.83 | 34.92 | 22.63 |  | 1681 | 28 | 18 |  | 3.52 | 2.82
124 | ФССЦ-104-0162 | Трубки из вспененного полиэтилена (пенополиэтилен) «Термофлекс» диаметром 108х13 мм | м | -8.8 | 142.45 |  |  |  | -1254
125 | ФССЦ-104-0343 | Трубки из вспененного каучука, толщиной 9 мм, диаметром 6 мм | м | 4.4 | 16.59 |  |  |  | 73
126 | ФССЦ-104-0345 | Трубки из вспененного каучука, толщиной 9 мм, диаметром 10 мм | м | 4.4 | 18.93 |  |  |  | 83
127 | ФЕР16-04-002-01 | Прокладка трубопроводов водоснабжения из напорных полиэтиленовых труб низкого давления среднего типа наружным диаметром: 16 мм | 100 м трубопровода | 0,025 2,5/100 | 3753.4 | 1887.18 | 1362.19 | 181.17 | 94 | 47 | 34 | 5 | 190.24 | 4.76 | 13.42 | 0.34
К2.
128 | ФЕРм07-01-035-01 | Агрегат или машина компрессорно-конденсаторная, масса: 0,18 т | 1 шт. | 1 | 625.13 | 311.49 | 31.66 | 1.62 | 625 | 311 | 32 | 2 | 31.4 | 31.4 | 0.12 | 0.12
129 | ФЕР20-06-014-01 | Присоединение трубопроводов к оросительной системе блока тепломассообмена производительностью: до 20 тыс.м3/час КОЭФ. К ПОЗИЦИИ: 1.20.19.ОП Индивидуальные испытания систем вентиляции и кондиционирования воздуха ОЗП=1,05; ЭМ=1,05 к расх.; ЗПМ=1,05; ТЗ=1,05; ТЗМ=1,05 | 10 блоков | 0.1 | 507.98 | 260.9 | 85.66 |  | 51 | 26 | 9 |  | 27.12 | 2.71
130 | прайс Арктика | Инверторная сплит система MSX-09HRIN1(цена= 20829 /1,18 /3,02) | шт | 1 | 5844.93 |  |  |  | 5845
131 | ФЕРм12-07-027-01 | Проводка трубная из труб цветных металлов, диаметр наружный 10 мм | 100 м | 0,09 (4,5+4,5)/100 | 941.49 | 321.31 | 375.44 | 37.6 | 85 | 29 | 34 | 3 | 33.4 | 3.01 | 3.73 | 0.34
132 | ФССЦ-507-4152 | Трубы медные круглые тянутые и холоднокатаные (марки меди М2, М3), наружным диаметром 6,3 мм, толщиной стенки 0,8 мм | м | 4.5 | 22.83 |  |  |  | 103
133 | ФССЦ-507-4153 | Трубы медные круглые тянутые и холоднокатаные (марки меди М2, М3), наружным диаметром 9,52 мм, толщиной стенки 0,8 мм | м | 4.5 | 35.18 |  |  |  | 158
134 | ФЕР26-01-017-01 | Изоляция трубопроводов изделиями из вспененного каучука ("Армофлекс"), вспененного полиэтилена ("Термофлекс"): трубками | 10 м трубопровода | 0,9 9/10 | 2101.83 | 34.92 | 22.63 |  | 1892 | 31 | 20 |  | 3.52 | 3.17
135 | ФССЦ-104-0162 | Трубки из вспененного полиэтилена (пенополиэтилен) «Термофлекс» диаметром 108х13 мм | м | -9.9 | 142.45 |  |  |  | -1410
136 | ФССЦ-104-0343 | Трубки из вспененного каучука, толщиной 9 мм, диаметром 6 мм | м | 4.95 | 16.59 |  |  |  | 82
137 | ФССЦ-104-0345 | Трубки из вспененного каучука, толщиной 9 мм, диаметром 10 мм | м | 4.95 | 18.93 |  |  |  | 94
138 | ФЕР16-04-002-01 | Прокладка трубопроводов водоснабжения из напорных полиэтиленовых труб низкого давления среднего типа наружным диаметром: 16 мм | 100 м трубопровода | 0,03 3/100 | 3753.4 | 1887.18 | 1362.19 | 181.17 | 113 | 57 | 41 | 5 | 190.24 | 5.71 | 13.42 | 0.4
К3
139 | ФЕРм07-01-035-01 | Агрегат или машина компрессорно-конденсаторная, масса: 0,18 т | 1 шт. | 1 | 625.13 | 311.49 | 31.66 | 1.62 | 625 | 311 | 32 | 2 | 31.4 | 31.4 | 0.12 | 0.12
140 | ФЕР20-06-014-01 | Присоединение трубопроводов к оросительной системе блока тепломассообмена производительностью: до 20 тыс.м3/час КОЭФ. К ПОЗИЦИИ: 1.20.19.ОП Индивидуальные испытания систем вентиляции и кондиционирования воздуха ОЗП=1,05; ЭМ=1,05 к расх.; ЗПМ=1,05; ТЗ=1,05; ТЗМ=1,05 | 10 блоков | 0.1 | 507.98 | 260.9 | 85.66 |  | 51 | 26 | 9 |  | 27.12 | 2.71
141 | прайс Арктика | Инверторная сплит система MSX-09HRIN1(цена= 20829 /1,18 /3,02) | шт | 1 | 5844.93 |  |  |  | 5845
142 | ФЕРм12-07-027-01 | Проводка трубная из труб цветных металлов, диаметр наружный 10 мм | 100 м | 0,04 (2+2)/100 | 941.49 | 321.31 | 375.44 | 37.6 | 38 | 13 | 15 | 2 | 33.4 | 1.34 | 3.73 | 0.15
143 | ФССЦ-507-4152 | Трубы медные круглые тянутые и холоднокатаные (марки меди М2, М3), наружным диаметром 6,3 мм, толщиной стенки 0,8 мм | м | 2 | 22.83 |  |  |  | 46
144 | ФССЦ-507-4154 | Трубы медные круглые тянутые и холоднокатаные (марки меди М2, М3), наружным диаметром 12,7 мм, толщиной стенки 0,8 мм | м | 2 | 48.22 |  |  |  | 96
145 | ФЕР26-01-017-01 | Изоляция трубопроводов изделиями из вспененного каучука ("Армофлекс"), вспененного полиэтилена ("Термофлекс"): трубками | 10 м трубопровода | 0,4 4/10 | 2101.83 | 34.92 | 22.63 |  | 841 | 14 | 9 |  | 3.52 | 1.41
146 | ФССЦ-104-0162 | Трубки из вспененного полиэтилена (пенополиэтилен) «Термофлекс» диаметром 108х13 мм | м | -4.4 | 142.45 |  |  |  | -627
147 | ФССЦ-104-0343 | Трубки из вспененного каучука, толщиной 9 мм, диаметром 6 мм | м | 2.2 | 16.59 |  |  |  | 36
148 | ФССЦ-104-0346 | Трубки из вспененного каучука, толщиной 9 мм, диаметром 12 мм | м | 2.2 | 20.74 |  |  |  | 46
149 | ФЕР16-04-002-01 | Прокладка трубопроводов водоснабжения из напорных полиэтиленовых труб низкого давления среднего типа наружным диаметром: 16 мм | 100 м трубопровода | 0,02 2/100 | 3753.4 | 1887.18 | 1362.19 | 181.17 | 75 | 38 | 27 | 4 | 190.24 | 3.8 | 13.42 | 0.27
К4
150 | ФЕРм07-01-035-01 | Агрегат или машина компрессорно-конденсаторная, масса: 0,18 т | 1 шт. | 1 | 625.13 | 311.49 | 31.66 | 1.62 | 625 | 311 | 32 | 2 | 31.4 | 31.4 | 0.12 | 0.12
151 | ФЕР20-06-014-01 | Присоединение трубопроводов к оросительной системе блока тепломассообмена производительностью: до 20 тыс.м3/час КОЭФ. К ПОЗИЦИИ: 1.20.19.ОП Индивидуальные испытания систем вентиляции и кондиционирования воздуха ОЗП=1,05; ЭМ=1,05 к расх.; ЗПМ=1,05; ТЗ=1,05; ТЗМ=1,05 | 10 блоков | 0.1 | 507.98 | 260.9 | 85.66 |  | 51 | 26 | 9 |  | 27.12 | 2.71
152 | прайс Арктика | Инверторная сплит система MSX-09HRIN1(цена= 20829 /1,18 /3,02) | шт | 1 | 5844.93 |  |  |  | 5845
153 | ФЕРм12-07-027-01 | Проводка трубная из труб цветных металлов, диаметр наружный 10 мм | 100 м | 0,03 (1,5+1,5)/100 | 941.49 | 321.31 | 375.44 | 37.6 | 28 | 10 | 11 | 1 | 33.4 | 1 | 3.73 | 0.11
154 | ФССЦ-507-4152 | Трубы медные круглые тянутые и холоднокатаные (марки меди М2, М3), наружным диаметром 6,3 мм, толщиной стенки 0,8 мм | м | 1.5 | 22.83 |  |  |  | 34
155 | ФССЦ-507-4154 | Трубы медные круглые тянутые и холоднокатаные (марки меди М2, М3), наружным диаметром 12,7 мм, толщиной стенки 0,8 мм | м | 1.5 | 48.22 |  |  |  | 72
156 | ФЕР26-01-017-01 | Изоляция трубопроводов изделиями из вспененного каучука ("Армофлекс"), вспененного полиэтилена ("Термофлекс"): трубками | 10 м трубопровода | 0,3 3/10 | 2101.83 | 34.92 | 22.63 |  | 631 | 10 | 7 |  | 3.52 | 1.06
157 | ФССЦ-104-0162 | Трубки из вспененного полиэтилена (пенополиэтилен) «Термофлекс» диаметром 108х13 мм | м | -3.3 | 142.45 |  |  |  | -470
158 | ФССЦ-104-0343 | Трубки из вспененного каучука, толщиной 9 мм, диаметром 6 мм | м | 1.65 | 16.59 |  |  |  | 27
159 | ФССЦ-104-0346 | Трубки из вспененного каучука, толщиной 9 мм, диаметром 12 мм | м | 1.65 | 20.74 |  |  |  | 34
160 | ФЕР16-04-002-01 | Прокладка трубопроводов водоснабжения из напорных полиэтиленовых труб низкого давления среднего типа наружным диаметром: 16 мм | 100 м трубопровода | 0,015 1,5/100 | 3753.4 | 1887.18 | 1362.19 | 181.17 | 56 | 28 | 20 | 3 | 190.24 | 2.85 | 13.42 | 0.2
К5
161 | ФЕРм07-01-035-01 | Агрегат или машина компрессорно-конденсаторная, масса: 0,18 т | 1 шт. | 1 | 625.13 | 311.49 | 31.66 | 1.62 | 625 | 311 | 32 | 2 | 31.4 | 31.4 | 0.12 | 0.12
162 | ФЕР20-06-014-01 | Присоединение трубопроводов к оросительной системе блока тепломассообмена производительностью: до 20 тыс.м3/час КОЭФ. К ПОЗИЦИИ: 1.20.19.ОП Индивидуальные испытания систем вентиляции и кондиционирования воздуха ОЗП=1,05; ЭМ=1,05 к расх.; ЗПМ=1,05; ТЗ=1,05; ТЗМ=1,05 | 10 блоков | 0.1 | 507.98 | 260.9 | 85.66 |  | 51 | 26 | 9 |  | 27.12 | 2.71
163 | прайс Арктика | Инверторная сплит система MSX-09HRIN1(цена= 20829 /1,18 /3,02) | шт | 1 | 5844.93 |  |  |  | 5845
164 | ФЕРм12-07-027-01 | Проводка трубная из труб цветных металлов, диаметр наружный 10 мм | 100 м | 0,04 (2+2)/100 | 941.49 | 321.31 | 375.44 | 37.6 | 38 | 13 | 15 | 2 | 33.4 | 1.34 | 3.73 | 0.15
165 | ФССЦ-507-4152 | Трубы медные круглые тянутые и холоднокатаные (марки меди М2, М3), наружным диаметром 6,3 мм, толщиной стенки 0,8 мм | м | 2 | 22.83 |  |  |  | 46
166 | ФССЦ-507-4153 | Трубы медные круглые тянутые и холоднокатаные (марки меди М2, М3), наружным диаметром 9,52 мм, толщиной стенки 0,8 мм | м | 2 | 35.18 |  |  |  | 70
167 | ФЕР26-01-017-01 | Изоляция трубопроводов изделиями из вспененного каучука ("Армофлекс"), вспененного полиэтилена ("Термофлекс"): трубками | 10 м трубопровода | 0,4 4/10 | 2101.83 | 34.92 | 22.63 |  | 841 | 14 | 9 |  | 3.52 | 1.41
168 | ФССЦ-104-0162 | Трубки из вспененного полиэтилена (пенополиэтилен) «Термофлекс» диаметром 108х13 мм | м | -4.4 | 142.45 |  |  |  | -627
169 | ФССЦ-104-0343 | Трубки из вспененного каучука, толщиной 9 мм, диаметром 6 мм | м | 2.2 | 16.59 |  |  |  | 36
170 | ФССЦ-104-0345 | Трубки из вспененного каучука, толщиной 9 мм, диаметром 10 мм | м | 2.2 | 18.93 |  |  |  | 42
171 | ФЕР16-04-002-01 | Прокладка трубопроводов водоснабжения из напорных полиэтиленовых труб низкого давления среднего типа наружным диаметром: 16 мм | 100 м трубопровода | 0,02 2/100 | 3753.4 | 1887.18 | 1362.19 | 181.17 | 75 | 38 | 27 | 4 | 190.24 | 3.8 | 13.42 | 0.27
У1
172 | ФЕР20-04-001-01 | Установка агрегатов воздушно-отопительных массой: до 0,25 т КОЭФ. К ПОЗИЦИИ: 1.20.19.ОП Индивидуальные испытания систем вентиляции и кондиционирования воздуха ОЗП=1,05; ЭМ=1,05 к расх.; ЗПМ=1,05; ТЗ=1,05; ТЗМ=1,05 | 1 агрегат | 1 | 165.96 | 75.06 | 29.35 | 0.71 | 166 | 75 | 29 | 1 | 8.59 | 8.59 | 0.05 | 0.05
173 | ПРАВЫЙ БЕРЕГ ТД ООО (бывший ПРАВЫЙ БЕРЕГ ПКФ ООО) | Воздушно-тепловая завеса КЭВ 6П 221Е (цена= 11650 руб. /1,18 х1,06/ 4,04) | шт. | 1 | 2590.4 |  |  |  | 2590
174 | ФЕР20-02-002-01 | Установка решеток жалюзийных площадью в свету: до 0,5 м2 КОЭФ. К ПОЗИЦИИ: 1.20.19.ОП Индивидуальные испытания систем вентиляции и кондиционирования воздуха ОЗП=1,05; ЭМ=1,05 к расх.; ЗПМ=1,05; ТЗ=1,05; ТЗМ=1,05 | 1 решетка | 2 | 20.34 | 13.76 | 2.49 |  | 41 | 28 | 5 |  | 1.53 | 3.06
175 | ПРАВЫЙ БЕРЕГ ТД ООО (бывший ПРАВЫЙ БЕРЕГ ПКФ ООО) | Решетка переточная МВ 450/2 (цена= 129руб. /1,18 х1,06/ 4,04) | шт. | 2 | 28.68 |  |  |  | 57
П3
176 | ФЕР20-06-002-01 | Установка камер приточных типовых: без секции орошения производительностью до 10 тыс.м3/час КОЭФ. К ПОЗИЦИИ: 1.20.19.ОП Индивидуальные испытания систем вентиляции и кондиционирования воздуха ОЗП=1,05; ЭМ=1,05 к расх.; ЗПМ=1,05; ТЗ=1,05; ТЗМ=1,05 | 1 камера | 1 | 729.99 | 421.32 | 111.68 | 3.12 | 730 | 421 | 112 | 3 | 45.9 | 45.9 | 0.23 | 0.23
177 | ком.пред.VTS Clima | Камера приточная VS-10-R-S/H-T (цена= 39832 б/ндс /3,02) | шт. | 1 | 13189.4 |  |  |  | 13189
178 | ком.пред.VTS Clima | Автоматика П3 (цена= 62796 б/ндс /3,02) | шт. | 1 | 20793.38 |  |  |  | 20793
179 | ком.пред.VTS Clima | Опциональное оснащение П3 ( цена= 3688 б/ндс / 3,02) | шт | 1 | 1221.19 |  |  |  | 1221
180 | ФЕР20-05-001-01 | Установка фильтров ячейковых КОЭФ. К ПОЗИЦИИ: 1.20.19.ОП Индивидуальные испытания систем вентиляции и кондиционирования воздуха ОЗП=1,05; ЭМ=1,05 к расх.; ЗПМ=1,05; ТЗ=1,05; ТЗМ=1,05 | 1 м2 поверхности в свету | 0,3 0,5*0,3*2 | 252.48 | 40.87 | 7.04 |  | 76 | 12 | 2 |  | 4.35 | 1.31
181 | прайс Арктика | Фильтр ФЛР 500х300 (цена= 2542/1,18 х1,06/ 4,04) | шт | 2 1+1 | 565.21 |  |  |  | 1130
182 | ФЕР20-02-016-08 | Установка глушителей шума вентиляционных установок пластинчатых типа: ПП 3-2, ВП 3-2, размер пластин 400х500х1000 мм КОЭФ. К ПОЗИЦИИ: 1.20.19.ОП Индивидуальные испытания систем вентиляции и кондиционирования воздуха ОЗП=1,05; ЭМ=1,05 к расх.; ЗПМ=1,05; ТЗ=1,05; ТЗМ=1,05 | 1 пластина | 2 | 23.05 | 9.86 | 4.56 |  | 46 | 20 | 9 |  | 1.11 | 2.22
183 | ФССЦ-301-6712 | Шумоглушители для прямоугольных воздуховодов марки RSA 500х300/1000 АРКТОС | шт. | 1 | 1602.48 |  |  |  | 1602
184 | ФЕР20-06-006-01 | Установка воздухонагревателей однорядных для обводного канала производительностью: до 10 тыс.м3/час КОЭФ. К ПОЗИЦИИ: 1.20.19.ОП Индивидуальные испытания систем вентиляции и кондиционирования воздуха ОЗП=1,05; ЭМ=1,05 к расх.; ЗПМ=1,05; ТЗ=1,05; ТЗМ=1,05 | 1 воздухонагреватель | 2 | 192.29 | 80.81 | 16.45 | 0.57 | 385 | 162 | 33 | 1 | 8.4 | 16.8 | 0.04 | 0.08
185 | прайс Арктика | Электронагреватель канальный для круглых каналов РВЕС 100/04 (цена= 2704 /1,18 х1,06/ 4,04) | шт | 2 | 601.23 |  |  |  | 1202
186 | ТЕРм08-02-371-01 | Пускорегулирующий аппарат | 1 шт. | 2 | 20.26 | 15.66 | 2.24 | 0.16 | 41 | 31 | 4 |  | 1.18 | 2.36 | 0.01 | 0.02
187 | прайс Арктика | Регулятор температуры Pulser (цена=101е х 40руб =4040 /1,18 /3,02) | шт. | 2 | 1133.69 |  |  |  | 2267
188 | ФЕР20-02-002-01 | Установка решеток жалюзийных площадью в свету: до 0,5 м2 КОЭФ. К ПОЗИЦИИ: 1.20.19.ОП Индивидуальные испытания систем вентиляции и кондиционирования воздуха ОЗП=1,05; ЭМ=1,05 к расх.; ЗПМ=1,05; ТЗ=1,05; ТЗМ=1,05 | 1 решетка | 1 | 20.34 | 13.76 | 2.49 |  | 20 | 14 | 2 |  | 1.53 | 1.53
189 | ФССЦ-301-2634 | Решетки вентиляционные алюминиевые "АРКТОС" типа АРН размером 300х500 мм | шт. | 1 | 659.4 |  |  |  | 659
190 | ФЕР20-02-003-10 | Установка решеток жалюзийных стальных: щелевых регулирующих (Р), номер 150, размер 150х150 мм КОЭФ. К ПОЗИЦИИ: 1.20.19.ОП Индивидуальные испытания систем вентиляции и кондиционирования воздуха ОЗП=1,05; ЭМ=1,05 к расх.; ЗПМ=1,05; ТЗ=1,05; ТЗМ=1,05 | 1 решетка | 8 | 21.61 | 10.08 | 1.47 |  | 173 | 81 | 12 |  | 1.12 | 8.96
191 | ФЕР20-02-003-06 | Установка решеток жалюзийных стальных: регулирующих (РР), номер 2, размер 300х150 мм КОЭФ. К ПОЗИЦИИ: 1.20.19.ОП Индивидуальные испытания систем вентиляции и кондиционирования воздуха ОЗП=1,05; ЭМ=1,05 к расх.; ЗПМ=1,05; ТЗ=1,05; ТЗМ=1,05 | 1 решетка | 1 | 64.32 | 11.01 | 2.49 |  | 64 | 11 | 2 |  | 1.23 | 1.23
192 | ФЕР20-01-001-01 | Прокладка воздуховодов из листовой, оцинкованной стали и алюминия класса Н (нормальные) толщиной: 0,5 мм, диаметром до 200 мм КОЭФ. К ПОЗИЦИИ: 1.20.19.ОП Индивидуальные испытания систем вентиляции и кондиционирования воздуха ОЗП=1,05; ЭМ=1,05 к расх.; ЗПМ=1,05; ТЗ=1,05; ТЗМ=1,05 | 100 м2 поверхности воздуховодов | 0,141 14,1/100 | 2125.6 | 1540.46 | 150.49 | 7.37 | 300 | 217 | 21 | 1 | 176.25 | 24.85 | 0.55 | 0.08
193 | ФССЦ-301-1786 | Воздуховоды из оцинкованной стали толщиной 0,5 мм, диаметром до 200 мм | м2 | 14.1 | 96.29 |  |  |  | 1358
194 | ФЕР20-01-001-03 | Прокладка воздуховодов из листовой, оцинкованной стали и алюминия класса Н (нормальные) толщиной: 0,5 мм, периметром 800, 1000 мм КОЭФ. К ПОЗИЦИИ: 1.20.19.ОП Индивидуальные испытания систем вентиляции и кондиционирования воздуха ОЗП=1,05; ЭМ=1,05 к расх.; ЗПМ=1,05; ТЗ=1,05; ТЗМ=1,05 | 100 м2 поверхности воздуховодов | 0,24 0,2*4*30/100 | 1965.2 | 1410.41 | 120.55 | 5.82 | 472 | 338 | 29 | 1 | 161.37 | 38.73 | 0.43 | 0.1
195 | ФССЦ-301-1787 | Воздуховоды из оцинкованной стали толщиной 0,5 мм, периметром более 600 мм | м2 | 24 | 102.41 |  |  |  | 2458
196 | ФЕР20-01-001-10 | Прокладка воздуховодов из листовой, оцинкованной стали и алюминия класса Н (нормальные) толщиной: 0,7 мм, периметром от 1100 до 1600 мм КОЭФ. К ПОЗИЦИИ: 1.20.19.ОП Индивидуальные испытания систем вентиляции и кондиционирования воздуха ОЗП=1,05; ЭМ=1,05 к расх.; ЗПМ=1,05; ТЗ=1,05; ТЗМ=1,05 | 100 м2 поверхности воздуховодов | 0,064 6,4/100 | 1721.95 | 1220.36 | 112.68 | 5.39 | 110 | 78 | 7 |  | 139.63 | 8.94 | 0.4 | 0.03
197 | ФССЦ-301-1793 | Воздуховоды из оцинкованной стали толщиной 0,7 мм, периметром до 1000 мм | м2 | 4 | 111.37 |  |  |  | 445
198 | ФССЦ-301-1794 | Воздуховоды из оцинкованной стали толщиной 0,7 мм, периметром от 1100 до 1600 мм | м2 | 2.4 | 104.33 |  |  |  | 250
199 | ФЕР20-02-006-01 | Установка заслонок воздушных и клапанов воздушных КВР с электрическим или пневматическим приводом: диаметром до 250 мм КОЭФ. К ПОЗИЦИИ: 1.20.19.ОП Индивидуальные испытания систем вентиляции и кондиционирования воздуха ОЗП=1,05; ЭМ=1,05 к расх.; ЗПМ=1,05; ТЗ=1,05; ТЗМ=1,05 | 1 шт. | 2 | 32.15 | 15.35 | 2.06 |  | 64 | 31 | 4 |  | 1.71 | 3.42
200 | прайс ВЕЗА | Клапаны противопожарные с электромеханическим приводом Belimo КПУ-1М-0-Н-200 (цена= 11113 /1,18 х1,06/ 4,04) | шт | 2 | 2470.98 |  |  |  | 4942
201 | ФЕР20-02-004-01 | Установка клапанов обратных: диаметром до 355 мм КОЭФ. К ПОЗИЦИИ: 1.20.19.ОП Индивидуальные испытания систем вентиляции и кондиционирования воздуха ОЗП=1,05; ЭМ=1,05 к расх.; ЗПМ=1,05; ТЗ=1,05; ТЗМ=1,05 | 1 клапан | 1 | 18.84 | 9.59 | 1.76 |  | 19 | 10 | 2 |  | 1.08 | 1.08
202 | прайс Арктика | Клапан с ручным приводом КВК-160М (цена= 973 /1,18 х1,06/ 4,04) | шт | 1 | 217.47 |  |  |  | 217
203 | ФЕР26-01-008-01 | Изоляция трубопроводов матами и холстами из супертонкого волокна (стеклянного и базальтового), матами звукопоглощающими (материалы=0) | 1 м3 изоляции | 0,03 3*0,01 | 992.23 | 919.39 | 72.84 |  | 30 | 28 | 2 |  | 94.2 | 2.83
204 | ФССЦ-104-0417 | Отражающая изоляция "Пенофол 2000" тип А, с односторонним фольгированием, толщина 10 мм | м2 | 3 | 17.86 |  |  |  | 54
205 | МАГИСТР торговый дом ООО (ТРОДОС-ИНСТ ООО) | Дверца вентиляционная Лючок 200х200металл с замком 2020ЛМЗ, шт. (цена = 264 /1,18 х1,06/ 4,04) | шт | 4 | 58.7 |  |  |  | 235
206 | торговая сеть | Перфолента монтажная МП19 оцинкованная (цена = 240 б/ндс / 25м =9,60 / х1,06/ 4,04) | м | 20 | 2.52 |  |  |  | 50
П4
207 | ФЕР20-06-002-01 | Установка камер приточных типовых: без секции орошения производительностью до 10 тыс.м3/час КОЭФ. К ПОЗИЦИИ: 1.20.19.ОП Индивидуальные испытания систем вентиляции и кондиционирования воздуха ОЗП=1,05; ЭМ=1,05 к расх.; ЗПМ=1,05; ТЗ=1,05; ТЗМ=1,05 | 1 камера | 1 | 729.99 | 421.32 | 111.68 | 3.12 | 730 | 421 | 112 | 3 | 45.9 | 45.9 | 0.23 | 0.23
208 | ком.пред.VTS Clima | Камера приточная VS-10-R-S/HС-T (цена= 51026 б/ндс /3,02) | шт. | 1 | 16896 |  |  |  | 16896
209 | ком.пред.VTS Clima | Автоматика П4 (цена= 62796 б/ндс /3,02) | шт. | 1 | 20793.38 |  |  |  | 20793
210 | ком.пред.VTS Clima | Опциональное оснащение П4 ( цена= 3668 б/ндс / 3,02) | шт | 1 | 1214.57 |  |  |  | 1215
211 | ФЕР20-05-001-01 | Установка фильтров ячейковых КОЭФ. К ПОЗИЦИИ: 1.20.19.ОП Индивидуальные испытания систем вентиляции и кондиционирования воздуха ОЗП=1,05; ЭМ=1,05 к расх.; ЗПМ=1,05; ТЗ=1,05; ТЗМ=1,05 | 1 м2 поверхности в свету | 0,3 0,5*0,3*2 | 252.48 | 40.87 | 7.04 |  | 76 | 12 | 2 |  | 4.35 | 1.31
212 | прайс Арктика | Фильтр ФЛР 500х300 (цена= 2542/1,18 х1,06/ 4,04) | шт | 2 1+1 | 565.21 |  |  |  | 1130
213 | ФЕР20-02-016-08 | Установка глушителей шума вентиляционных установок пластинчатых типа: ПП 3-2, ВП 3-2, размер пластин 400х500х1000 мм КОЭФ. К ПОЗИЦИИ: 1.20.19.ОП Индивидуальные испытания систем вентиляции и кондиционирования воздуха ОЗП=1,05; ЭМ=1,05 к расх.; ЗПМ=1,05; ТЗ=1,05; ТЗМ=1,05 | 1 пластина | 2 | 23.05 | 9.86 | 4.56 |  | 46 | 20 | 9 |  | 1.11 | 2.22
214 | ФССЦ-301-6712 | Шумоглушители для прямоугольных воздуховодов марки RSA 500х300/1000 АРКТОС | шт. | 1 | 1602.48 |  |  |  | 1602
215 | ФЕР20-05-001-01 | Установка фильтров ячейковых КОЭФ. К ПОЗИЦИИ: 1.20.19.ОП Индивидуальные испытания систем вентиляции и кондиционирования воздуха ОЗП=1,05; ЭМ=1,05 к расх.; ЗПМ=1,05; ТЗ=1,05; ТЗМ=1,05 | 1 м2 поверхности в свету | 0.28 | 252.48 | 40.87 | 7.04 |  | 71 | 11 | 2 |  | 4.35 | 1.22
216 | прайс ООО "Закрытые системы" | Фильтр тонкой очистки мелкогофрированный МР14 (цена= 1524е х 40руб =60960 / 1,18 х1,06/ 4,04) | шт | 1 | 13554.45 |  |  |  | 13554
217 | ФЕР20-06-002-09 | Установка камер приточных типовых: с секцией орошения производительностью до 10 тыс.м3/час КОЭФ. К ПОЗИЦИИ: 1.20.19.ОП Индивидуальные испытания систем вентиляции и кондиционирования воздуха ОЗП=1,05; ЭМ=1,05 к расх.; ЗПМ=1,05; ТЗ=1,05; ТЗМ=1,05 | 1 камера | 1 | 997.08 | 557.91 | 174.68 | 6.24 | 997 | 558 | 175 | 6 | 60.77 | 60.77 | 0.46 | 0.46
218 | ООО Русский климат | Наружный блок Mitsubishi PUHZ-RP35VHA4 (цена= 107260 /1,18 /3,02) | шт. | 1 | 30098.8 |  |  |  | 30099
219 | ФЕР20-02-002-01 | Установка решеток жалюзийных площадью в свету: до 0,5 м2 КОЭФ. К ПОЗИЦИИ: 1.20.19.ОП Индивидуальные испытания систем вентиляции и кондиционирования воздуха ОЗП=1,05; ЭМ=1,05 к расх.; ЗПМ=1,05; ТЗ=1,05; ТЗМ=1,05 | 1 решетка | 1 | 20.34 | 13.76 | 2.49 |  | 20 | 14 | 2 |  | 1.53 | 1.53
220 | ФССЦ-301-2634 | Решетки вентиляционные алюминиевые "АРКТОС" типа АРН размером 300х500 мм | шт. | 1 | 659.4 |  |  |  | 659
221 | ФЕР20-02-003-10 | Установка решеток жалюзийных стальных: щелевых регулирующих (Р), номер 150, размер 150х150 мм КОЭФ. К ПОЗИЦИИ: 1.20.19.ОП Индивидуальные испытания систем вентиляции и кондиционирования воздуха ОЗП=1,05; ЭМ=1,05 к расх.; ЗПМ=1,05; ТЗ=1,05; ТЗМ=1,05 | 1 решетка | 1 | 21.61 | 10.08 | 1.47 |  | 22 | 10 | 1 |  | 1.12 | 1.12
222 | ФЕР20-02-003-08 | Установка решеток жалюзийных стальных: регулирующих (РР), номер 4, размер 450х150 мм КОЭФ. К ПОЗИЦИИ: 1.20.19.ОП Индивидуальные испытания систем вентиляции и кондиционирования воздуха ОЗП=1,05; ЭМ=1,05 к расх.; ЗПМ=1,05; ТЗ=1,05; ТЗМ=1,05 | 1 решетка | 2 | 77.84 | 11.01 | 2.49 |  | 156 | 22 | 5 |  | 1.23 | 2.46
223 | ФЕР20-01-002-18 | Прокладка воздуховодов из листовой оцинкованной стали и алюминия класса П (плотные) толщиной: 1,0 мм, периметром до 1000 мм КОЭФ. К ПОЗИЦИИ: 1.20.19.ОП Индивидуальные испытания систем вентиляции и кондиционирования воздуха ОЗП=1,05; ЭМ=1,05 к расх.; ЗПМ=1,05; ТЗ=1,05; ТЗМ=1,05 | 100 м2 поверхности воздуховодов | 0,055 5,5/100 | 1435.55 | 742.23 | 115.56 | 3.97 | 79 | 41 | 6 |  | 84.92 | 4.67 | 0.29 | 0.02
224 | ФЕР20-01-002-19 | Прокладка воздуховодов из листовой оцинкованной стали и алюминия класса П (плотные) толщиной: 1,0 мм, периметром более 1250 мм КОЭФ. К ПОЗИЦИИ: 1.20.19.ОП Индивидуальные испытания систем вентиляции и кондиционирования воздуха ОЗП=1,05; ЭМ=1,05 к расх.; ЗПМ=1,05; ТЗ=1,05; ТЗМ=1,05 | 100 м2 поверхности воздуховодов | 0,027 2,7/100 | 1446.6 | 683.22 | 115.56 | 3.97 | 39 | 18 | 3 |  | 78.17 | 2.11 | 0.29 | 0.01
225 | ФССЦ-301-1820 | Воздуховоды из оцинкованной стали толщиной 1,0 мм | м2 | 8,2 5,5+2,7 | 109.41 |  |  |  | 897
226 | ФЕР20-01-002-18 | Прокладка воздуховодов из листовой оцинкованной стали и алюминия класса П (плотные) толщиной: 1,0 мм, периметром до 1000 мм КОЭФ. К ПОЗИЦИИ: 1.20.19.ОП Индивидуальные испытания систем вентиляции и кондиционирования воздуха ОЗП=1,05; ЭМ=1,05 к расх.; ЗПМ=1,05; ТЗ=1,05; ТЗМ=1,05 | 100 м2 поверхности воздуховодов | 0,05 5/100 | 1435.55 | 742.23 | 115.56 | 3.97 | 72 | 37 | 6 |  | 84.92 | 4.25 | 0.29 | 0.01
227 | КОНВЕНТ ООО | Воздуховод из нержавеющей стали (цена= 2980 /1,18 х1,06/ 4,04) | м2 | 5 | 662.61 |  |  |  | 3313
228 | ФЕР26-01-008-01 | Изоляция трубопроводов матами и холстами из супертонкого волокна (стеклянного и базальтового), матами звукопоглощающими (материалы=0) | 1 м3 изоляции | 0,15 15*0,01 | 992.23 | 919.39 | 72.84 |  | 149 | 138 | 11 |  | 94.2 | 14.13
229 | ФССЦ-104-0417 | Отражающая изоляция "Пенофол 2000" тип А, с односторонним фольгированием, толщина 10 мм | м2 | 15 | 17.86 |  |  |  | 268
230 | МАГИСТР торговый дом ООО (ТРОДОС-ИНСТ ООО) | Дверца вентиляционная Лючок 200х200металл с замком 2020ЛМЗ, шт. (цена = 264 /1,18 х1,06/ 4,04) | шт | 4 | 58.7 |  |  |  | 235
231 | торговая сеть | Перфолента монтажная МП19 оцинкованная (цена = 240 б/ндс / 25м =9,60 / х1,06/ 4,04) | м | 5 | 2.52 |  |  |  | 13
232 | ФЕРм12-07-027-01 | Проводка трубная из труб цветных металлов, диаметр наружный 10 мм | 100 м | 0,06 (3+3)/100 | 941.49 | 321.31 | 375.44 | 37.6 | 56 | 19 | 23 | 2 | 33.4 | 2 | 3.73 | 0.22
233 | ФССЦ-507-4152 | Трубы медные круглые тянутые и холоднокатаные (марки меди М2, М3), наружным диаметром 6,3 мм, толщиной стенки 0,8 мм | м | 3 | 22.83 |  |  |  | 68
234 | ФССЦ-507-4153 | Трубы медные круглые тянутые и холоднокатаные (марки меди М2, М3), наружным диаметром 9,52 мм, толщиной стенки 0,8 мм | м | 3 | 35.18 |  |  |  | 106
235 | ФЕР26-01-017-01 | Изоляция трубопроводов изделиями из вспененного каучука ("Армофлекс"), вспененного полиэтилена ("Термофлекс"): трубками | 10 м трубопровода | 0,6 6/10 | 2101.83 | 34.92 | 22.63 |  | 1261 | 21 | 14 |  | 3.52 | 2.11
236 | ФССЦ-104-0162 | Трубки из вспененного полиэтилена (пенополиэтилен) «Термофлекс» диаметром 108х13 мм | м | -6.6 | 142.45 |  |  |  | -940
237 | ФССЦ-104-0343 | Трубки из вспененного каучука, толщиной 9 мм, диаметром 6 мм | м | 3.3 | 16.59 |  |  |  | 55
238 | ФССЦ-104-0345 | Трубки из вспененного каучука, толщиной 9 мм, диаметром 10 мм | м | 3.3 | 18.93 |  |  |  | 62
239 | ФЕР16-04-002-01 | Прокладка трубопроводов водоснабжения из напорных полиэтиленовых труб низкого давления среднего типа наружным диаметром: 20 мм | 100 м трубопровода | 0,03 3/100 | 3753.4 | 1887.18 | 1362.19 | 181.17 | 113 | 57 | 41 | 5 | 190.24 | 5.71 | 13.42 | 0.4
П5
240 | ФЕР20-06-002-01 | Установка камер приточных типовых: без секции орошения производительностью до 10 тыс.м3/час КОЭФ. К ПОЗИЦИИ: 1.20.19.ОП Индивидуальные испытания систем вентиляции и кондиционирования воздуха ОЗП=1,05; ЭМ=1,05 к расх.; ЗПМ=1,05; ТЗ=1,05; ТЗМ=1,05 | 1 камера | 1 | 729.99 | 421.32 | 111.68 | 3.12 | 730 | 421 | 112 | 3 | 45.9 | 45.9 | 0.23 | 0.23
241 | ком.пред.VTS Clima | Камера приточная VS-10-R-S/H-T (цена= 39832 б/ндс /3,02) | шт. | 1 | 13189.4 |  |  |  | 13189
242 | ком.пред.VTS Clima | Автоматика П5 (цена= 62796 б/ндс /3,02) | шт. | 1 | 20793.38 |  |  |  | 20793
243 | ком.пред.VTS Clima | Опциональное оснащение П5 ( цена= 3668 б/ндс / 3,02) | шт | 1 | 1214.57 |  |  |  | 1215
244 | ФЕР20-05-001-01 | Установка фильтров ячейковых КОЭФ. К ПОЗИЦИИ: 1.20.19.ОП Индивидуальные испытания систем вентиляции и кондиционирования воздуха ОЗП=1,05; ЭМ=1,05 к расх.; ЗПМ=1,05; ТЗ=1,05; ТЗМ=1,05 | 1 м2 поверхности в свету | 0,3 0,5*0,3*2 | 252.48 | 40.87 | 7.04 |  | 76 | 12 | 2 |  | 4.35 | 1.31
245 | прайс Арктика | Фильтр ФЛР 500х300 (цена= 2542/1,18 х1,06/ 4,04) | шт | 2 1+1 | 565.21 |  |  |  | 1130
246 | ФЕР20-02-016-08 | Установка глушителей шума вентиляционных установок пластинчатых типа: ПП 3-2, ВП 3-2, размер пластин 400х500х1000 мм КОЭФ. К ПОЗИЦИИ: 1.20.19.ОП Индивидуальные испытания систем вентиляции и кондиционирования воздуха ОЗП=1,05; ЭМ=1,05 к расх.; ЗПМ=1,05; ТЗ=1,05; ТЗМ=1,05 | 1 пластина | 2 | 23.05 | 9.86 | 4.56 |  | 46 | 20 | 9 |  | 1.11 | 2.22
247 | ФССЦ-301-6712 | Шумоглушители для прямоугольных воздуховодов марки RSA 500х300/1000 АРКТОС | шт. | 1 | 1602.48 |  |  |  | 1602
248 | ФЕР20-02-002-01 | Установка решеток жалюзийных площадью в свету: до 0,5 м2 КОЭФ. К ПОЗИЦИИ: 1.20.19.ОП Индивидуальные испытания систем вентиляции и кондиционирования воздуха ОЗП=1,05; ЭМ=1,05 к расх.; ЗПМ=1,05; ТЗ=1,05; ТЗМ=1,05 | 1 решетка | 2 | 20.34 | 13.76 | 2.49 |  | 41 | 28 | 5 |  | 1.53 | 3.06
249 | ПРАВЫЙ БЕРЕГ ТД ООО (бывший ПРАВЫЙ БЕРЕГ ПКФ ООО) | Решетка переточная МВ 450/2 (цена= 129руб. /1,18 х1,06/ 4,04) | шт. | 2 | 28.68 |  |  |  | 57
250 | ФЕР20-02-002-01 | Установка решеток жалюзийных площадью в свету: до 0,5 м2 КОЭФ. К ПОЗИЦИИ: 1.20.19.ОП Индивидуальные испытания систем вентиляции и кондиционирования воздуха ОЗП=1,05; ЭМ=1,05 к расх.; ЗПМ=1,05; ТЗ=1,05; ТЗМ=1,05 | 1 решетка | 1 | 20.34 | 13.76 | 2.49 |  | 20 | 14 | 2 |  | 1.53 | 1.53
251 | ФССЦ-301-2634 | Решетки вентиляционные алюминиевые "АРКТОС" типа АРН размером 300х500 мм | шт. | 1 | 659.4 |  |  |  | 659
252 | ФЕР20-02-003-10 | Установка решеток жалюзийных стальных: щелевых регулирующих (Р), номер 150, размер 150х150 мм КОЭФ. К ПОЗИЦИИ: 1.20.19.ОП Индивидуальные испытания систем вентиляции и кондиционирования воздуха ОЗП=1,05; ЭМ=1,05 к расх.; ЗПМ=1,05; ТЗ=1,05; ТЗМ=1,05 | 1 решетка | 9 | 21.61 | 10.08 | 1.47 |  | 194 | 91 | 13 |  | 1.12 | 10.08
253 | ФЕР20-02-003-07 | Установка решеток жалюзийных стальных: регулирующих (РР), номер 3, размер 200х200 мм КОЭФ. К ПОЗИЦИИ: 1.20.19.ОП Индивидуальные испытания систем вентиляции и кондиционирования воздуха ОЗП=1,05; ЭМ=1,05 к расх.; ЗПМ=1,05; ТЗ=1,05; ТЗМ=1,05 | 1 решетка | 1 | 54.44 | 11.01 | 2.49 |  | 54 | 11 | 2 |  | 1.23 | 1.23
254 | ФЕР20-01-001-01 | Прокладка воздуховодов из листовой, оцинкованной стали и алюминия класса Н (нормальные) толщиной: 0,5 мм, диаметром до 200 мм КОЭФ. К ПОЗИЦИИ: 1.20.19.ОП Индивидуальные испытания систем вентиляции и кондиционирования воздуха ОЗП=1,05; ЭМ=1,05 к расх.; ЗПМ=1,05; ТЗ=1,05; ТЗМ=1,05 | 100 м2 поверхности воздуховодов | 0,0031 0,31/100 | 2125.6 | 1540.46 | 150.49 | 7.37 | 7 | 5 |  |  | 176.25 | 0.55 | 0.55
255 | ФССЦ-301-1786 | Воздуховоды из оцинкованной стали толщиной 0,5 мм, диаметром до 200 мм | м2 | 0.31 | 96.29 |  |  |  | 30
256 | ФЕР20-01-001-02 | Прокладка воздуховодов из листовой, оцинкованной стали и алюминия класса Н (нормальные) толщиной: 0,5 мм, периметром до 600 мм КОЭФ. К ПОЗИЦИИ: 1.20.19.ОП Индивидуальные испытания систем вентиляции и кондиционирования воздуха ОЗП=1,05; ЭМ=1,05 к расх.; ЗПМ=1,05; ТЗ=1,05; ТЗМ=1,05 | 100 м2 поверхности воздуховодов | 0,06 0,15*4*10/100 | 2125.6 | 1540.46 | 150.49 | 7.37 | 128 | 92 | 9 |  | 176.25 | 10.58 | 0.55 | 0.03
257 | ФССЦ-301-1787 | Воздуховоды из оцинкованной стали толщиной 0,5 мм, периметром до 600 мм | м2 | 6 | 102.41 |  |  |  | 614
258 | ФЕР20-01-001-03 | Прокладка воздуховодов из листовой, оцинкованной стали и алюминия класса Н (нормальные) толщиной: 0,5 мм, периметром 800, 1000 мм КОЭФ. К ПОЗИЦИИ: 1.20.19.ОП Индивидуальные испытания систем вентиляции и кондиционирования воздуха ОЗП=1,05; ЭМ=1,05 к расх.; ЗПМ=1,05; ТЗ=1,05; ТЗМ=1,05 | 100 м2 поверхности воздуховодов | 0,08 0,2*4*10/100 | 1965.2 | 1410.41 | 120.55 | 5.82 | 157 | 113 | 10 |  | 161.37 | 12.91 | 0.43 | 0.03
259 | ФССЦ-301-1787 | Воздуховоды из оцинкованной стали толщиной 0,5 мм, периметром более 600 мм | м2 | 8 | 102.41 |  |  |  | 819
260 | ФЕР20-01-002-10 | Прокладка воздуховодов из листовой оцинкованной стали и алюминия класса П (плотные) толщиной: 0,7 мм, периметром от 1100 до 1600 мм КОЭФ. К ПОЗИЦИИ: 1.20.19.ОП Индивидуальные испытания систем вентиляции и кондиционирования воздуха ОЗП=1,05; ЭМ=1,05 к расх.; ЗПМ=1,05; ТЗ=1,05; ТЗМ=1,05 | 100 м2 поверхности воздуховодов | 0,1022 10,22/100 | 2421.77 | 1220.36 | 112.68 | 5.39 | 248 | 125 | 12 | 1 | 139.63 | 14.27 | 0.4 | 0.04
261 | ФССЦ-301-1794 | Воздуховоды из оцинкованной стали толщиной 0,7 мм, периметром от 1100 до 1600 мм | м2 | 10.22 | 104.33 |  |  |  | 1066
262 | ФЕР20-02-005-01 | Установка заслонок воздушных и клапанов воздушных КВР с ручным приводом: диаметром до 250 мм КОЭФ. К ПОЗИЦИИ: 1.20.19.ОП Индивидуальные испытания систем вентиляции и кондиционирования воздуха ОЗП=1,05; ЭМ=1,05 к расх.; ЗПМ=1,05; ТЗ=1,05; ТЗМ=1,05 | 1 шт. | 1 | 28.03 | 11.49 | 1.8 |  | 28 | 11 | 2 |  | 1.28 | 1.28
263 | прайс Арктика | Клапан с ручным приводом КВК-100М (цена= 790 /1,18 х1,06/ 4,04) | шт | 1 | 175.66 |  |  |  | 176
264 | ФЕР26-01-008-01 | Изоляция трубопроводов матами и холстами из супертонкого волокна (стеклянного и базальтового), матами звукопоглощающими (материалы=0) | 1 м3 изоляции | 0,03 3*0,01 | 992.23 | 919.39 | 72.84 |  | 30 | 28 | 2 |  | 94.2 | 2.83
265 | ФССЦ-104-0417 | Отражающая изоляция "Пенофол 2000" тип А, с односторонним фольгированием, толщина 10 мм | м2 | 3 | 17.86 |  |  |  | 54
266 | МАГИСТР торговый дом ООО (ТРОДОС-ИНСТ ООО) | Дверца вентиляционная Лючок 200х200металл с замком 2020ЛМЗ, шт. (цена = 264 /1,18 х1,06/ 4,04) | шт | 4 | 58.7 |  |  |  | 235
267 | торговая сеть | Перфолента монтажная МП19 оцинкованная (цена = 240 б/ндс / 25м =9,60 / х1,06/ 4,04) | м | 10 | 2.52 |  |  |  | 25
В12
268 | ФЕР20-03-001-01 | Установка вентиляторов радиальных массой: до 0,05 т КОЭФ. К ПОЗИЦИИ: 1.20.19.ОП Индивидуальные испытания систем вентиляции и кондиционирования воздуха ОЗП=1,05; ЭМ=1,05 к расх.; ЗПМ=1,05; ТЗ=1,05; ТЗМ=1,05 | 1 вентилятор | 1 | 79.68 | 58.58 | 7 | 0.15 | 80 | 59 | 7 |  | 6.87 | 6.87 | 0.01 | 0.01
269 | прайс ВЕНТС | Вентиляторы VENTS 100 ВК0 (цена = 2386 /1,18 х1,06 / 4,04) | шт | 1 | 530.53 |  |  |  | 531
270 | ФЕРм08-03-481-29 | Подготовка электрической машины переменного тока с фазным ротором или возбудителем на валу или машины постоянного тока, со щитовыми подшипниками, поступающей в собранном виде, к испытанию, сдаче под наладку и пуску, присоединение к электрической сети, масса: до 0,1 т | 1 шт. | 1 | 175.35 | 23.91 | 0.94 |  | 175 | 24 | 1 |  | 2.41 | 2.41
271 | ФЕР20-02-003-10 | Установка решеток жалюзийных стальных: щелевых регулирующих (Р), номер 150, размер 150х150 мм КОЭФ. К ПОЗИЦИИ: 1.20.19.ОП Индивидуальные испытания систем вентиляции и кондиционирования воздуха ОЗП=1,05; ЭМ=1,05 к расх.; ЗПМ=1,05; ТЗ=1,05; ТЗМ=1,05 | 1 решетка | 1 | 21.61 | 10.08 | 1.47 |  | 22 | 10 | 1 |  | 1.12 | 1.12
272 | ФЕР20-02-002-01 | Установка решеток жалюзийных площадью в свету: до 0,5 м2 КОЭФ. К ПОЗИЦИИ: 1.20.19.ОП Индивидуальные испытания систем вентиляции и кондиционирования воздуха ОЗП=1,05; ЭМ=1,05 к расх.; ЗПМ=1,05; ТЗ=1,05; ТЗМ=1,05 | 1 решетка | 1 | 20.34 | 13.76 | 2.49 |  | 20 | 14 | 2 |  | 1.53 | 1.53
273 | прайс Арктика | Решетка BSV100 (цена = 10 e х 40руб= 400 /1,18 х1,06 / 4,04) | шт | 1 | 88.94 |  |  |  | 89
274 | ФЕР20-01-002-18 | Прокладка воздуховодов из листовой оцинкованной стали и алюминия класса П (плотные) толщиной: 1,0 мм, диаметром от 900 до 1000 мм КОЭФ. К ПОЗИЦИИ: 1.20.19.ОП Индивидуальные испытания систем вентиляции и кондиционирования воздуха ОЗП=1,05; ЭМ=1,05 к расх.; ЗПМ=1,05; ТЗ=1,05; ТЗМ=1,05 | 100 м2 поверхности воздуховодов | 0,0314 3,14/100 | 1435.55 | 742.23 | 115.56 | 3.97 | 45 | 23 | 4 |  | 84.92 | 2.67 | 0.29 | 0.01
275 | ФССЦ-301-1820 | Воздуховоды из оцинкованной стали толщиной 1,0 мм | м2 | 3.14 | 109.41 |  |  |  | 344
276 | ФЕР20-02-006-01 | Установка заслонок воздушных и клапанов воздушных КВР с электрическим или пневматическим приводом: диаметром до 250 мм КОЭФ. К ПОЗИЦИИ: 1.20.19.ОП Индивидуальные испытания систем вентиляции и кондиционирования воздуха ОЗП=1,05; ЭМ=1,05 к расх.; ЗПМ=1,05; ТЗ=1,05; ТЗМ=1,05 | 1 шт. | 1 | 32.15 | 15.35 | 2.06 |  | 32 | 15 | 2 |  | 1.71 | 1.71
277 | прайс ВЕЗА | Клапаны противопожарные с электромеханическим приводом Belimo КПУ-1М-0-Н-200 (цена= 11113 /1,18 х1,06/ 4,04) | шт | 1 | 2470.98 |  |  |  | 2471
278 | ФЕР20-02-004-01 | Установка клапанов обратных: диаметром до 355 мм КОЭФ. К ПОЗИЦИИ: 1.20.19.ОП Индивидуальные испытания систем вентиляции и кондиционирования воздуха ОЗП=1,05; ЭМ=1,05 к расх.; ЗПМ=1,05; ТЗ=1,05; ТЗМ=1,05 | 1 клапан | 1 | 18.84 | 9.59 | 1.76 |  | 19 | 10 | 2 |  | 1.08 | 1.08
279 | прайс Арктика | Клапан обратный RSK125 (цена= 8,40е х 40руб =336 /1,18 х1,06/ 4,04) | шт | 1 | 74.7 |  |  |  | 75
280 | ФЕР26-02-008-04 | Огнезащитное покрытие металлоконструкций воздуховодов приточно-вытяжных систем составом ET Vent с пределом огнестойкости: 2,5 часа (мат=0) | 100 м2 обрабатываемой поверхности | 0,04 4/100 | 3957.53 | 2700.95 | 1256.58 |  | 158 | 108 | 50 |  | 312.61 | 12.5
281 | ТЕПЛОВ И СУХОВ торговый дом ООО | Покрытие огнезащитное воздуховодов ET Vent 150, предел EI 150, кв.м. (цена= 1736 /1,18 х1,06/ 4,04) | м2 | 4 | 386 |  |  |  | 1544
282 | МАГИСТР торговый дом ООО (ТРОДОС-ИНСТ ООО) | Дверца вентиляционная Лючок 200х200металл с замком 2020ЛМЗ, шт. (цена = 264 /1,18 х1,06/ 4,04) | шт | 2 | 58.7 |  |  |  | 117
283 | торговая сеть | Перфолента монтажная МП19 оцинкованная (цена = 240 б/ндс / 25м =9,60 / х1,06/ 4,04) | м | 2 | 2.52 |  |  |  | 5
В13
284 | ФЕР20-03-001-01 | Установка вентиляторов радиальных массой: до 0,05 т КОЭФ. К ПОЗИЦИИ: 1.20.19.ОП Индивидуальные испытания систем вентиляции и кондиционирования воздуха ОЗП=1,05; ЭМ=1,05 к расх.; ЗПМ=1,05; ТЗ=1,05; ТЗМ=1,05 | 1 вентилятор | 1 | 79.68 | 58.58 | 7 | 0.15 | 80 | 59 | 7 |  | 6.87 | 6.87 | 0.01 | 0.01
285 | прайс ВЕНТС | Вентиляторы VENTS 150 ВК (цена = 2940 /1,18 х1,06 / 4,04) | шт | 1 | 653.7 |  |  |  | 654
286 | ФЕРм08-03-481-29 | Подготовка электрической машины переменного тока с фазным ротором или возбудителем на валу или машины постоянного тока, со щитовыми подшипниками, поступающей в собранном виде, к испытанию, сдаче под наладку и пуску, присоединение к электрической сети, масса: до 0,1 т | 1 шт. | 1 | 175.35 | 23.91 | 0.94 |  | 175 | 24 | 1 |  | 2.41 | 2.41
287 | ФЕР20-02-001-08 | Установка воздухораспределителей, предназначенных для подачи воздуха: в верхнюю зону, массой до 10 кг КОЭФ. К ПОЗИЦИИ: 1.20.19.ОП Индивидуальные испытания систем вентиляции и кондиционирования воздуха ОЗП=1,05; ЭМ=1,05 к расх.; ЗПМ=1,05; ТЗ=1,05; ТЗМ=1,05 | 1 воздухораспределитель | 4 | 58.2 | 13.49 | 40.34 |  | 233 | 54 | 161 |  | 1.52 | 6.08
288 | ФССЦ-301-1055 | Диффузоры потолочные пластиковые "АРКТОС" марки ДПУ универсальные ДПУ-М, диаметр 100 мм | шт. | 4 | 88.41 |  |  |  | 354
289 | ФЕР20-01-001-01 | Прокладка воздуховодов из листовой, оцинкованной стали и алюминия класса Н (нормальные) толщиной: 0,5 мм, диаметром до 200 мм КОЭФ. К ПОЗИЦИИ: 1.20.19.ОП Индивидуальные испытания систем вентиляции и кондиционирования воздуха ОЗП=1,05; ЭМ=1,05 к расх.; ЗПМ=1,05; ТЗ=1,05; ТЗМ=1,05 | 100 м2 поверхности воздуховодов | 0,028 2,8/100 | 2125.6 | 1540.46 | 150.49 | 7.37 | 60 | 43 | 4 |  | 176.25 | 4.94 | 0.55 | 0.02
290 | ФССЦ-301-1786 | Воздуховоды из оцинкованной стали толщиной 0,5 мм, диаметром до 200 мм | м2 | 2.8 | 96.29 |  |  |  | 270
291 | ФЕР20-02-018-01 | Установка гибких воздуховодов КОЭФ. К ПОЗИЦИИ: 1.20.19.ОП Индивидуальные испытания систем вентиляции и кондиционирования воздуха ОЗП=1,05; ЭМ=1,05 к расх.; ЗПМ=1,05; ТЗ=1,05; ТЗМ=1,05 | 1 м2 | 0.94 | 57.34 | 52.77 | 0.91 |  | 54 | 50 | 1 |  | 6.04 | 5.68
292 | ФССЦ-301-8138 | Воздуховоды типа: ALUDUCT (POLAR BEAR) неизолированные гибкие диаметром 102 мм | м2 | 0.94 | 62.55 |  |  |  | 59
293 | МАГИСТР торговый дом ООО (ТРОДОС-ИНСТ ООО) | Дверца вентиляционная Лючок 200х200металл с замком 2020ЛМЗ, шт. (цена = 264 /1,18 х1,06/ 4,04) | шт | 2 | 58.7 |  |  |  | 117
294 | торговая сеть | Перфолента монтажная МП19 оцинкованная (цена = 240 б/ндс / 25м =9,60 / х1,06/ 4,04) | м | 1 | 2.52 |  |  |  | 3
В14
295 | ФЕР20-03-002-01 | Установка вентиляторов осевых массой: до 0,025 т КОЭФ. К ПОЗИЦИИ: 1.20.19.ОП Индивидуальные испытания систем вентиляции и кондиционирования воздуха ОЗП=1,05; ЭМ=1,05 к расх.; ЗПМ=1,05; ТЗ=1,05; ТЗМ=1,05 | 1 вентилятор | 1 | 50.05 | 40.2 | 7.82 | 0.15 | 50 | 40 | 8 |  | 4.18 | 4.18 | 0.01 | 0.01
296 | прайс Арктика | Вентиляторы IN 9/3.5 (цена = 25.70 e х 40руб= 1028 /1,18 х1,06 / 4,04) | шт | 1 | 228.58 |  |  |  | 229
297 | ФЕРм08-03-481-29 | Подготовка электрической машины переменного тока с фазным ротором или возбудителем на валу или машины постоянного тока, со щитовыми подшипниками, поступающей в собранном виде, к испытанию, сдаче под наладку и пуску, присоединение к электрической сети, масса: до 0,1 т | 1 шт. | 1 | 175.35 | 23.91 | 0.94 |  | 175 | 24 | 1 |  | 2.41 | 2.41
298 | ФЕР20-02-002-01 | Установка решеток жалюзийных площадью в свету: до 0,5 м2 КОЭФ. К ПОЗИЦИИ: 1.20.19.ОП Индивидуальные испытания систем вентиляции и кондиционирования воздуха ОЗП=1,05; ЭМ=1,05 к расх.; ЗПМ=1,05; ТЗ=1,05; ТЗМ=1,05 | 1 решетка | 1 | 20.34 | 13.76 | 2.49 |  | 20 | 14 | 2 |  | 1.53 | 1.53
299 | прайс Арктика | Решетка BSV100 (цена = 10 e х 40руб= 400 /1,18 х1,06 / 4,04) | шт | 1 | 88.94 |  |  |  | 89
300 | ФЕР20-01-001-01 | Прокладка воздуховодов из листовой, оцинкованной стали и алюминия класса Н (нормальные) толщиной: 0,5 мм, диаметром до 200 мм КОЭФ. К ПОЗИЦИИ: 1.20.19.ОП Индивидуальные испытания систем вентиляции и кондиционирования воздуха ОЗП=1,05; ЭМ=1,05 к расх.; ЗПМ=1,05; ТЗ=1,05; ТЗМ=1,05 | 100 м2 поверхности воздуховодов | 0,0031 0,31/100 | 2125.6 | 1540.46 | 150.49 | 7.37 | 7 | 5 |  |  | 176.25 | 0.55 | 0.55
301 | ФССЦ-301-1786 | Воздуховоды из оцинкованной стали толщиной 0,5 мм, диаметром до 200 мм | м2 | 0.31 | 96.29 |  |  |  | 30
В15
302 | ФЕР20-03-002-01 | Установка вентиляторов осевых массой: до 0,025 т КОЭФ. К ПОЗИЦИИ: 1.20.19.ОП Индивидуальные испытания систем вентиляции и кондиционирования воздуха ОЗП=1,05; ЭМ=1,05 к расх.; ЗПМ=1,05; ТЗ=1,05; ТЗМ=1,05 | 1 вентилятор | 1 | 50.05 | 40.2 | 7.82 | 0.15 | 50 | 40 | 8 |  | 4.18 | 4.18 | 0.01 | 0.01
303 | прайс Арктика | Вентиляторы IN 9/3.5 (цена = 25.70 e х 40руб= 1028 /1,18 х1,06 / 4,04) | шт | 1 | 228.58 |  |  |  | 229
304 | ФЕРм08-03-481-29 | Подготовка электрической машины переменного тока с фазным ротором или возбудителем на валу или машины постоянного тока, со щитовыми подшипниками, поступающей в собранном виде, к испытанию, сдаче под наладку и пуску, присоединение к электрической сети, масса: до 0,1 т | 1 шт. | 1 | 175.35 | 23.91 | 0.94 |  | 175 | 24 | 1 |  | 2.41 | 2.41
305 | ФЕР20-02-002-01 | Установка решеток жалюзийных площадью в свету: до 0,5 м2 КОЭФ. К ПОЗИЦИИ: 1.20.19.ОП Индивидуальные испытания систем вентиляции и кондиционирования воздуха ОЗП=1,05; ЭМ=1,05 к расх.; ЗПМ=1,05; ТЗ=1,05; ТЗМ=1,05 | 1 решетка | 1 | 20.34 | 13.76 | 2.49 |  | 20 | 14 | 2 |  | 1.53 | 1.53
306 | прайс Арктика | Решетка BSV100 (цена = 10 e х 40руб= 400 /1,18 х1,06 / 4,04) | шт | 1 | 88.94 |  |  |  | 89
307 | ФЕР20-01-001-01 | Прокладка воздуховодов из листовой, оцинкованной стали и алюминия класса Н (нормальные) толщиной: 0,5 мм, диаметром до 200 мм КОЭФ. К ПОЗИЦИИ: 1.20.19.ОП Индивидуальные испытания систем вентиляции и кондиционирования воздуха ОЗП=1,05; ЭМ=1,05 к расх.; ЗПМ=1,05; ТЗ=1,05; ТЗМ=1,05 | 100 м2 поверхности воздуховодов | 0,0031 0,31/100 | 2125.6 | 1540.46 | 150.49 | 7.37 | 7 | 5 |  |  | 176.25 | 0.55 | 0.55
308 | ФССЦ-301-1786 | Воздуховоды из оцинкованной стали толщиной 0,5 мм, диаметром до 200 мм | м2 | 0.31 | 96.29 |  |  |  | 30
В16
309 | ФЕР20-03-001-01 | Установка вентиляторов радиальных массой: до 0,05 т КОЭФ. К ПОЗИЦИИ: 1.20.19.ОП Индивидуальные испытания систем вентиляции и кондиционирования воздуха ОЗП=1,05; ЭМ=1,05 к расх.; ЗПМ=1,05; ТЗ=1,05; ТЗМ=1,05 | 1 вентилятор | 1 | 79.68 | 58.58 | 7 | 0.15 | 80 | 59 | 7 |  | 6.87 | 6.87 | 0.01 | 0.01
310 | прайс ВЕНТС | Вентиляторы VENTS 125 ВК0 (цена = 2526 /1,18 х1,06 / 4,04) | шт | 1 | 561.66 |  |  |  | 562
311 | ФЕРм08-03-481-29 | Подготовка электрической машины переменного тока с фазным ротором или возбудителем на валу или машины постоянного тока, со щитовыми подшипниками, поступающей в собранном виде, к испытанию, сдаче под наладку и пуску, присоединение к электрической сети, масса: до 0,1 т | 1 шт. | 1 | 175.35 | 23.91 | 0.94 |  | 175 | 24 | 1 |  | 2.41 | 2.41
312 | ФЕР20-05-001-01 | Установка фильтров ячейковых КОЭФ. К ПОЗИЦИИ: 1.20.19.ОП Индивидуальные испытания систем вентиляции и кондиционирования воздуха ОЗП=1,05; ЭМ=1,05 к расх.; ЗПМ=1,05; ТЗ=1,05; ТЗМ=1,05 | 1 м2 поверхности в свету | 0,09 0,3*0,3 | 252.48 | 40.87 | 7.04 |  | 23 | 4 | 1 |  | 4.35 | 0.39
313 | прайс ООО "Закрытые системы" | Фильтр тонкой очистки мелкогофрированный МР14 (цена= 1524е х 40руб =60960 / 1,18 х1,06/ 4,04) | шт | 1 | 13554.45 |  |  |  | 13554
314 | ФЕР20-02-002-01 | Установка решеток жалюзийных площадью в свету: до 0,5 м2 КОЭФ. К ПОЗИЦИИ: 1.20.19.ОП Индивидуальные испытания систем вентиляции и кондиционирования воздуха ОЗП=1,05; ЭМ=1,05 к расх.; ЗПМ=1,05; ТЗ=1,05; ТЗМ=1,05 | 1 решетка | 2 1+1 | 20.34 | 13.76 | 2.49 |  | 41 | 28 | 5 |  | 1.53 | 3.06
315 | ФССЦ-101-6104 | Алюминиевые вентиляционные решетки АМН 150х150 мм | шт. | 1 | 130.53 |  |  |  | 131
316 | прайс Арктика | Решетка BSV125 (цена = 10 e х 40руб= 400 /1,18х1,06 / 4,04) | шт | 1 | 88.94 |  |  |  | 89
317 | ФЕР20-01-001-01 | Прокладка воздуховодов из листовой, оцинкованной стали и алюминия класса Н (нормальные) толщиной: 0,5 мм, диаметром до 200 мм КОЭФ. К ПОЗИЦИИ: 1.20.19.ОП Индивидуальные испытания систем вентиляции и кондиционирования воздуха ОЗП=1,05; ЭМ=1,05 к расх.; ЗПМ=1,05; ТЗ=1,05; ТЗМ=1,05 | 100 м2 поверхности воздуховодов | 0,016 1,6/100 | 2125.6 | 1540.46 | 150.49 | 7.37 | 34 | 25 | 2 |  | 176.25 | 2.82 | 0.55 | 0.01
318 | ФССЦ-301-1786 | Воздуховоды из оцинкованной стали толщиной 0,5 мм, диаметром до 200 мм | м2 | 1.6 | 96.29 |  |  |  | 154
319 | ФЕР20-02-004-01 | Установка клапанов обратных: диаметром до 355 мм КОЭФ. К ПОЗИЦИИ: 1.20.19.ОП Индивидуальные испытания систем вентиляции и кондиционирования воздуха ОЗП=1,05; ЭМ=1,05 к расх.; ЗПМ=1,05; ТЗ=1,05; ТЗМ=1,05 | 1 клапан | 1 | 18.84 | 9.59 | 1.76 |  | 19 | 10 | 2 |  | 1.08 | 1.08
320 | прайс Арктика | Клапан обратный RSK125 (цена= 8,40е х 40руб =336 /1,18 х1,06/ 4,04) | шт | 1 | 74.7 |  |  |  | 75
321 | МАГИСТР торговый дом ООО (ТРОДОС-ИНСТ ООО) | Дверца вентиляционная Лючок 200х200металл с замком 2020ЛМЗ, шт. (цена = 264 /1,18 х1,06/ 4,04) | шт | 2 | 58.7 |  |  |  | 117
322 | торговая сеть | Перфолента монтажная МП19 оцинкованная (цена = 240 б/ндс / 25м =9,60 / х1,06/ 4,04) | м | 1 | 2.52 |  |  |  | 3
В17
323 | ФЕР20-03-001-01 | Установка вентиляторов радиальных массой: до 0,05 т КОЭФ. К ПОЗИЦИИ: 1.20.19.ОП Индивидуальные испытания систем вентиляции и кондиционирования воздуха ОЗП=1,05; ЭМ=1,05 к расх.; ЗПМ=1,05; ТЗ=1,05; ТЗМ=1,05 | 1 вентилятор | 1 | 79.68 | 58.58 | 7 | 0.15 | 80 | 59 | 7 |  | 6.87 | 6.87 | 0.01 | 0.01
324 | прайс ВЕНТС | Вентиляторы VENTS 125 ВК0 (цена = 2526 /1,18 х1,06 / 4,04) | шт | 1 | 561.66 |  |  |  | 562
325 | ФЕРм08-03-481-29 | Подготовка электрической машины переменного тока с фазным ротором или возбудителем на валу или машины постоянного тока, со щитовыми подшипниками, поступающей в собранном виде, к испытанию, сдаче под наладку и пуску, присоединение к электрической сети, масса: до 0,1 т | 1 шт. | 1 | 175.35 | 23.91 | 0.94 |  | 175 | 24 | 1 |  | 2.41 | 2.41
326 | ФЕР20-02-002-01 | Установка решеток жалюзийных площадью в свету: до 0,5 м2 КОЭФ. К ПОЗИЦИИ: 1.20.19.ОП Индивидуальные испытания систем вентиляции и кондиционирования воздуха ОЗП=1,05; ЭМ=1,05 к расх.; ЗПМ=1,05; ТЗ=1,05; ТЗМ=1,05 | 1 решетка | 1 | 20.34 | 13.76 | 2.49 |  | 20 | 14 | 2 |  | 1.53 | 1.53
327 | ФССЦ-101-6104 | Алюминиевые вентиляционные решетки АМН 150х150 мм | шт. | 1 | 130.53 |  |  |  | 131
328 | ФЕР20-01-001-01 | Прокладка воздуховодов из листовой, оцинкованной стали и алюминия класса Н (нормальные) толщиной: 0,5 мм, диаметром до 200 мм КОЭФ. К ПОЗИЦИИ: 1.20.19.ОП Индивидуальные испытания систем вентиляции и кондиционирования воздуха ОЗП=1,05; ЭМ=1,05 к расх.; ЗПМ=1,05; ТЗ=1,05; ТЗМ=1,05 | 100 м2 поверхности воздуховодов | 0,051 5,1/100 | 2125.6 | 1540.46 | 150.49 | 7.37 | 108 | 79 | 8 |  | 176.25 | 8.99 | 0.55 | 0.03
329 | ФССЦ-301-1786 | Воздуховоды из оцинкованной стали толщиной 0,5 мм, диаметром до 200 мм | м2 | 5.1 | 96.29 |  |  |  | 491
330 | МАГИСТР торговый дом ООО (ТРОДОС-ИНСТ ООО) | Дверца вентиляционная Лючок 200х200металл с замком 2020ЛМЗ, шт. (цена = 264 /1,18 х1,06/ 4,04) | шт | 2 | 58.7 |  |  |  | 117
331 | торговая сеть | Перфолента монтажная МП19 оцинкованная (цена = 240 б/ндс / 25м =9,60 / х1,06/ 4,04) | м | 3 | 2.52 |  |  |  | 8
В18
332 | ФЕР20-03-002-01 | Установка вентиляторов осевых массой: до 0,025 т КОЭФ. К ПОЗИЦИИ: 1.20.19.ОП Индивидуальные испытания систем вентиляции и кондиционирования воздуха ОЗП=1,05; ЭМ=1,05 к расх.; ЗПМ=1,05; ТЗ=1,05; ТЗМ=1,05 | 1 вентилятор | 1 | 50.05 | 40.2 | 7.82 | 0.15 | 50 | 40 | 8 |  | 4.18 | 4.18 | 0.01 | 0.01
333 | прайс Арктика | Вентиляторы IN 9/3.5 (цена = 25.70 e х 40руб= 1028 /1,18 х1,06 / 4,04) | шт | 1 | 228.58 |  |  |  | 229
334 | ФЕРм08-03-481-29 | Подготовка электрической машины переменного тока с фазным ротором или возбудителем на валу или машины постоянного тока, со щитовыми подшипниками, поступающей в собранном виде, к испытанию, сдаче под наладку и пуску, присоединение к электрической сети, масса: до 0,1 т | 1 шт. | 1 | 175.35 | 23.91 | 0.94 |  | 175 | 24 | 1 |  | 2.41 | 2.41
В19
335 | ФЕР20-03-002-01 | Установка вентиляторов осевых массой: до 0,025 т КОЭФ. К ПОЗИЦИИ: 1.20.19.ОП Индивидуальные испытания систем вентиляции и кондиционирования воздуха ОЗП=1,05; ЭМ=1,05 к расх.; ЗПМ=1,05; ТЗ=1,05; ТЗМ=1,05 | 1 вентилятор | 1 | 50.05 | 40.2 | 7.82 | 0.15 | 50 | 40 | 8 |  | 4.18 | 4.18 | 0.01 | 0.01
336 | прайс Арктика | Вентиляторы IN 12/5 (цена = 33,30e х 40руб= 1332 /1,18 х1,06 / 4,04) | шт | 1 | 296.17 |  |  |  | 296
337 | ФЕРм08-03-481-29 | Подготовка электрической машины переменного тока с фазным ротором или возбудителем на валу или машины постоянного тока, со щитовыми подшипниками, поступающей в собранном виде, к испытанию, сдаче под наладку и пуску, присоединение к электрической сети, масса: до 0,1 т | 1 шт. | 1 | 175.35 | 23.91 | 0.94 |  | 175 | 24 | 1 |  | 2.41 | 2.41
ВЕ26
338 | ФЕР20-02-002-01 | Установка решеток жалюзийных площадью в свету: до 0,5 м2 КОЭФ. К ПОЗИЦИИ: 1.20.19.ОП Индивидуальные испытания систем вентиляции и кондиционирования воздуха ОЗП=1,05; ЭМ=1,05 к расх.; ЗПМ=1,05; ТЗ=1,05; ТЗМ=1,05 | 1 решетка | 1 | 20.34 | 13.76 | 2.49 |  | 20 | 14 | 2 |  | 1.53 | 1.53
339 | ФССЦ-101-6104 | Алюминиевые вентиляционные решетки АМН 150х150 мм | шт. | 1 | 130.53 |  |  |  | 131
340 | ФЕР20-01-001-02 | Прокладка воздуховодов из листовой, оцинкованной стали и алюминия класса Н (нормальные) толщиной: 0,5 мм, периметром до 600 мм КОЭФ. К ПОЗИЦИИ: 1.20.19.ОП Индивидуальные испытания систем вентиляции и кондиционирования воздуха ОЗП=1,05; ЭМ=1,05 к расх.; ЗПМ=1,05; ТЗ=1,05; ТЗМ=1,05 | 100 м2 поверхности воздуховодов | 0,024 2,4/100 | 2125.6 | 1540.46 | 150.49 | 7.37 | 51 | 37 | 4 |  | 176.25 | 4.23 | 0.55 | 0.01
341 | ФССЦ-301-1787 | Воздуховоды из оцинкованной стали толщиной 0,5 мм, периметром до 600 мм | м2 | 2.4 | 102.41 |  |  |  | 246
342 | торговая сеть | Перфолента монтажная МП19 оцинкованная (цена = 240 б/ндс / 25м =9,60 / х1,06/ 4,04) | м | 1 | 2.52 |  |  |  | 3
343 | ФЕР20-02-010-01 | Установка зонтов над шахтами из листовой стали прямоугольного сечения периметром: 1000 мм КОЭФ. К ПОЗИЦИИ: 1.20.19.ОП Индивидуальные испытания систем вентиляции и кондиционирования воздуха ОЗП=1,05; ЭМ=1,05 к расх.; ЗПМ=1,05; ТЗ=1,05; ТЗМ=1,05 | 1 зонт | 1 | 10.14 | 6.17 | 1.82 |  | 10 | 6 | 2 |  | 0.67 | 0.67
344 | ФССЦ-301-1204 | Зонты вентиляционных систем из листовой оцинкованной стали, прямоугольные, периметром шахты 800 мм | шт. | 1 | 68.7 |  |  |  | 69
ВЕ27
345 | ФЕР20-02-002-01 | Установка решеток жалюзийных площадью в свету: до 0,5 м2 КОЭФ. К ПОЗИЦИИ: 1.20.19.ОП Индивидуальные испытания систем вентиляции и кондиционирования воздуха ОЗП=1,05; ЭМ=1,05 к расх.; ЗПМ=1,05; ТЗ=1,05; ТЗМ=1,05 | 1 решетка | 1 | 20.34 | 13.76 | 2.49 |  | 20 | 14 | 2 |  | 1.53 | 1.53
346 | ФССЦ-101-6104 | Алюминиевые вентиляционные решетки АМН 150х150 мм | шт. | 1 | 130.53 |  |  |  | 131
347 | ФЕР20-01-001-02 | Прокладка воздуховодов из листовой, оцинкованной стали и алюминия класса Н (нормальные) толщиной: 0,5 мм, периметром до 600 мм КОЭФ. К ПОЗИЦИИ: 1.20.19.ОП Индивидуальные испытания систем вентиляции и кондиционирования воздуха ОЗП=1,05; ЭМ=1,05 к расх.; ЗПМ=1,05; ТЗ=1,05; ТЗМ=1,05 | 100 м2 поверхности воздуховодов | 0,024 2,4/100 | 2125.6 | 1540.46 | 150.49 | 7.37 | 51 | 37 | 4 |  | 176.25 | 4.23 | 0.55 | 0.01
348 | ФССЦ-301-1787 | Воздуховоды из оцинкованной стали толщиной 0,5 мм, периметром до 600 мм | м2 | 2.4 | 102.41 |  |  |  | 246
349 | торговая сеть | Перфолента монтажная МП19 оцинкованная (цена = 240 б/ндс / 25м =9,60 / х1,06/ 4,04) | м | 1 | 2.52 |  |  |  | 3
350 | ФЕР20-02-010-01 | Установка зонтов над шахтами из листовой стали прямоугольного сечения периметром: 1000 мм КОЭФ. К ПОЗИЦИИ: 1.20.19.ОП Индивидуальные испытания систем вентиляции и кондиционирования воздуха ОЗП=1,05; ЭМ=1,05 к расх.; ЗПМ=1,05; ТЗ=1,05; ТЗМ=1,05 | 1 зонт | 1 | 10.14 | 6.17 | 1.82 |  | 10 | 6 | 2 |  | 0.67 | 0.67
351 | ФССЦ-301-1204 | Зонты вентиляционных систем из листовой оцинкованной стали, прямоугольные, периметром шахты 800 мм | шт. | 1 | 68.7 |  |  |  | 69
ВЕ46
352 | ФЕР20-02-006-01 | Установка заслонок воздушных и клапанов воздушных КВР с электрическим или пневматическим приводом: диаметром до 250 мм КОЭФ. К ПОЗИЦИИ: 1.20.19.ОП Индивидуальные испытания систем вентиляции и кондиционирования воздуха ОЗП=1,05; ЭМ=1,05 к расх.; ЗПМ=1,05; ТЗ=1,05; ТЗМ=1,05 | 1 шт. | 1 | 32.15 | 15.35 | 2.06 |  | 32 | 15 | 2 |  | 1.71 | 1.71
353 | прайс ВЕЗА | Клапаны противопожарные с электромеханическим приводом Belimo КПУ-1М-0-Н-200 (цена= 11113 /1,18 х1,06/ 4,04) | шт | 1 | 2470.98 |  |  |  | 2471
К6
354 | ФЕРм07-01-035-01 | Агрегат или машина компрессорно-конденсаторная, масса: 0,18 т | 1 шт. | 1 | 625.13 | 311.49 | 31.66 | 1.62 | 625 | 311 | 32 | 2 | 31.4 | 31.4 | 0.12 | 0.12
355 | ФЕР20-06-014-01 | Присоединение трубопроводов к оросительной системе блока тепломассообмена производительностью: до 20 тыс.м3/час КОЭФ. К ПОЗИЦИИ: 1.20.19.ОП Индивидуальные испытания систем вентиляции и кондиционирования воздуха ОЗП=1,05; ЭМ=1,05 к расх.; ЗПМ=1,05; ТЗ=1,05; ТЗМ=1,05 | 10 блоков | 0.1 | 507.98 | 260.9 | 85.66 |  | 51 | 26 | 9 |  | 27.12 | 2.71
356 | прайс Арктика | Инверторная сплит система MSX-09HRIN1(цена= 20829 /1,18 /3,02) | шт | 1 | 5844.93 |  |  |  | 5845
357 | ФЕРм12-07-027-01 | Проводка трубная из труб цветных металлов, диаметр наружный 10 мм | 100 м | 0,04 (2+2)/100 | 941.49 | 321.31 | 375.44 | 37.6 | 38 | 13 | 15 | 2 | 33.4 | 1.34 | 3.73 | 0.15
358 | ФССЦ-507-4152 | Трубы медные круглые тянутые и холоднокатаные (марки меди М2, М3), наружным диаметром 6,3 мм, толщиной стенки 0,8 мм | м | 2 | 22.83 |  |  |  | 46
359 | ФССЦ-507-4153 | Трубы медные круглые тянутые и холоднокатаные (марки меди М2, М3), наружным диаметром 9,52 мм, толщиной стенки 0,8 мм | м | 2 | 35.18 |  |  |  | 70
360 | ФЕР26-01-017-01 | Изоляция трубопроводов изделиями из вспененного каучука ("Армофлекс"), вспененного полиэтилена ("Термофлекс"): трубками | 10 м трубопровода | 0,4 4/10 | 2101.83 | 34.92 | 22.63 |  | 841 | 14 | 9 |  | 3.52 | 1.41
361 | ФССЦ-104-0162 | Трубки из вспененного полиэтилена (пенополиэтилен) «Термофлекс» диаметром 108х13 мм | м | -4.4 | 142.45 |  |  |  | -627
362 | ФССЦ-104-0343 | Трубки из вспененного каучука, толщиной 9 мм, диаметром 6 мм | м | 2.2 | 16.59 |  |  |  | 36
363 | ФССЦ-104-0345 | Трубки из вспененного каучука, толщиной 9 мм, диаметром 10 мм | м | 2.2 | 18.93 |  |  |  | 42
364 | ФЕР16-04-002-01 | Прокладка трубопроводов водоснабжения из напорных полиэтиленовых труб низкого давления среднего типа наружным диаметром: 16 мм | 100 м трубопровода | 0,02 2/100 | 3753.4 | 1887.18 | 1362.19 | 181.17 | 75 | 38 | 27 | 4 | 190.24 | 3.8 | 13.42 | 0.27
К7
365 | ФЕРм07-01-035-01 | Агрегат или машина компрессорно-конденсаторная, масса: 0,18 т | 1 шт. | 1 | 625.13 | 311.49 | 31.66 | 1.62 | 625 | 311 | 32 | 2 | 31.4 | 31.4 | 0.12 | 0.12
366 | ФЕР20-06-014-01 | Присоединение трубопроводов к оросительной системе блока тепломассообмена производительностью: до 20 тыс.м3/час КОЭФ. К ПОЗИЦИИ: 1.20.19.ОП Индивидуальные испытания систем вентиляции и кондиционирования воздуха ОЗП=1,05; ЭМ=1,05 к расх.; ЗПМ=1,05; ТЗ=1,05; ТЗМ=1,05 | 10 блоков | 0.1 | 507.98 | 260.9 | 85.66 |  | 51 | 26 | 9 |  | 27.12 | 2.71
367 | прайс Арктика | Инверторная сплит система MSX-09HRIN1(цена= 20829 /1,18 /3,02) | шт | 1 | 5844.93 |  |  |  | 5845
368 | ФЕРм12-07-027-01 | Проводка трубная из труб цветных металлов, диаметр наружный 10 мм | 100 м | 0,04 (2+2)/100 | 941.49 | 321.31 | 375.44 | 37.6 | 38 | 13 | 15 | 2 | 33.4 | 1.34 | 3.73 | 0.15
369 | ФССЦ-507-4152 | Трубы медные круглые тянутые и холоднокатаные (марки меди М2, М3), наружным диаметром 6,3 мм, толщиной стенки 0,8 мм | м | 2 | 22.83 |  |  |  | 46
370 | ФССЦ-507-4153 | Трубы медные круглые тянутые и холоднокатаные (марки меди М2, М3), наружным диаметром 9,52 мм, толщиной стенки 0,8 мм | м | 2 | 35.18 |  |  |  | 70
371 | ФЕР26-01-017-01 | Изоляция трубопроводов изделиями из вспененного каучука ("Армофлекс"), вспененного полиэтилена ("Термофлекс"): трубками | 10 м трубопровода | 0,4 4/10 | 2101.83 | 34.92 | 22.63 |  | 841 | 14 | 9 |  | 3.52 | 1.41
372 | ФССЦ-104-0162 | Трубки из вспененного полиэтилена (пенополиэтилен) «Термофлекс» диаметром 108х13 мм | м | -4.4 | 142.45 |  |  |  | -627
373 | ФССЦ-104-0343 | Трубки из вспененного каучука, толщиной 9 мм, диаметром 6 мм | м | 2.2 | 16.59 |  |  |  | 36
374 | ФССЦ-104-0345 | Трубки из вспененного каучука, толщиной 9 мм, диаметром 10 мм | м | 2.2 | 18.93 |  |  |  | 42
375 | ФЕР16-04-002-01 | Прокладка трубопроводов водоснабжения из напорных полиэтиленовых труб низкого давления среднего типа наружным диаметром: 16 мм | 100 м трубопровода | 0,02 2/100 | 3753.4 | 1887.18 | 1362.19 | 181.17 | 75 | 38 | 27 | 4 | 190.24 | 3.8 | 13.42 | 0.27
П6
376 | ФЕР20-06-015-01 | Установка агрегатов вентиляторных производительностью: до 10 тыс.м3/час КОЭФ. К ПОЗИЦИИ: 1.20.19.ОП Индивидуальные испытания систем вентиляции и кондиционирования воздуха ОЗП=1,05; ЭМ=1,05 к расх.; ЗПМ=1,05; ТЗ=1,05; ТЗМ=1,05 | 1 агрегат | 1 | 206.63 | 118.89 | 25.32 | 1 | 207 | 119 | 25 | 1 | 12.36 | 12.36 | 0.07 | 0.07
377 | ком.пред.VTS Clima | Агрегат вентиляционный VS-15R-S/HC-T (цена =64430 б/ндс /3,02) | шт. | 1 | 21334.44 |  |  |  | 21334
378 | ФЕРм08-03-481-29 | Подготовка электрической машины переменного тока с фазным ротором или возбудителем на валу или машины постоянного тока, со щитовыми подшипниками, поступающей в собранном виде, к испытанию, сдаче под наладку и пуску, присоединение к электрической сети, масса: до 0,1 т | 1 шт. | 1 | 175.35 | 23.91 | 0.94 |  | 175 | 24 | 1 |  | 2.41 | 2.41
379 | ком.пред.VTS Clima | Автоматика П6 (цена= 62796 б/ндс /3,02) | шт. | 1 | 20793.38 |  |  |  | 20793
380 | ком.пред.VTS Clima | Опциональное оснащение П6 ( цена= 3803 б/ндс / 3,02) | шт | 1 | 1259.27 |  |  |  | 1259
381 | ФЕР20-02-003-08 | Установка решеток жалюзийных стальных: регулирующих (РР), номер 4, размер 200х400 мм КОЭФ. К ПОЗИЦИИ: 1.20.19.ОП Индивидуальные испытания систем вентиляции и кондиционирования воздуха ОЗП=1,05; ЭМ=1,05 к расх.; ЗПМ=1,05; ТЗ=1,05; ТЗМ=1,05 | 1 решетка | 3 | 77.84 | 11.01 | 2.49 |  | 234 | 33 | 7 |  | 1.23 | 3.69
382 | ФЕР20-02-003-10 | Установка решеток жалюзийных стальных: щелевых регулирующих (Р), номер 150, размер 150х150 мм КОЭФ. К ПОЗИЦИИ: 1.20.19.ОП Индивидуальные испытания систем вентиляции и кондиционирования воздуха ОЗП=1,05; ЭМ=1,05 к расх.; ЗПМ=1,05; ТЗ=1,05; ТЗМ=1,05 | 1 решетка | 1 | 21.61 | 10.08 | 1.47 |  | 22 | 10 | 1 |  | 1.12 | 1.12
383 | ФЕР20-02-002-01 | Установка решеток жалюзийных площадью в свету: до 0,5 м2 КОЭФ. К ПОЗИЦИИ: 1.20.19.ОП Индивидуальные испытания систем вентиляции и кондиционирования воздуха ОЗП=1,05; ЭМ=1,05 к расх.; ЗПМ=1,05; ТЗ=1,05; ТЗМ=1,05 | 1 решетка | 1 | 20.34 | 13.76 | 2.49 |  | 20 | 14 | 2 |  | 1.53 | 1.53
384 | ФССЦ-301-2638 | Решетки вентиляционные алюминиевые "АРКТОС" типа АРН размером 400х700 мм | шт. | 1 | 1245.52 |  |  |  | 1246
385 | ФЕР20-02-006-01 | Установка заслонок воздушных и клапанов воздушных КВР с электрическим или пневматическим приводом: диаметром до 250 мм КОЭФ. К ПОЗИЦИИ: 1.20.19.ОП Индивидуальные испытания систем вентиляции и кондиционирования воздуха ОЗП=1,05; ЭМ=1,05 к расх.; ЗПМ=1,05; ТЗ=1,05; ТЗМ=1,05 | 1 шт. | 1 | 32.15 | 15.35 | 2.06 |  | 32 | 15 | 2 |  | 1.71 | 1.71
386 | прайс Арктика | Клапан воздушный с эл.приводом КВК-160М (цена= 973 /1,18 х1,06/ 4,04) | шт | 1 | 216.35 |  |  |  | 216
387 | прайс Арктика | Эл.приводод к КВК-160М (цена= 83е х 40руб= 3320 /1,18 х1,06/ 4,04) | шт | 1 | 738.2 |  |  |  | 738
388 | ФЕР20-01-002-18 | Прокладка воздуховодов из листовой оцинкованной стали и алюминия класса П (плотные) толщиной: 1,0 мм, диаметромдо 200 мм КОЭФ. К ПОЗИЦИИ: 1.20.19.ОП Индивидуальные испытания систем вентиляции и кондиционирования воздуха ОЗП=1,05; ЭМ=1,05 к расх.; ЗПМ=1,05; ТЗ=1,05; ТЗМ=1,05 | 100 м2 поверхности воздуховодов | 0,039 3,9/100 | 1435.55 | 742.23 | 115.56 | 3.97 | 56 | 29 | 5 |  | 84.92 | 3.31 | 0.29 | 0.01
389 | ФЕР20-01-002-18 | Прокладка воздуховодов из листовой оцинкованной стали и алюминия класса П (плотные) толщиной: 1,0 мм, периметром до 1000 мм КОЭФ. К ПОЗИЦИИ: 1.20.19.ОП Индивидуальные испытания систем вентиляции и кондиционирования воздуха ОЗП=1,05; ЭМ=1,05 к расх.; ЗПМ=1,05; ТЗ=1,05; ТЗМ=1,05 | 100 м2 поверхности воздуховодов | 0,033 3,3/100 | 1435.55 | 742.23 | 115.56 | 3.97 | 47 | 24 | 4 |  | 84.92 | 2.8 | 0.29 | 0.01
390 | ФЕР20-01-002-19 | Прокладка воздуховодов из листовой оцинкованной стали и алюминия класса П (плотные) толщиной: периметром более 1200 мм КОЭФ. К ПОЗИЦИИ: 1.20.19.ОП Индивидуальные испытания систем вентиляции и кондиционирования воздуха ОЗП=1,05; ЭМ=1,05 к расх.; ЗПМ=1,05; ТЗ=1,05; ТЗМ=1,05 | 100 м2 поверхности воздуховодов | 0,248 24,8/100 | 1446.6 | 683.22 | 115.56 | 3.97 | 359 | 169 | 29 | 1 | 78.17 | 19.39 | 0.29 | 0.07
391 | ФССЦ-301-1820 | Воздуховоды из оцинкованной стали толщиной 1,0 мм | м2 | 32 | 109.41 |  |  |  | 3501
392 | ФССЦ-301-1746 | Заглушки питометражных лючков СТД-8281 в сборе с ниппелем | шт. | 4 | 2.79 |  |  |  | 11
393 | торговая сеть | Перфолента монтажная МП19 оцинкованная (цена = 240 б/ндс / 25м =9,60 / х1,06/ 4,04) | м | 10 | 2.52 |  |  |  | 25
394 | ФЕР20-06-002-09 | Установка камер приточных типовых: с секцией орошения производительностью до 10 тыс.м3/час КОЭФ. К ПОЗИЦИИ: 1.20.19.ОП Индивидуальные испытания систем вентиляции и кондиционирования воздуха ОЗП=1,05; ЭМ=1,05 к расх.; ЗПМ=1,05; ТЗ=1,05; ТЗМ=1,05 | 1 камера | 1 | 997.08 | 557.91 | 174.68 | 6.24 | 997 | 558 | 175 | 6 | 60.77 | 60.77 | 0.46 | 0.46
395 | ООО Русский климат | Наружный блок Mitsubishi PUHZ-RP35VHA4 (цена= 107260 /1,18 /3,02) | шт. | 1 | 30098.8 |  |  |  | 30099
396 | ФЕРм12-07-027-01 | Проводка трубная из труб цветных металлов, диаметр наружный 10 мм | 100 м | 0,06 (3+3)/100 | 941.49 | 321.31 | 375.44 | 37.6 | 56 | 19 | 23 | 2 | 33.4 | 2 | 3.73 | 0.22
397 | ФССЦ-507-4152 | Трубы медные круглые тянутые и холоднокатаные (марки меди М2, М3), наружным диаметром 6,3 мм, толщиной стенки 0,8 мм | м | 3 | 22.83 |  |  |  | 68
398 | ФССЦ-507-4154 | Трубы медные круглые тянутые и холоднокатаные (марки меди М2, М3), наружным диаметром 12,7 мм, толщиной стенки 0,8 мм | м | 3 | 48.22 |  |  |  | 145
399 | ФЕР26-01-017-01 | Изоляция трубопроводов изделиями из вспененного каучука ("Армофлекс"), вспененного полиэтилена ("Термофлекс"): трубками | 10 м трубопровода | 0,6 6/10 | 2101.83 | 34.92 | 22.63 |  | 1261 | 21 | 14 |  | 3.52 | 2.11
400 | ФССЦ-104-0162 | Трубки из вспененного полиэтилена (пенополиэтилен) «Термофлекс» диаметром 108х13 мм | м | -6.6 | 142.45 |  |  |  | -940
401 | ФССЦ-104-0343 | Трубки из вспененного каучука, толщиной 9 мм, диаметром 6 мм | м | 3.3 | 16.59 |  |  |  | 55
402 | ФССЦ-104-0346 | Трубки из вспененного каучука, толщиной 9 мм, диаметром 12 мм | м | 3.3 | 20.74 |  |  |  | 68
403 | ФЕР26-01-008-01 | Изоляция трубопроводов матами и холстами из супертонкого волокна (стеклянного и базальтового), матами звукопоглощающими (материалы=0) | 1 м3 изоляции | 0,07 7*0,01 | 992.23 | 919.39 | 72.84 |  | 69 | 64 | 5 |  | 94.2 | 6.59
404 | ФССЦ-104-0417 | Отражающая изоляция "Пенофол 2000" тип А, с односторонним фольгированием, толщина 10 мм | м2 | 7 | 17.86 |  |  |  | 125
405 | ФЕР26-02-008-04 | Огнезащитное покрытие металлоконструкций воздуховодов приточно-вытяжных систем составом ET Vent с пределом огнестойкости: 2,5 часа (мат=0) | 100 м2 обрабатываемой поверхности | 0,279 27,9/100 | 3957.53 | 2700.95 | 1256.58 |  | 1104 | 754 | 350 |  | 312.61 | 87.22
406 | ТЕПЛОВ И СУХОВ торговый дом ООО | Покрытие огнезащитное воздуховодов ET Vent 150, предел EI 150, кв.м. (цена= 1736 /1,18 х1,06/ 4,04) | м2 | 27.9 | 386 |  |  |  | 10769
407 | ФЕР16-04-002-01 | Прокладка трубопроводов водоснабжения из напорных полиэтиленовых труб низкого давления среднего типа наружным диаметром: 16 мм | 100 м трубопровода | 0,02 2/100 | 3753.4 | 1887.18 | 1362.19 | 181.17 | 75 | 38 | 27 | 4 | 190.24 | 3.8 | 13.42 | 0.27
В20
408 | ФЕР20-03-001-01 | Установка вентиляторов радиальных массой: до 0,05 т КОЭФ. К ПОЗИЦИИ: 1.20.19.ОП Индивидуальные испытания систем вентиляции и кондиционирования воздуха ОЗП=1,05; ЭМ=1,05 к расх.; ЗПМ=1,05; ТЗ=1,05; ТЗМ=1,05 | 1 вентилятор | 1 | 79.68 | 58.58 | 7 | 0.15 | 80 | 59 | 7 |  | 6.87 | 6.87 | 0.01 | 0.01
409 | ФССЦ-301-2449 | Вентиляторы канальные для круглых воздуховодов OSTBERG марки СК 160 С, производительность 860 м3/час | шт. | 1 | 1637.23 |  |  |  | 1637
410 | ФЕРм08-03-481-29 | Подготовка электрической машины переменного тока с фазным ротором или возбудителем на валу или машины постоянного тока, со щитовыми подшипниками, поступающей в собранном виде, к испытанию, сдаче под наладку и пуску, присоединение к электрической сети, масса: до 0,1 т | 1 шт. | 1 | 175.35 | 23.91 | 0.94 |  | 175 | 24 | 1 |  | 2.41 | 2.41
411 | ФЕР20-02-001-08 | Установка воздухораспределителей, предназначенных для подачи воздуха: в верхнюю зону, массой до 10 кг КОЭФ. К ПОЗИЦИИ: 1.20.19.ОП Индивидуальные испытания систем вентиляции и кондиционирования воздуха ОЗП=1,05; ЭМ=1,05 к расх.; ЗПМ=1,05; ТЗ=1,05; ТЗМ=1,05 | 1 воздухораспределитель | 2 | 58.2 | 13.49 | 40.34 |  | 116 | 27 | 81 |  | 1.52 | 3.04
412 | ФССЦ-301-1056 | Диффузоры потолочные пластиковые "АРКТОС" марки ДПУ универсальные ДПУ-М, диаметр 125 мм | шт. | 2 | 98.37 |  |  |  | 197
413 | ФЕР20-02-004-01 | Установка клапанов обратных: диаметром до 355 мм КОЭФ. К ПОЗИЦИИ: 1.20.19.ОП Индивидуальные испытания систем вентиляции и кондиционирования воздуха ОЗП=1,05; ЭМ=1,05 к расх.; ЗПМ=1,05; ТЗ=1,05; ТЗМ=1,05 | 1 клапан | 1 | 18.84 | 9.59 | 1.76 |  | 19 | 10 | 2 |  | 1.08 | 1.08
414 | прайс Арктика | Клапан обратный КВО-160 (цена= 1054 /1,18 х1,06/ 4,04) | шт | 1 | 234.36 |  |  |  | 234
415 | ФЕР20-05-001-01 | Установка фильтров ячейковых КОЭФ. К ПОЗИЦИИ: 1.20.19.ОП Индивидуальные испытания систем вентиляции и кондиционирования воздуха ОЗП=1,05; ЭМ=1,05 к расх.; ЗПМ=1,05; ТЗ=1,05; ТЗМ=1,05 | 1 м2 поверхности в свету | 0,04 0,02*2 | 252.48 | 40.87 | 7.04 |  | 10 | 2 |  |  | 4.35 | 0.17
416 | прайс Арктика | Фильтр ФЛФ160 (цена= 2021 /1,18 х1,06/ 4,04) | шт | 2 1+1 | 449.37 |  |  |  | 899
417 | ФЕР20-05-001-01 | Установка фильтров ячейковых КОЭФ. К ПОЗИЦИИ: 1.20.19.ОП Индивидуальные испытания систем вентиляции и кондиционирования воздуха ОЗП=1,05; ЭМ=1,05 к расх.; ЗПМ=1,05; ТЗ=1,05; ТЗМ=1,05 | 1 м2 поверхности в свету | 0.09 | 252.48 | 40.87 | 7.04 |  | 23 | 4 | 1 |  | 4.35 | 0.39
418 | прайс ООО "Закрытые системы" | Фильтр тонкой очистки мелкогофрированный МР14 (цена= 1524е х 40руб =60960 / 1,18 х1,06/ 4,04) | шт | 1 | 13554.45 |  |  |  | 13554
419 | ФЕР20-02-002-01 | Установка решеток жалюзийных площадью в свету: до 0,5 м2 КОЭФ. К ПОЗИЦИИ: 1.20.19.ОП Индивидуальные испытания систем вентиляции и кондиционирования воздуха ОЗП=1,05; ЭМ=1,05 к расх.; ЗПМ=1,05; ТЗ=1,05; ТЗМ=1,05 | 1 решетка | 1 | 20.34 | 13.76 | 2.49 |  | 20 | 14 | 2 |  | 1.53 | 1.53
420 | ФССЦ-301-2630 | Решетки вентиляционные алюминиевые "АРКТОС" типа АРН размером 200х200 мм | шт. | 1 | 300.86 |  |  |  | 301
421 | ФЕР20-01-002-18 | Прокладка воздуховодов из листовой оцинкованной стали и алюминия класса П (плотные) толщиной: 1,0 мм, диаметромдо 200 мм КОЭФ. К ПОЗИЦИИ: 1.20.19.ОП Индивидуальные испытания систем вентиляции и кондиционирования воздуха ОЗП=1,05; ЭМ=1,05 к расх.; ЗПМ=1,05; ТЗ=1,05; ТЗМ=1,05 | 100 м2 поверхности воздуховодов | 0,05 5/100 | 1435.55 | 742.23 | 115.56 | 3.97 | 72 | 37 | 6 |  | 84.92 | 4.25 | 0.29 | 0.01
422 | ФССЦ-301-1820 | Воздуховоды из оцинкованной стали толщиной 1,0 мм | м2 | 5 | 109.41 |  |  |  | 547
423 | ФССЦ-301-1746 | Заглушки питометражных лючков СТД-8281 в сборе с ниппелем | шт. | 2 | 2.79 |  |  |  | 6
424 | торговая сеть | Перфолента монтажная МП19 оцинкованная (цена = 240 б/ндс / 25м =9,60 / х1,06/ 4,04) | м | 3 | 2.52 |  |  |  | 8
В21
425 | ФЕР20-03-001-01 | Установка вентиляторов радиальных массой: до 0,05 т КОЭФ. К ПОЗИЦИИ: 1.20.19.ОП Индивидуальные испытания систем вентиляции и кондиционирования воздуха ОЗП=1,05; ЭМ=1,05 к расх.; ЗПМ=1,05; ТЗ=1,05; ТЗМ=1,05 | 1 вентилятор | 1 | 79.68 | 58.58 | 7 | 0.15 | 80 | 59 | 7 |  | 6.87 | 6.87 | 0.01 | 0.01
426 | ФЕРм08-03-481-29 | Подготовка электрической машины переменного тока с фазным ротором или возбудителем на валу или машины постоянного тока, со щитовыми подшипниками, поступающей в собранном виде, к испытанию, сдаче под наладку и пуску, присоединение к электрической сети, масса: до 0,1 т | 1 шт. | 1 | 175.35 | 23.91 | 0.94 |  | 175 | 24 | 1 |  | 2.41 | 2.41
427 | прайс ВЕНТС | Вентиляторы VENTS 100 МВК (цена = 3100 /1,18 х1,06 / 4,04) | шт | 1 | 693.73 |  |  |  | 694
428 | ФЕР20-01-001-01 | Прокладка воздуховодов из листовой, оцинкованной стали и алюминия класса Н (нормальные) толщиной: 0,5 мм, диаметром до 200 мм КОЭФ. К ПОЗИЦИИ: 1.20.19.ОП Индивидуальные испытания систем вентиляции и кондиционирования воздуха ОЗП=1,05; ЭМ=1,05 к расх.; ЗПМ=1,05; ТЗ=1,05; ТЗМ=1,05 | 100 м2 поверхности воздуховодов | 0,0022 0,22/100 | 2125.6 | 1540.46 | 150.49 | 7.37 | 5 | 3 |  |  | 176.25 | 0.39 | 0.55
429 | ФССЦ-301-1786 | Воздуховоды из оцинкованной стали толщиной 0,5 мм, диаметром до 200 мм | м2 | 0.22 | 96.29 |  |  |  | 21
430 | ФЕР20-02-002-01 | Установка решеток жалюзийных площадью в свету: до 0,5 м2 КОЭФ. К ПОЗИЦИИ: 1.20.19.ОП Индивидуальные испытания систем вентиляции и кондиционирования воздуха ОЗП=1,05; ЭМ=1,05 к расх.; ЗПМ=1,05; ТЗ=1,05; ТЗМ=1,05 | 1 решетка | 1 | 20.34 | 13.76 | 2.49 |  | 20 | 14 | 2 |  | 1.53 | 1.53
431 | прайс Арктика | Решетка BSV100 (цена = 10 e х 40руб= 400 /1,18 х1,06 / 4,04) | шт | 1 | 88.94 |  |  |  | 89
В22
432 | ФЕР20-03-001-01 | Установка вентиляторов радиальных массой: до 0,05 т КОЭФ. К ПОЗИЦИИ: 1.20.19.ОП Индивидуальные испытания систем вентиляции и кондиционирования воздуха ОЗП=1,05; ЭМ=1,05 к расх.; ЗПМ=1,05; ТЗ=1,05; ТЗМ=1,05 | 1 вентилятор | 1 | 79.68 | 58.58 | 7 | 0.15 | 80 | 59 | 7 |  | 6.87 | 6.87 | 0.01 | 0.01
433 | ФЕРм08-03-481-29 | Подготовка электрической машины переменного тока с фазным ротором или возбудителем на валу или машины постоянного тока, со щитовыми подшипниками, поступающей в собранном виде, к испытанию, сдаче под наладку и пуску, присоединение к электрической сети, масса: до 0,1 т | 1 шт. | 1 | 175.35 | 23.91 | 0.94 |  | 175 | 24 | 1 |  | 2.41 | 2.41
434 | ФССЦ-301-2455 | Вентиляторы канальные для круглых воздуховодов OSTBERG марки СК 315 С, производительность 1620 м3/час | шт. | 1 | 2982.1 |  |  |  | 2982
435 | ФЕР20-02-004-01 | Установка клапанов обратных: диаметром до 355 мм КОЭФ. К ПОЗИЦИИ: 1.20.19.ОП Индивидуальные испытания систем вентиляции и кондиционирования воздуха ОЗП=1,05; ЭМ=1,05 к расх.; ЗПМ=1,05; ТЗ=1,05; ТЗМ=1,05 | 1 клапан | 1 | 18.84 | 9.59 | 1.76 |  | 19 | 10 | 2 |  | 1.08 | 1.08
436 | прайс Арктика | Клапан обратный КВО-250 (цена= 1406 /1,18 х1,06/ 4,04) | шт | 1 | 312.62 |  |  |  | 313
437 | ФЕР20-05-001-01 | Установка фильтров ячейковых КОЭФ. К ПОЗИЦИИ: 1.20.19.ОП Индивидуальные испытания систем вентиляции и кондиционирования воздуха ОЗП=1,05; ЭМ=1,05 к расх.; ЗПМ=1,05; ТЗ=1,05; ТЗМ=1,05 | 1 м2 поверхности в свету | 0,1 0,05*2 | 252.48 | 40.87 | 7.04 |  | 25 | 4 | 1 |  | 4.35 | 0.44
438 | прайс Арктика | Фильтр ФЛФ250 (цена= 2490 /1,18 х1,06/ 4,04) | шт | 2 1+1 | 553.65 |  |  |  | 1107
439 | ФЕР20-05-001-01 | Установка фильтров ячейковых КОЭФ. К ПОЗИЦИИ: 1.20.19.ОП Индивидуальные испытания систем вентиляции и кондиционирования воздуха ОЗП=1,05; ЭМ=1,05 к расх.; ЗПМ=1,05; ТЗ=1,05; ТЗМ=1,05 | 1 м2 поверхности в свету | 0.37 | 252.48 | 40.87 | 7.04 |  | 93 | 15 | 3 |  | 4.35 | 1.61
440 | прайс ООО "Закрытые системы" | Фильтр тонкой очистки мелкогофрированный МР14 (цена= 1524е х 40руб =60960 / 1,18 х1,06/ 4,04) | шт | 1 | 13554.45 |  |  |  | 13554
441 | ФЕР20-02-002-01 | Установка решеток жалюзийных площадью в свету: до 0,5 м2 КОЭФ. К ПОЗИЦИИ: 1.20.19.ОП Индивидуальные испытания систем вентиляции и кондиционирования воздуха ОЗП=1,05; ЭМ=1,05 к расх.; ЗПМ=1,05; ТЗ=1,05; ТЗМ=1,05 | 1 решетка | 1 | 20.34 | 13.76 | 2.49 |  | 20 | 14 | 2 |  | 1.53 | 1.53
442 | ФССЦ-301-2631 | Решетки вентиляционные алюминиевые "АРКТОС" типа АРН размером 200х400 мм | шт. | 1 | 427.64 |  |  |  | 428
443 | ФЕР20-01-002-18 | Прокладка воздуховодов из листовой оцинкованной стали и алюминия класса П (плотные) толщиной: 1,0 мм, диаметром до 200 мм КОЭФ. К ПОЗИЦИИ: 1.20.19.ОП Индивидуальные испытания систем вентиляции и кондиционирования воздуха ОЗП=1,05; ЭМ=1,05 к расх.; ЗПМ=1,05; ТЗ=1,05; ТЗМ=1,05 | 100 м2 поверхности воздуховодов | 6.51 | 1435.55 | 742.23 | 115.56 | 3.97 | 9345 | 4832 | 752 | 26 | 84.92 | 552.83 | 0.29 | 1.89
444 | ФССЦ-301-1820 | Воздуховоды из оцинкованной стали толщиной 1,0 мм | м2 | 6.5 | 109.41 |  |  |  | 711
445 | ФССЦ-301-1746 | Заглушки питометражных лючков СТД-8281 в сборе с ниппелем | шт. | 2 | 2.79 |  |  |  | 6
446 | торговая сеть | Перфолента монтажная МП19 оцинкованная (цена = 240 б/ндс / 25м =9,60 / х1,06/ 4,04) | м | 3 | 2.52 |  |  |  | 8
П7
447 | ФЕР20-06-015-01 | Установка агрегатов вентиляторных производительностью: до 10 тыс.м3/час КОЭФ. К ПОЗИЦИИ: 1.20.19.ОП Индивидуальные испытания систем вентиляции и кондиционирования воздуха ОЗП=1,05; ЭМ=1,05 к расх.; ЗПМ=1,05; ТЗ=1,05; ТЗМ=1,05 | 1 агрегат | 1 | 206.63 | 118.89 | 25.32 | 1 | 207 | 119 | 25 | 1 | 12.36 | 12.36 | 0.07 | 0.07
448 | ком.пред.VTS Clima | Агрегат вентиляционный VS-10R-S/H-T(цена= 39832 б/ндс /3,02) | шт. | 1 | 13189.4 |  |  |  | 13189
449 | ФЕРм08-03-481-29 | Подготовка электрической машины переменного тока с фазным ротором или возбудителем на валу или машины постоянного тока, со щитовыми подшипниками, поступающей в собранном виде, к испытанию, сдаче под наладку и пуску, присоединение к электрической сети, масса: до 0,1 т | 1 шт. | 1 | 175.35 | 23.91 | 0.94 |  | 175 | 24 | 1 |  | 2.41 | 2.41
450 | ком.пред.VTS Clima | Автоматика П7 (цена= 62796 б/ндс /3,02) | шт. | 1 | 20793.38 |  |  |  | 20793
451 | ком.пред.VTS Clima | Опциональное оснащение П7 ( цена= 3668 б/ндс /3,02) | шт | 1 | 1214.57 |  |  |  | 1215
452 | ФЕР20-02-003-10 | Установка решеток жалюзийных стальных: щелевых регулирующих (Р), номер 150, размер 150х150 мм КОЭФ. К ПОЗИЦИИ: 1.20.19.ОП Индивидуальные испытания систем вентиляции и кондиционирования воздуха ОЗП=1,05; ЭМ=1,05 к расх.; ЗПМ=1,05; ТЗ=1,05; ТЗМ=1,05 | 1 решетка | 4 | 21.61 | 10.08 | 1.47 |  | 86 | 40 | 6 |  | 1.12 | 4.48
453 | ФЕР20-02-001-08 | Установка воздухораспределителей, предназначенных для подачи воздуха: в верхнюю зону, массой до 10 кг КОЭФ. К ПОЗИЦИИ: 1.20.19.ОП Индивидуальные испытания систем вентиляции и кондиционирования воздуха ОЗП=1,05; ЭМ=1,05 к расх.; ЗПМ=1,05; ТЗ=1,05; ТЗМ=1,05 | 1 воздухораспределитель | 2 | 58.2 | 13.49 | 40.34 |  | 116 | 27 | 81 |  | 1.52 | 3.04
454 | ФССЦ-301-1056 | Диффузоры потолочные пластиковые "АРКТОС" марки ДПУ универсальные ДПУ-М, диаметр 125 мм | шт. | 2 | 98.37 |  |  |  | 197
455 | ФЕР20-02-002-01 | Установка решеток жалюзийных площадью в свету: до 0,5 м2 КОЭФ. К ПОЗИЦИИ: 1.20.19.ОП Индивидуальные испытания систем вентиляции и кондиционирования воздуха ОЗП=1,05; ЭМ=1,05 к расх.; ЗПМ=1,05; ТЗ=1,05; ТЗМ=1,05 | 1 решетка | 1 | 20.34 | 13.76 | 2.49 |  | 20 | 14 | 2 |  | 1.53 | 1.53
456 | ФССЦ-301-2631 | Решетки вентиляционные алюминиевые "АРКТОС" типа АРН размером 200х400 мм | шт. | 1 | 427.64 |  |  |  | 428
457 | ФЕР20-01-001-01 | Прокладка воздуховодов из листовой, оцинкованной стали и алюминия класса Н (нормальные) толщиной: 0,5 мм, диаметром до 200 мм КОЭФ. К ПОЗИЦИИ: 1.20.19.ОП Индивидуальные испытания систем вентиляции и кондиционирования воздуха ОЗП=1,05; ЭМ=1,05 к расх.; ЗПМ=1,05; ТЗ=1,05; ТЗМ=1,05 | 100 м2 поверхности воздуховодов | 0,096 9,6/100 | 2125.6 | 1540.46 | 150.49 | 7.37 | 204 | 148 | 14 | 1 | 176.25 | 16.92 | 0.55 | 0.05
458 | ФССЦ-301-1786 | Воздуховоды из оцинкованной стали толщиной 0,5 мм, диаметром до 200 мм | м2 | 9.6 | 96.29 |  |  |  | 924
459 | ФЕР20-01-001-10 | Прокладка воздуховодов из листовой, оцинкованной стали и алюминия класса Н (нормальные) толщиной: 0,7 мм, периметром от 1100 до 1600 мм КОЭФ. К ПОЗИЦИИ: 1.20.19.ОП Индивидуальные испытания систем вентиляции и кондиционирования воздуха ОЗП=1,05; ЭМ=1,05 к расх.; ЗПМ=1,05; ТЗ=1,05; ТЗМ=1,05 | 100 м2 поверхности воздуховодов | 0,018 1,8/100 | 1721.95 | 1220.36 | 112.68 | 5.39 | 31 | 22 | 2 |  | 139.63 | 2.51 | 0.4 | 0.01
460 | ФССЦ-301-1794 | Воздуховоды из оцинкованной стали толщиной 0,7 мм, периметром от 1100 до 1600 мм | м2 | 1.8 | 104.33 |  |  |  | 188
461 | ФССЦ-301-1746 | Заглушки питометражных лючков СТД-8281 в сборе с ниппелем | шт. | 2 | 2.79 |  |  |  | 6
462 | торговая сеть | Перфолента монтажная МП19 оцинкованная (цена = 240 б/ндс / 25м =9,60 / х1,06/ 4,04) | м | 9 | 2.52 |  |  |  | 23
463 | ФЕР26-01-008-01 | Изоляция трубопроводов матами и холстами из супертонкого волокна (стеклянного и базальтового), матами звукопоглощающими (материалы=0) | 1 м3 изоляции | 0,018 1,8*0,01 | 992.23 | 919.39 | 72.84 |  | 18 | 17 | 1 |  | 94.2 | 1.7
464 | ФССЦ-104-0417 | Отражающая изоляция "Пенофол 2000" тип А, с односторонним фольгированием, толщина 10 мм | м2 | 1.8 | 17.86 |  |  |  | 32
В23
465 | ФЕР20-03-001-01 | Установка вентиляторов радиальных массой: до 0,05 т КОЭФ. К ПОЗИЦИИ: 1.20.19.ОП Индивидуальные испытания систем вентиляции и кондиционирования воздуха ОЗП=1,05; ЭМ=1,05 к расх.; ЗПМ=1,05; ТЗ=1,05; ТЗМ=1,05 | 1 вентилятор | 1 | 79.68 | 58.58 | 7 | 0.15 | 80 | 59 | 7 |  | 6.87 | 6.87 | 0.01 | 0.01
466 | прайс ВЕНТС | Вентиляторы VENTS 125 ВК0 (цена = 2526 /1,18 х1,06 / 4,04) | шт | 1 | 561.66 |  |  |  | 562
467 | ФЕРм08-03-481-29 | Подготовка электрической машины переменного тока с фазным ротором или возбудителем на валу или машины постоянного тока, со щитовыми подшипниками, поступающей в собранном виде, к испытанию, сдаче под наладку и пуску, присоединение к электрической сети, масса: до 0,1 т | 1 шт. | 1 | 175.35 | 23.91 | 0.94 |  | 175 | 24 | 1 |  | 2.41 | 2.41
468 | ФЕР20-01-001-01 | Прокладка воздуховодов из листовой, оцинкованной стали и алюминия класса Н (нормальные) толщиной: 0,5 мм, диаметром до 200 мм КОЭФ. К ПОЗИЦИИ: 1.20.19.ОП Индивидуальные испытания систем вентиляции и кондиционирования воздуха ОЗП=1,05; ЭМ=1,05 к расх.; ЗПМ=1,05; ТЗ=1,05; ТЗМ=1,05 | 100 м2 поверхности воздуховодов | 0,013 1,3/100 | 2125.6 | 1540.46 | 150.49 | 7.37 | 28 | 20 | 2 |  | 176.25 | 2.29 | 0.55 | 0.01
469 | ФССЦ-301-1786 | Воздуховоды из оцинкованной стали толщиной 0,5 мм, диаметром до 200 мм | м2 | 1.3 | 96.29 |  |  |  | 125
470 | ФЕР20-02-001-08 | Установка воздухораспределителей, предназначенных для подачи воздуха: в верхнюю зону, массой до 10 кг КОЭФ. К ПОЗИЦИИ: 1.20.19.ОП Индивидуальные испытания систем вентиляции и кондиционирования воздуха ОЗП=1,05; ЭМ=1,05 к расх.; ЗПМ=1,05; ТЗ=1,05; ТЗМ=1,05 | 1 воздухораспределитель | 2 | 58.2 | 13.49 | 40.34 |  | 116 | 27 | 81 |  | 1.52 | 3.04
471 | ФССЦ-301-1055 | Диффузоры потолочные пластиковые "АРКТОС" марки ДПУ универсальные ДПУ-М, диаметр 100 мм | шт. | 2 | 88.41 |  |  |  | 177
472 | торговая сеть | Перфолента монтажная МП19 оцинкованная (цена = 240 б/ндс / 25м =9,60 / х1,06/ 4,04) | м | 2 | 2.52 |  |  |  | 5
В24
473 | ФЕР20-03-001-01 | Установка вентиляторов радиальных массой: до 0,05 т КОЭФ. К ПОЗИЦИИ: 1.20.19.ОП Индивидуальные испытания систем вентиляции и кондиционирования воздуха ОЗП=1,05; ЭМ=1,05 к расх.; ЗПМ=1,05; ТЗ=1,05; ТЗМ=1,05 | 1 вентилятор | 1 | 79.68 | 58.58 | 7 | 0.15 | 80 | 59 | 7 |  | 6.87 | 6.87 | 0.01 | 0.01
474 | прайс ВЕНТС | Вентиляторы VENTS 150 ВК0 (цена = 2940 /1,18 х1,06 / 4,04) | шт | 1 | 653.7 |  |  |  | 654
475 | ФЕРм08-03-481-29 | Подготовка электрической машины переменного тока с фазным ротором или возбудителем на валу или машины постоянного тока, со щитовыми подшипниками, поступающей в собранном виде, к испытанию, сдаче под наладку и пуску, присоединение к электрической сети, масса: до 0,1 т | 1 шт. | 1 | 175.35 | 23.91 | 0.94 |  | 175 | 24 | 1 |  | 2.41 | 2.41
476 | ФЕР20-02-003-10 | Установка решеток жалюзийных стальных: щелевых регулирующих (Р), номер 150, размер 150х150 мм КОЭФ. К ПОЗИЦИИ: 1.20.19.ОП Индивидуальные испытания систем вентиляции и кондиционирования воздуха ОЗП=1,05; ЭМ=1,05 к расх.; ЗПМ=1,05; ТЗ=1,05; ТЗМ=1,05 | 1 решетка | 2 | 21.61 | 10.08 | 1.47 |  | 43 | 20 | 3 |  | 1.12 | 2.24
477 | ФЕР20-02-006-01 | Установка заслонок воздушных и клапанов воздушных КВР с электрическим или пневматическим приводом: диаметром до 250 мм КОЭФ. К ПОЗИЦИИ: 1.20.19.ОП Индивидуальные испытания систем вентиляции и кондиционирования воздуха ОЗП=1,05; ЭМ=1,05 к расх.; ЗПМ=1,05; ТЗ=1,05; ТЗМ=1,05 | 1 шт. | 2 | 32.15 | 15.35 | 2.06 |  | 64 | 31 | 4 |  | 1.71 | 3.42
478 | прайс Арктика | Клапан воздушный под эл.привод КВК-100М (цена= 790 /1,18 х1,06/ 4,04) | шт | 1 | 175.66 |  |  |  | 176
479 | прайс Арктика | Клапан воздушный под эл.привод КВК-125М (цена= 963 /1,18 х1,06/ 4,04) | шт | 1 | 214.12 |  |  |  | 214
480 | прайс Арктика | Эл.привод к КВК (цена= 83е х 40руб= 3320 /1,18 х1,06/ 4,04) | шт | 2 | 738.2 |  |  |  | 1476
481 | ФЕР20-01-001-01 | Прокладка воздуховодов из листовой, оцинкованной стали и алюминия класса Н (нормальные) толщиной: 0,5 мм, диаметром до 200 мм КОЭФ. К ПОЗИЦИИ: 1.20.19.ОП Индивидуальные испытания систем вентиляции и кондиционирования воздуха ОЗП=1,05; ЭМ=1,05 к расх.; ЗПМ=1,05; ТЗ=1,05; ТЗМ=1,05 | 100 м2 поверхности воздуховодов | 0,015 1,5/100 | 2125.6 | 1540.46 | 150.49 | 7.37 | 32 | 23 | 2 |  | 176.25 | 2.64 | 0.55 | 0.01
482 | ФССЦ-301-1786 | Воздуховоды из оцинкованной стали толщиной 0,5 мм, диаметром до 200 мм | м2 | 1.5 | 96.29 |  |  |  | 144
483 | торговая сеть | Перфолента монтажная МП19 оцинкованная (цена = 240 б/ндс / 25м =9,60 / х1,06/ 4,04) | м | 2 | 2.52 |  |  |  | 5
В25
484 | ФЕР20-03-001-01 | Установка вентиляторов радиальных массой: до 0,05 т КОЭФ. К ПОЗИЦИИ: 1.20.19.ОП Индивидуальные испытания систем вентиляции и кондиционирования воздуха ОЗП=1,05; ЭМ=1,05 к расх.; ЗПМ=1,05; ТЗ=1,05; ТЗМ=1,05 | 1 вентилятор | 1 | 79.68 | 58.58 | 7 | 0.15 | 80 | 59 | 7 |  | 6.87 | 6.87 | 0.01 | 0.01
485 | прайс ВЕНТС | Вентиляторы VENTS 100 МВК (цена = 3100 /1,18 х1,06 / 4,04) | шт | 1 | 693.73 |  |  |  | 694
486 | ФЕРм08-03-481-29 | Подготовка электрической машины переменного тока с фазным ротором или возбудителем на валу или машины постоянного тока, со щитовыми подшипниками, поступающей в собранном виде, к испытанию, сдаче под наладку и пуску, присоединение к электрической сети, масса: до 0,1 т | 1 шт. | 1 | 175.35 | 23.91 | 0.94 |  | 175 | 24 | 1 |  | 2.41 | 2.41
487 | ФЕР20-01-001-01 | Прокладка воздуховодов из листовой, оцинкованной стали и алюминия класса Н (нормальные) толщиной: 0,5 мм, диаметром до 200 мм КОЭФ. К ПОЗИЦИИ: 1.20.19.ОП Индивидуальные испытания систем вентиляции и кондиционирования воздуха ОЗП=1,05; ЭМ=1,05 к расх.; ЗПМ=1,05; ТЗ=1,05; ТЗМ=1,05 | 100 м2 поверхности воздуховодов | 0,0022 0,22/100 | 2125.6 | 1540.46 | 150.49 | 7.37 | 5 | 3 |  |  | 176.25 | 0.39 | 0.55
488 | ФССЦ-301-1786 | Воздуховоды из оцинкованной стали толщиной 0,5 мм, диаметром до 200 мм | м2 | 0.22 | 96.29 |  |  |  | 21
489 | ФЕР20-02-002-01 | Установка решеток жалюзийных площадью в свету: до 0,5 м2 КОЭФ. К ПОЗИЦИИ: 1.20.19.ОП Индивидуальные испытания систем вентиляции и кондиционирования воздуха ОЗП=1,05; ЭМ=1,05 к расх.; ЗПМ=1,05; ТЗ=1,05; ТЗМ=1,05 | 1 решетка | 1 | 20.34 | 13.76 | 2.49 |  | 20 | 14 | 2 |  | 1.53 | 1.53
490 | прайс Арктика | Решетка BSV100 (цена = 10 e х 40руб= 400 /1,18 х1,06 / 4,04) | шт | 1 | 88.94 |  |  |  | 89
В26
491 | ФЕР20-03-001-01 | Установка вентиляторов радиальных массой: до 0,05 т КОЭФ. К ПОЗИЦИИ: 1.20.19.ОП Индивидуальные испытания систем вентиляции и кондиционирования воздуха ОЗП=1,05; ЭМ=1,05 к расх.; ЗПМ=1,05; ТЗ=1,05; ТЗМ=1,05 | 1 вентилятор | 1 | 79.68 | 58.58 | 7 | 0.15 | 80 | 59 | 7 |  | 6.87 | 6.87 | 0.01 | 0.01
492 | прайс ВЕНТС | Вентиляторы VENTS 100 МВ (цена = 3100 /1,18 х1,06 / 4,04) | шт | 1 | 693.73 |  |  |  | 694
493 | ФЕРм08-03-481-29 | Подготовка электрической машины переменного тока с фазным ротором или возбудителем на валу или машины постоянного тока, со щитовыми подшипниками, поступающей в собранном виде, к испытанию, сдаче под наладку и пуску, присоединение к электрической сети, масса: до 0,1 т | 1 шт. | 1 | 175.35 | 23.91 | 0.94 |  | 175 | 24 | 1 |  | 2.41 | 2.41
494 | ФЕР20-01-001-01 | Прокладка воздуховодов из листовой, оцинкованной стали и алюминия класса Н (нормальные) толщиной: 0,5 мм, диаметром до 200 мм КОЭФ. К ПОЗИЦИИ: 1.20.19.ОП Индивидуальные испытания систем вентиляции и кондиционирования воздуха ОЗП=1,05; ЭМ=1,05 к расх.; ЗПМ=1,05; ТЗ=1,05; ТЗМ=1,05 | 100 м2 поверхности воздуховодов | 0,008 0,8/100 | 2125.6 | 1540.46 | 150.49 | 7.37 | 17 | 12 | 1 |  | 176.25 | 1.41 | 0.55
495 | ФССЦ-301-1786 | Воздуховоды из оцинкованной стали толщиной 0,5 мм, диаметром до 200 мм | м2 | 0.8 | 96.29 |  |  |  | 77
496 | торговая сеть | Перфолента монтажная МП19 оцинкованная (цена = 240 б/ндс / 25м =9,60 / х1,06/ 4,04) | м | 2 | 2.52 |  |  |  | 5
П8
497 | ФЕР20-06-015-01 | Установка агрегатов вентиляторных производительностью: до 10 тыс.м3/час КОЭФ. К ПОЗИЦИИ: 1.20.19.ОП Индивидуальные испытания систем вентиляции и кондиционирования воздуха ОЗП=1,05; ЭМ=1,05 к расх.; ЗПМ=1,05; ТЗ=1,05; ТЗМ=1,05 | 1 агрегат | 1 | 206.63 | 118.89 | 25.32 | 1 | 207 | 119 | 25 | 1 | 12.36 | 12.36 | 0.07 | 0.07
498 | ком.пред.VTS Clima | Агрегат вентиляционный VS-21R-S/HC/F (цена = 116881 б/ндс /3,02) | шт. | 1 | 38702.32 |  |  |  | 38702
499 | ФЕРм08-03-481-29 | Подготовка электрической машины переменного тока с фазным ротором или возбудителем на валу или машины постоянного тока, со щитовыми подшипниками, поступающей в собранном виде, к испытанию, сдаче под наладку и пуску, присоединение к электрической сети, масса: до 0,1 т | 1 шт. | 1 | 175.35 | 23.91 | 0.94 |  | 175 | 24 | 1 |  | 2.41 | 2.41
500 | ком.пред.VTS Clima | Автоматика П8 (цена= 65558 б/ндс /3,02) | шт. | 1 | 21708 |  |  |  | 21708
501 | ком.пред.VTS Clima | Опциональное оснащение П8 ( цена= 14805 б/ндс /3,02) | шт | 1 | 4902.32 |  |  |  | 4902
502 | ФЕР20-05-001-01 | Установка фильтров ячейковых КОЭФ. К ПОЗИЦИИ: 1.20.19.ОП Индивидуальные испытания систем вентиляции и кондиционирования воздуха ОЗП=1,05; ЭМ=1,05 к расх.; ЗПМ=1,05; ТЗ=1,05; ТЗМ=1,05 | 1 м2 поверхности в свету | 0,21 0,6*0,35 | 252.48 | 40.87 | 7.04 |  | 53 | 9 | 1 |  | 4.35 | 0.91
503 | прайс Арктика | Фильтр ФЛР 600х350 (цена= 3136 /1,18 х1,06/ 4,04) | шт | 1 | 697.29 |  |  |  | 697
504 | ФЕР20-02-016-08 | Установка глушителей шума вентиляционных установок пластинчатых типа: ПП 3-2, ВП 3-2, размер пластин 400х500х1000 мм КОЭФ. К ПОЗИЦИИ: 1.20.19.ОП Индивидуальные испытания систем вентиляции и кондиционирования воздуха ОЗП=1,05; ЭМ=1,05 к расх.; ЗПМ=1,05; ТЗ=1,05; ТЗМ=1,05 | 1 пластина | 3 | 23.05 | 9.86 | 4.56 |  | 69 | 30 | 14 |  | 1.11 | 3.33
505 | ФССЦ-301-6714 | Шумоглушители для прямоугольных воздуховодов марки RSA 600х350/1000 АРКТОС | шт. | 1 | 1875.25 |  |  |  | 1875
506 | ФЕР20-02-003-08 | Установка решеток жалюзийных стальных: регулирующих (РР), номер 4, размер 200х400 мм КОЭФ. К ПОЗИЦИИ: 1.20.19.ОП Индивидуальные испытания систем вентиляции и кондиционирования воздуха ОЗП=1,05; ЭМ=1,05 к расх.; ЗПМ=1,05; ТЗ=1,05; ТЗМ=1,05 | 1 решетка | 2 | 77.84 | 11.01 | 2.49 |  | 156 | 22 | 5 |  | 1.23 | 2.46
507 | ФЕР20-02-003-10 | Установка решеток жалюзийных стальных: щелевых регулирующих (Р), номер 150, размер 150х150 мм КОЭФ. К ПОЗИЦИИ: 1.20.19.ОП Индивидуальные испытания систем вентиляции и кондиционирования воздуха ОЗП=1,05; ЭМ=1,05 к расх.; ЗПМ=1,05; ТЗ=1,05; ТЗМ=1,05 | 1 решетка | 3 | 21.61 | 10.08 | 1.47 |  | 65 | 30 | 4 |  | 1.12 | 3.36
508 | ФЕР20-02-003-07 | Установка решеток жалюзийных стальных: регулирующих (РР), номер 3, размер 200х200 мм КОЭФ. К ПОЗИЦИИ: 1.20.19.ОП Индивидуальные испытания систем вентиляции и кондиционирования воздуха ОЗП=1,05; ЭМ=1,05 к расх.; ЗПМ=1,05; ТЗ=1,05; ТЗМ=1,05 | 1 решетка | 3 | 54.44 | 11.01 | 2.49 |  | 163 | 33 | 7 |  | 1.23 | 3.69
509 | ФЕР20-02-002-01 | Установка решеток жалюзийных площадью в свету: до 0,5 м2 КОЭФ. К ПОЗИЦИИ: 1.20.19.ОП Индивидуальные испытания систем вентиляции и кондиционирования воздуха ОЗП=1,05; ЭМ=1,05 к расх.; ЗПМ=1,05; ТЗ=1,05; ТЗМ=1,05 | 1 решетка | 1 | 20.34 | 13.76 | 2.49 |  | 20 | 14 | 2 |  | 1.53 | 1.53
510 | ФССЦ-301-2639 | Решетки вентиляционные алюминиевые "АРКТОС" типа АРН размером 500х700 мм | шт. | 1 | 1859.72 |  |  |  | 1860
511 | ФЕР20-01-001-01 | Прокладка воздуховодов из листовой, оцинкованной стали и алюминия класса Н (нормальные) толщиной: 0,5 мм, диаметром до 200 мм КОЭФ. К ПОЗИЦИИ: 1.20.19.ОП Индивидуальные испытания систем вентиляции и кондиционирования воздуха ОЗП=1,05; ЭМ=1,05 к расх.; ЗПМ=1,05; ТЗ=1,05; ТЗМ=1,05 | 100 м2 поверхности воздуховодов | 0,068 6,8/100 | 2125.6 | 1540.46 | 150.49 | 7.37 | 145 | 105 | 10 | 1 | 176.25 | 11.99 | 0.55 | 0.04
512 | ФССЦ-301-1786 | Воздуховоды из оцинкованной стали толщиной 0,5 мм, диаметром до 200 мм | м2 | 6.8 | 96.29 |  |  |  | 655
513 | ФЕР20-01-001-03 | Прокладка воздуховодов из листовой, оцинкованной стали и алюминия класса Н (нормальные) толщиной: 0,5 мм, периметром 800, 1000 мм КОЭФ. К ПОЗИЦИИ: 1.20.19.ОП Индивидуальные испытания систем вентиляции и кондиционирования воздуха ОЗП=1,05; ЭМ=1,05 к расх.; ЗПМ=1,05; ТЗ=1,05; ТЗМ=1,05 | 100 м2 поверхности воздуховодов | 0,064 6,4/100 | 1965.2 | 1410.41 | 120.55 | 5.82 | 126 | 90 | 8 |  | 161.37 | 10.33 | 0.43 | 0.03
514 | ФССЦ-301-1787 | Воздуховоды из оцинкованной стали толщиной 0,5 мм, периметром до 800 мм | м2 | 6.4 | 102.41 |  |  |  | 655
515 | ФЕР20-01-001-10 | Прокладка воздуховодов из листовой, оцинкованной стали и алюминия класса Н (нормальные) толщиной: 0,7 мм, периметром от 1100 до 1600 мм КОЭФ. К ПОЗИЦИИ: 1.20.19.ОП Индивидуальные испытания систем вентиляции и кондиционирования воздуха ОЗП=1,05; ЭМ=1,05 к расх.; ЗПМ=1,05; ТЗ=1,05; ТЗМ=1,05 | 100 м2 поверхности воздуховодов | 0,093 9,3/100 | 1721.95 | 1220.36 | 112.68 | 5.39 | 160 | 113 | 10 | 1 | 139.63 | 12.99 | 0.4 | 0.04
516 | ФССЦ-301-1794 | Воздуховоды из оцинкованной стали толщиной 0,7 мм, периметром от 1100 до 1600 мм | м2 | 9.3 | 104.33 |  |  |  | 970
517 | торговая сеть | Перфолента монтажная МП19 оцинкованная (цена = 240 б/ндс / 25м =9,60 / х1,06/ 4,04) | м | 18 | 2.52 |  |  |  | 45
518 | ФССЦ-301-1746 | Заглушки питометражных лючков СТД-8281 в сборе с ниппелем | шт. | 4 | 2.79 |  |  |  | 11
519 | ФЕР26-01-008-01 | Изоляция трубопроводов матами и холстами из супертонкого волокна (стеклянного и базальтового), матами звукопоглощающими (материалы=0) | 1 м3 изоляции | 0,031 3,1*0,01 | 992.23 | 919.39 | 72.84 |  | 31 | 29 | 2 |  | 94.2 | 2.92
520 | ФССЦ-104-0417 | Отражающая изоляция "Пенофол 2000" тип А, с односторонним фольгированием, толщина 10 мм | м2 | 3.1 | 17.86 |  |  |  | 55
521 | ФЕР20-06-002-09 | Установка камер приточных типовых: с секцией орошения производительностью до 10 тыс.м3/час КОЭФ. К ПОЗИЦИИ: 1.20.19.ОП Индивидуальные испытания систем вентиляции и кондиционирования воздуха ОЗП=1,05; ЭМ=1,05 к расх.; ЗПМ=1,05; ТЗ=1,05; ТЗМ=1,05 | 1 камера | 1 | 997.08 | 557.91 | 174.68 | 6.24 | 997 | 558 | 175 | 6 | 60.77 | 60.77 | 0.46 | 0.46
522 | ООО Русский климат | Наружный блок Mitsubishi PUHZ-RP35VHA4 (цена= 107260 /1,18 /3,02) | шт. | 1 | 30098.8 |  |  |  | 30099
523 | ФЕРм12-07-027-01 | Проводка трубная из труб цветных металлов, диаметр наружный 10 мм | 100 м | 0,1 (5+5)/100 | 941.49 | 321.31 | 375.44 | 37.6 | 94 | 32 | 38 | 4 | 33.4 | 3.34 | 3.73 | 0.37
524 | ФССЦ-507-4153 | Трубы медные круглые тянутые и холоднокатаные (марки меди М2, М3), наружным диаметром 9,52 мм, толщиной стенки 0,8 мм | м | 5 | 35.18 |  |  |  | 176
525 | ФССЦ-507-4155 | Трубы медные круглые тянутые и холоднокатаные (марки меди М2, М3), наружным диаметром 15,88 мм, толщиной стенки 1,0 мм | м | 5 | 66.94 |  |  |  | 335
526 | ФЕР26-01-017-01 | Изоляция трубопроводов изделиями из вспененного каучука ("Армофлекс"), вспененного полиэтилена ("Термофлекс"): трубками | 10 м трубопровода | 1 10/10 | 2101.83 | 34.92 | 22.63 |  | 2102 | 35 | 23 |  | 3.52 | 3.52
527 | ФССЦ-104-0162 | Трубки из вспененного полиэтилена (пенополиэтилен) «Термофлекс» диаметром 108х13 мм | м | -11 | 142.45 |  |  |  | -1567
528 | ФССЦ-104-0345 | Трубки из вспененного каучука, толщиной 9 мм, диаметром 10 мм | м | 5.5 | 18.93 |  |  |  | 104
529 | ФССЦ-104-0347 | Трубки из вспененного каучука, толщиной 9 мм, диаметром 15 мм | м | 5.5 | 23.33 |  |  |  | 128
530 | ФЕР26-02-008-04 | Огнезащитное покрытие металлоконструкций воздуховодов приточно-вытяжных систем составом ET Vent с пределом огнестойкости: 2,5 часа (мат=0) | 100 м2 обрабатываемой поверхности | 0,247 24,7/100 | 3957.53 | 2700.95 | 1256.58 |  | 978 | 668 | 310 |  | 312.61 | 77.21
531 | ТЕПЛОВ И СУХОВ торговый дом ООО | Покрытие огнезащитное воздуховодов ET Vent 150, предел EI 150, кв.м. (цена= 1736 /1,18 х1,06/ 4,04) | м2 | 24.7 | 386 |  |  |  | 9534
532 | ФЕР20-02-006-07 | Установка заслонок воздушных и клапанов воздушных КВР с электрическим или пневматическим приводом: периметром до 1600 мм КОЭФ. К ПОЗИЦИИ: 1.20.19.ОП Индивидуальные испытания систем вентиляции и кондиционирования воздуха ОЗП=1,05; ЭМ=1,05 к расх.; ЗПМ=1,05; ТЗ=1,05; ТЗМ=1,05 | 1 шт. | 1 | 29.66 | 17.33 | 2.23 |  | 30 | 17 | 2 |  | 1.93 | 1.93
533 | прайс ВЕЗА | Клапаны противопожарные с электромеханическим приводом Belimo КПУ-1М-0-500х250 (цена= 12132 /1,18 х1,06/ 4,04) | шт | 1 | 2697.55 |  |  |  | 2698
534 | ФЕР16-04-002-01 | Прокладка трубопроводов водоснабжения из напорных полиэтиленовых труб низкого давления среднего типа наружным диаметром: 16 мм | 100 м трубопровода | 0,03 3/100 | 3753.4 | 1887.18 | 1362.19 | 181.17 | 113 | 57 | 41 | 5 | 190.24 | 5.71 | 13.42 | 0.4
В27
535 | ФЕР20-06-015-01 | Установка агрегатов вентиляторных производительностью: до 10 тыс.м3/час КОЭФ. К ПОЗИЦИИ: 1.20.19.ОП Индивидуальные испытания систем вентиляции и кондиционирования воздуха ОЗП=1,05; ЭМ=1,05 к расх.; ЗПМ=1,05; ТЗ=1,05; ТЗМ=1,05 | 1 агрегат | 1 | 206.63 | 118.89 | 25.32 | 1 | 207 | 119 | 25 | 1 | 12.36 | 12.36 | 0.07 | 0.07
536 | ком.пред.VTS Clima | Агрегат вентиляционный VS-15R-S/V/S-T (цена = 47005 б/ндс /3,02) | шт. | 1 | 15564.57 |  |  |  | 15565
537 | ФЕРм08-03-481-29 | Подготовка электрической машины переменного тока с фазным ротором или возбудителем на валу или машины постоянного тока, со щитовыми подшипниками, поступающей в собранном виде, к испытанию, сдаче под наладку и пуску, присоединение к электрической сети, масса: до 0,1 т | 1 шт. | 1 | 175.35 | 23.91 | 0.94 |  | 175 | 24 | 1 |  | 2.41 | 2.41
538 | ком.пред.VTS Clima | Автоматика (цена= 17418 б/ндс /3,02) | шт. | 1 | 5767.55 |  |  |  | 5768
539 | ком.пред.VTS Clima | Опциональное оснащение ( цена= 3803 б/ндс /3,02) | шт | 1 | 1259.27 |  |  |  | 1259
540 | ФЕР20-02-003-07 | Установка решеток жалюзийных стальных: регулирующих (РР), номер 3, размер 200х200 мм КОЭФ. К ПОЗИЦИИ: 1.20.19.ОП Индивидуальные испытания систем вентиляции и кондиционирования воздуха ОЗП=1,05; ЭМ=1,05 к расх.; ЗПМ=1,05; ТЗ=1,05; ТЗМ=1,05 | 1 решетка | 6 | 54.44 | 11.01 | 2.49 |  | 327 | 66 | 15 |  | 1.23 | 7.38
541 | ФЕР20-02-002-01 | Установка решеток жалюзийных площадью в свету: до 0,5 м2 КОЭФ. К ПОЗИЦИИ: 1.20.19.ОП Индивидуальные испытания систем вентиляции и кондиционирования воздуха ОЗП=1,05; ЭМ=1,05 к расх.; ЗПМ=1,05; ТЗ=1,05; ТЗМ=1,05 | 1 решетка | 1 | 20.34 | 13.76 | 2.49 |  | 20 | 14 | 2 |  | 1.53 | 1.53
542 | ФССЦ-301-2638 | Решетки вентиляционные алюминиевые "АРКТОС" типа АРН размером 500х500 мм | шт. | 1 | 1245.52 |  |  |  | 1246
543 | ФЕР20-01-001-01 | Прокладка воздуховодов из листовой, оцинкованной стали и алюминия класса Н (нормальные) толщиной: 0,5 мм, диаметром до 200 мм КОЭФ. К ПОЗИЦИИ: 1.20.19.ОП Индивидуальные испытания систем вентиляции и кондиционирования воздуха ОЗП=1,05; ЭМ=1,05 к расх.; ЗПМ=1,05; ТЗ=1,05; ТЗМ=1,05 | 100 м2 поверхности воздуховодов | 0,049 4,9/100 | 2125.6 | 1540.46 | 150.49 | 7.37 | 104 | 75 | 7 |  | 176.25 | 8.64 | 0.55 | 0.03
544 | ФССЦ-301-1786 | Воздуховоды из оцинкованной стали толщиной 0,5 мм, диаметром до 200 мм | м2 | 4.9 | 96.29 |  |  |  | 472
545 | ФЕР20-01-001-03 | Прокладка воздуховодов из листовой, оцинкованной стали и алюминия класса Н (нормальные) толщиной: 0,5 мм, периметром 800, 1000 мм КОЭФ. К ПОЗИЦИИ: 1.20.19.ОП Индивидуальные испытания систем вентиляции и кондиционирования воздуха ОЗП=1,05; ЭМ=1,05 к расх.; ЗПМ=1,05; ТЗ=1,05; ТЗМ=1,05 | 100 м2 поверхности воздуховодов | 0,0088 0,88/100 | 1965.2 | 1410.41 | 120.55 | 5.82 | 17 | 12 | 1 |  | 161.37 | 1.42 | 0.43
546 | ФССЦ-301-1787 | Воздуховоды из оцинкованной стали толщиной 0,5 мм, периметром до 800 мм | м2 | 0.88 | 102.41 |  |  |  | 90
547 | ФЕР20-01-001-10 | Прокладка воздуховодов из листовой, оцинкованной стали и алюминия класса Н (нормальные) толщиной: 0,7 мм, периметром от 1100 до 1600 мм КОЭФ. К ПОЗИЦИИ: 1.20.19.ОП Индивидуальные испытания систем вентиляции и кондиционирования воздуха ОЗП=1,05; ЭМ=1,05 к расх.; ЗПМ=1,05; ТЗ=1,05; ТЗМ=1,05 | 100 м2 поверхности воздуховодов | 0,212 21,2/100 | 1721.95 | 1220.36 | 112.68 | 5.39 | 365 | 259 | 24 | 1 | 139.63 | 29.6 | 0.4 | 0.08
548 | ФССЦ-301-1794 | Воздуховоды из оцинкованной стали толщиной 0,7 мм, периметром от 1100 до 1600 мм | м2 | 21.2 | 104.33 |  |  |  | 2212
549 | ФЕР20-01-001-11 | Прокладка воздуховодов из листовой, оцинкованной стали и алюминия класса Н (нормальные) толщиной: 0,7 мм, периметром до 2400 мм КОЭФ. К ПОЗИЦИИ: 1.20.19.ОП Индивидуальные испытания систем вентиляции и кондиционирования воздуха ОЗП=1,05; ЭМ=1,05 к расх.; ЗПМ=1,05; ТЗ=1,05; ТЗМ=1,05 | 100 м2 поверхности воздуховодов | 0,02 2/100 | 1415.93 | 918.25 | 117.75 | 3.97 | 28 | 18 | 2 |  | 105.06 | 2.1 | 0.29 | 0.01
550 | ФССЦ-301-1795 | Воздуховоды из оцинкованной стали толщиной 0,7 мм, периметром от 1700 до 4000 мм | м2 | 2 | 109.09 |  |  |  | 218
551 | торговая сеть | Перфолента монтажная МП19 оцинкованная (цена = 240 б/ндс / 25м =9,60 / х1,06/ 4,04) | м | 12 | 2.52 |  |  |  | 30
552 | ФССЦ-301-1746 | Заглушки питометражных лючков СТД-8281 в сборе с ниппелем | шт. | 4 | 2.79 |  |  |  | 11
553 | ФЕР26-01-008-01 | Изоляция трубопроводов матами и холстами из супертонкого волокна (стеклянного и базальтового), матами звукопоглощающими (материалы=0) | 1 м3 изоляции | 0,038 3,8*0,01 | 992.23 | 919.39 | 72.84 |  | 38 | 35 | 3 |  | 94.2 | 3.58
554 | ФССЦ-104-0417 | Отражающая изоляция "Пенофол 2000" тип А, с односторонним фольгированием, толщина 10 мм | м2 | 3.8 | 17.86 |  |  |  | 68
В28
555 | ФЕР20-03-001-01 | Установка вентиляторов радиальных массой: до 0,05 т КОЭФ. К ПОЗИЦИИ: 1.20.19.ОП Индивидуальные испытания систем вентиляции и кондиционирования воздуха ОЗП=1,05; ЭМ=1,05 к расх.; ЗПМ=1,05; ТЗ=1,05; ТЗМ=1,05 | 1 вентилятор | 1 | 79.68 | 58.58 | 7 | 0.15 | 80 | 59 | 7 |  | 6.87 | 6.87 | 0.01 | 0.01
556 | ФССЦ-301-2448 | Вентиляторы канальные для круглых воздуховодов OSTBERG марки СК 160 В, производительность 500 м3/час | шт. | 1 | 1403.35 |  |  |  | 1403
557 | ФЕРм08-03-481-29 | Подготовка электрической машины переменного тока с фазным ротором или возбудителем на валу или машины постоянного тока, со щитовыми подшипниками, поступающей в собранном виде, к испытанию, сдаче под наладку и пуску, присоединение к электрической сети, масса: до 0,1 т | 1 шт. | 1 | 175.35 | 23.91 | 0.94 |  | 175 | 24 | 1 |  | 2.41 | 2.41
558 | ФЕР20-02-004-01 | Установка клапанов обратных: диаметром до 355 мм КОЭФ. К ПОЗИЦИИ: 1.20.19.ОП Индивидуальные испытания систем вентиляции и кондиционирования воздуха ОЗП=1,05; ЭМ=1,05 к расх.; ЗПМ=1,05; ТЗ=1,05; ТЗМ=1,05 | 1 клапан | 1 | 18.84 | 9.59 | 1.76 |  | 19 | 10 | 2 |  | 1.08 | 1.08
559 | прайс Арктика | Клапан обратный КВО-200 (цена= 1082 /1,18 х1,06/ 4,04) | шт | 1 | 240.58 |  |  |  | 241
560 | ФЕР20-02-002-01 | Установка решеток жалюзийных площадью в свету: до 0,5 м2 КОЭФ. К ПОЗИЦИИ: 1.20.19.ОП Индивидуальные испытания систем вентиляции и кондиционирования воздуха ОЗП=1,05; ЭМ=1,05 к расх.; ЗПМ=1,05; ТЗ=1,05; ТЗМ=1,05 | 1 решетка | 1 | 20.34 | 13.76 | 2.49 |  | 20 | 14 | 2 |  | 1.53 | 1.53
561 | ФССЦ-301-2631 | Решетки вентиляционные алюминиевые "АРКТОС" типа АРН размером 200х400 мм | шт. | 1 | 427.64 |  |  |  | 428
562 | ФЕР20-01-002-18 | Прокладка воздуховодов из листовой оцинкованной стали и алюминия класса П (плотные) толщиной: 1,0 мм, диаметромдо 200 мм КОЭФ. К ПОЗИЦИИ: 1.20.19.ОП Индивидуальные испытания систем вентиляции и кондиционирования воздуха ОЗП=1,05; ЭМ=1,05 к расх.; ЗПМ=1,05; ТЗ=1,05; ТЗМ=1,05 | 100 м2 поверхности воздуховодов | 0,0063 0,63/100 | 1435.55 | 742.23 | 115.56 | 3.97 | 9 | 5 | 1 |  | 84.92 | 0.54 | 0.29
563 | ФССЦ-301-1820 | Воздуховоды из оцинкованной стали толщиной 1,0 мм | м2 | 0.63 | 109.41 |  |  |  | 69
564 | ФЕР20-05-001-01 | Установка фильтров ячейковых КОЭФ. К ПОЗИЦИИ: 1.20.19.ОП Индивидуальные испытания систем вентиляции и кондиционирования воздуха ОЗП=1,05; ЭМ=1,05 к расх.; ЗПМ=1,05; ТЗ=1,05; ТЗМ=1,05 | 1 м2 поверхности в свету | 0.031 | 252.48 | 40.87 | 7.04 |  | 8 | 1 |  |  | 4.35 | 0.13
565 | прайс Арктика | Фильтр ФЛФ200 (цена= 2255 /1,18 х1,06/ 4,04) | шт | 1 | 501.4 |  |  |  | 501
566 | торговая сеть | Перфолента монтажная МП19 оцинкованная (цена = 240 б/ндс / 25м =9,60 / х1,06/ 4,04) | м | 2 | 2.52 |  |  |  | 5
Естественная вентиляция ВЕ43-ВЕ45
567 | ФЕР20-02-002-01 | Установка решеток жалюзийных площадью в свету: до 0,5 м2 КОЭФ. К ПОЗИЦИИ: 1.20.19.ОП Индивидуальные испытания систем вентиляции и кондиционирования воздуха ОЗП=1,05; ЭМ=1,05 к расх.; ЗПМ=1,05; ТЗ=1,05; ТЗМ=1,05 | 1 решетка | 3 | 20.34 | 13.76 | 2.49 |  | 61 | 41 | 7 |  | 1.53 | 4.59
568 | ФССЦ-301-2581 | Решетки вентиляционные алюминиевые "АРКТОС" типа АМН, размером 150х200 мм | шт. | 3 | 160.56 |  |  |  | 482
Прочее
569 | ФЕР20-02-002-01 | Установка решеток жалюзийных площадью в свету: до 0,5 м2 КОЭФ. К ПОЗИЦИИ: 1.20.19.ОП Индивидуальные испытания систем вентиляции и кондиционирования воздуха ОЗП=1,05; ЭМ=1,05 к расх.; ЗПМ=1,05; ТЗ=1,05; ТЗМ=1,05 | 1 решетка | 3 | 20.34 | 13.76 | 2.49 |  | 61 | 41 | 7 |  | 1.53 | 4.59
570 | ПРАВЫЙ БЕРЕГ ТД ООО (бывший ПРАВЫЙ БЕРЕГ ПКФ ООО) | Решетка переточная МВ 450/2 (цена= 129руб. /1,18 х1,06/ 4,04) | шт. | 3 | 28.68 |  |  |  | 86
Кондиционирование К8, К9, К10
571 | ФЕРм07-01-035-01 | Агрегат или машина компрессорно-конденсаторная, масса: 0,18 т | 1 шт. | 3 | 625.13 | 311.49 | 31.66 | 1.62 | 1875 | 934 | 95 | 5 | 31.4 | 94.2 | 0.12 | 0.36
572 | ФЕР20-06-014-01 | Присоединение трубопроводов к оросительной системе блока тепломассообмена производительностью: до 20 тыс.м3/час КОЭФ. К ПОЗИЦИИ: 1.20.19.ОП Индивидуальные испытания систем вентиляции и кондиционирования воздуха ОЗП=1,05; ЭМ=1,05 к расх.; ЗПМ=1,05; ТЗ=1,05; ТЗМ=1,05 | 10 блоков | 0.3 | 507.98 | 260.9 | 85.66 |  | 152 | 78 | 26 |  | 27.12 | 8.14
573 | прайс Арктика | Инверторная сплит система MSX-09HRIN1(цена= 20829 /1,18 /3,02) | шт | 3 | 5844.93 |  |  |  | 17535
574 | ФЕРм12-07-027-01 | Проводка трубная из труб цветных металлов, диаметр наружный 10 мм | 100 м | 0,18 (9+9)/100 | 941.49 | 321.31 | 375.44 | 37.6 | 169 | 58 | 68 | 7 | 33.4 | 6.01 | 3.73 | 0.67
575 | ФССЦ-507-4152 | Трубы медные круглые тянутые и холоднокатаные (марки меди М2, М3), наружным диаметром 6,3 мм, толщиной стенки 0,8 мм | м | 9 | 22.83 |  |  |  | 205
576 | ФССЦ-507-4153 | Трубы медные круглые тянутые и холоднокатаные (марки меди М2, М3), наружным диаметром 9,52 мм, толщиной стенки 0,8 мм | м | 9 | 35.18 |  |  |  | 317
577 | ФЕР26-01-017-01 | Изоляция трубопроводов изделиями из вспененного каучука ("Армофлекс"), вспененного полиэтилена ("Термофлекс"): трубками | 10 м трубопровода | 1,8 18/10 | 2101.83 | 34.92 | 22.63 |  | 3783 | 63 | 41 |  | 3.52 | 6.34
578 | ФССЦ-104-0162 | Трубки из вспененного полиэтилена (пенополиэтилен) «Термофлекс» диаметром 108х13 мм | м | -19.8 | 142.45 |  |  |  | -2821
579 | ФССЦ-104-0343 | Трубки из вспененного каучука, толщиной 9 мм, диаметром 6 мм | м | 9.9 | 16.59 |  |  |  | 164
580 | ФССЦ-104-0345 | Трубки из вспененного каучука, толщиной 9 мм, диаметром 10 мм | м | 9.9 | 18.93 |  |  |  | 187
581 | ФЕР16-04-002-01 | Прокладка трубопроводов водоснабжения из напорных полиэтиленовых труб низкого давления среднего типа наружным диаметром: 16 мм | 100 м трубопровода | 0,1 10/100 | 3753.4 | 1887.18 | 1362.19 | 181.17 | 375 | 189 | 136 | 18 | 190.24 | 19.02 | 13.42 | 1.34
Демонтаж систем
582 | ФЕР20-02-002-01 | Демонтажа решеток жалюзийных площадью в свету: до 0,5 м2 КОЭФ. К ПОЗИЦИИ: Демонтаж (разборка) внутренних санитарно-технических устройств (водопровода, газопровода, канализации, водостоков, отопления, вентиляции) ОЗП=0,4; ЭМ=0,4 к расх.; ЗПМ=0,4; МАТ=0 к расх.; ТЗ=0,4; ТЗМ=0,4 | 1 решетка | 59 | 6.19 | 5.24 | 0.95 |  | 365 | 309 | 56 |  | 0.58 | 34.22
583 | ФЕРр65-32-5 | Демонтаж центробежных вентиляторов весом: до 1,0 т | 100 шт. | 0,01 1/100 | 18639.92 | 17977.83 | 662.09 | 245.69 | 186 | 180 | 6 | 2 | 2107.6 | 21.08 | 21.18 | 0.21
584 | ФЕРр65-30-1 | Разборка воздуховодов из листовой стали толщиной: до 0,9 мм диаметром/периметром до 165 мм /540 мм | 100 м2 поверхности воздуховодов | 1,512 151,2/100 | 431.18 | 407.73 | 23.45 | 8.7 | 652 | 617 | 35 | 13 | 47.8 | 72.27 | 0.75 | 1.13
585 | ФССЦпг03-02-01-020 | Перевозка строительных грузов (кроме массовых навалочных, перевозимых автомобилями-самосвалами, а также бетонных и железобетонных изделий, стеновых и перегородочных материалов, лесоматериалов круглых и пиломатериалов, включенных в таблицу 03-01), бортовым автомобилем грузоподъемностью 5 т, на расстояние до 20 км I класс груза | 1 т груза | 0.7 | 28.07 |  | 28.07 |  | 20 |  | 20
586 | ФССЦпг01-01-01-041 | Погрузочные работы при автомобильных перевозках: Мусор строительный с погрузкой вручную | 1 т груза | 0.7 | 42.98 | 42.98 |  |  | 30 | 30
587 | ФССЦпг01-01-02-028 | Разгрузочные работы при автомобильных перевозках: металлолом | 1 т груза | 0.7 | 8.43 |  | 8.43 |  | 6 |  | 6
Итого прямые затраты по смете в ценах 2001г. | [8 empty] | 781536 | 26386 | 6105 | 207 |  | 2905.4 |  | 16.52
Итого прямые затраты по смете с учетом коэффициентов к итогам в ценах 2 кв.2012г. | [8 empty] | 2927152 | 313666 | 38810 | 2464 |  | 2905.4 |  | 16.52
В том числе, справочно:
Письмо №01-02-12/ПФИ от 20.04.2012 ОЗП=11,9; ЭМ=6,38; ЗПМ=11,9; МАТ=4,04 (Поз. 1, 5, 7-25, 28, 32, 34-36, 38-55, 58-59, 61-70, 72-77, 79-84, 86-89, 91-92, 94-103, 105-109, 111-112, 114-115, 118, 127, 129, 138, 140, 149, 151, 160, 162, 171-176, 180, 182-184, 188-199, 201, 205-207, 211, 213-215, 217, 219-226, 230-231, 239-240, 244, 246-262, 266-269, 271-276, 278, 282-285, 287-296, 298-303, 305-310, 312, 314-319, 321-324, 326-333, 335-336, 338-352, 355, 364, 366, 375-376, 381-385, 388-394, 407-409, 411-413, 415, 417, 419-425, 427-432, 434-435, 437, 439, 441-447, 452-462, 465-466, 468-474, 476-477, 481-485, 487-492, 494-497, 502, 504-518, 521, 532, 534-535, 540-552, 555-556, 558, 560-564, 566-570, 572, 581-582, 6, 33, 37, 110, 181, 185, 200, 202, 212, 216, 227, 245, 263, 277, 279, 281, 313, 320, 353, 386-387, 406, 414, 416, 418, 436, 438, 440, 478-480, 503, 531, 533, 559, 565, 26-27, 56-57, 123-126, 134-137, 145-148, 156-159, 167-170, 203-204, 228-229, 235-238, 264-265, 280, 360-363, 371-374, 399-405, 463-464, 519-520, 526-530, 553-554, 577-580, 583-584, 60, 71, 78, 85, 90, 93, 104, 113, 116, 186, 270, 286, 297, 304, 311, 325, 334, 337, 378, 410, 426, 433, 449, 467, 475, 486, 493, 499, 537, 557, 117, 120-122, 128, 131-133, 139, 142-144, 150, 153-155, 161, 164-166, 232-234, 354, 357-359, 365, 368-370, 396-398, 523-525, 571, 574-576) | [8 empty] | 1006364 | 287280 | 32705 | 2256
Перевозка грузов бортовыми автомобилями грузоподъемностью 5 т ПЗ=5,51 (Поз. 585) | [8 empty] | 90
Письмо Минрегиона №4122-ИП/08 от 28.02.2012 прилож.№5. К оборудованию ПЗ=3,02 (Поз. 2-4, 29-31, 119, 130, 141, 152, 163, 177-179, 187, 208-210, 218, 241-243, 356, 367, 377, 379-380, 395, 448, 450-451, 498, 500-501, 522, 536, 538-539, 573) | [8 empty] | 1056989
Начисления на оборудование - согласно п.4.63 из МДС 81-35.2004 в т.ч -Транспортные расходы 4%; - Заготовительно-складские расходы 1,2%; ПЗ=1,052 (ОЗП=1,052; ЭМ=1,052; МАТ=1,052) (Поз. 2-4, 29-31, 119, 130, 141, 152, 163, 177-179, 187, 208-210, 218, 241-243, 356, 367, 377, 379-380, 395, 448, 450-451, 498, 500-501, 522, 536, 538-539, 573) | [8 empty] | 82173
Накладные расходы | [8 empty] | 286644
В том числе, справочно:
74%*0,85 ФОТ (от 9663) (Поз. 583-584) | [8 empty] | 6078
80%*0,85 ФОТ (от 40519) (Поз. 117, 120-122, 128, 131-133, 139, 142-144, 150, 153-155, 161, 164-166, 232-234, 354, 357-359, 365, 368-370, 396-398, 523-525, 571, 574-576) | [8 empty] | 27553
95%*0,85 ФОТ (от 9223) (Поз. 60, 71, 78, 85, 90, 93, 104, 113, 116, 186, 270, 286, 297, 304, 311, 325, 334, 337, 378, 410, 426, 433, 449, 467, 475, 486, 493, 499, 537, 557) | [8 empty] | 7448
100%*0,85 ФОТ (от 30) (Поз. 586-587) | [8 empty] | 26
100%*0.9 * 0,85 ФОТ (от 27156) (Поз. 26-27, 56-57, 123-126, 134-137, 145-148, 156-159, 167-170, 203-204, 228-229, 235-238, 264-265, 280, 360-363, 371-374, 399-405, 463-464, 519-520, 526-530, 553-554, 577-580) | [8 empty] | 20774
128%*0.9 * 0,85 ФОТ (от 229539) (Поз. 1, 5, 7-25, 28, 32, 34-36, 38-55, 58-59, 61-70, 72-77, 79-84, 86-89, 91-92, 94-103, 105-109, 111-112, 114-115, 118, 127, 129, 138, 140, 149, 151, 160, 162, 171-176, 180, 182-184, 188-199, 201, 205-207, 211, 213-215, 217, 219-226, 230-231, 239-240, 244, 246-262, 266-269, 271-276, 278, 282-285, 287-296, 298-303, 305-310, 312, 314-319, 321-324, 326-333, 335-336, 338-352, 355, 364, 366, 375-376, 381-385, 388-394, 407-409, 411-413, 415, 417, 419-425, 427-432, 434-435, 437, 439, 441-447, 452-462, 465-466, 468-474, 476-477, 481-485, 487-492, 494-497, 502, 504-518, 521, 532, 534-535, 540-552, 555-556, 558, 560-564, 566-570, 572, 581-582) | [8 empty] | 224765
Сметная прибыль | [8 empty] | 170602
В том числе, справочно:
50%*0,8 ФОТ (от 9663) (Поз. 583-584) | [8 empty] | 3865
60%*0,8 ФОТ (от 40549) (Поз. 586-587, 117, 120-122, 128, 131-133, 139, 142-144, 150, 153-155, 161, 164-166, 232-234, 354, 357-359, 365, 368-370, 396-398, 523-525, 571, 574-576) | [8 empty] | 19463
65%*0,8 ФОТ (от 9223) (Поз. 60, 71, 78, 85, 90, 93, 104, 113, 116, 186, 270, 286, 297, 304, 311, 325, 334, 337, 378, 410, 426, 433, 449, 467, 475, 486, 493, 499, 537, 557) | [8 empty] | 4796
70%*0.85 * 0,8 ФОТ (от 27156) (Поз. 26-27, 56-57, 123-126, 134-137, 145-148, 156-159, 167-170, 203-204, 228-229, 235-238, 264-265, 280, 360-363, 371-374, 399-405, 463-464, 519-520, 526-530, 553-554, 577-580) | [8 empty] | 12926
83%*0.85 * 0,8 ФОТ (от 229539) (Поз. 1, 5, 7-25, 28, 32, 34-36, 38-55, 58-59, 61-70, 72-77, 79-84, 86-89, 91-92, 94-103, 105-109, 111-112, 114-115, 118, 127, 129, 138, 140, 149, 151, 160, 162, 171-176, 180, 182-184, 188-199, 201, 205-207, 211, 213-215, 217, 219-226, 230-231, 239-240, 244, 246-262, 266-269, 271-276, 278, 282-285, 287-296, 298-303, 305-310, 312, 314-319, 321-324, 326-333, 335-336, 338-352, 355, 364, 366, 375-376, 381-385, 388-394, 407-409, 411-413, 415, 417, 419-425, 427-432, 434-435, 437, 439, 441-447, 452-462, 465-466, 468-474, 476-477, 481-485, 487-492, 494-497, 502, 504-518, 521, 532, 534-535, 540-552, 555-556, 558, 560-564, 566-570, 572, 581-582) | [8 empty] | 129552
Итоги по смете:
Итого Строительные работы | [8 empty] | 1568394 |  |  |  |  | 2488.94 |  | 12.47
Итого Монтажные работы | [8 empty] | 153580 |  |  |  |  | 416.46 |  | 4.05
Итого Оборудование | [8 empty] | 1662424
Итого | [8 empty] | 3384398 |  |  |  |  | 2905.4 |  | 16.52
В том числе:
Материалы | [8 empty] | 912162
Машины и механизмы | [8 empty] | 38810
ФОТ | [8 empty] | 316130
Оборудование | [8 empty] | 1662424
Накладные расходы | [8 empty] | 286644
Сметная прибыль | [8 empty] | 170602
Пост.Правительства Пермского края №178-п от 09.04.2012 : проверка достоверности сметной документации ( 20000 /1,18) | [8 empty] | 16949.15
Итого | [8 empty] | 3401347.15
НДС 18% | [8 empty] | 612242.487
ВСЕГО по смете в ценах 2 кв.2012г. | [8 empty] | 4013589.637 |  |  |  |  | 2905.4 |  | 16.52
Итоги по смете в ценах 2001г.
Итого прямые затраты по смете в ценах 2001г. | [8 empty] | 781536 | 26386 | 6105 | 207 |  | 2905.4 |  | 16.52
Итого прямые затраты по смете с учетом коэффициентов к итогам | [8 empty] | 808746 | 26386 | 6105 | 207 |  | 2905.4 |  | 16.52
В том числе, справочно:
Начисления на оборудование - согласно п.4.63 из МДС 81-35.2004 в т.ч -Транспортные расходы 4%; - Заготовительно-складские расходы 1,2%; ПЗ=1,052 (ОЗП=1,052; ЭМ=1,052; МАТ=1,052) (Поз. 2-4, 29-31, 119, 130, 141, 152, 163, 177-179, 187, 208-210, 218, 241-243, 356, 367, 377, 379-380, 395, 448, 450-451, 498, 500-501, 522, 536, 538-539, 573) | [8 empty] | 27210
Накладные расходы | [8 empty] | 28366
В том числе, справочно:
74% ФОТ (от 812) (Поз. 583-584) | [8 empty] | 601
80% ФОТ (от 3405) (Поз. 117, 120-122, 128, 131-133, 139, 142-144, 150, 153-155, 161, 164-166, 232-234, 354, 357-359, 365, 368-370, 396-398, 523-525, 571, 574-576) | [8 empty] | 2724
95% ФОТ (от 775) (Поз. 60, 71, 78, 85, 90, 93, 104, 113, 116, 186, 270, 286, 297, 304, 311, 325, 334, 337, 378, 410, 426, 433, 449, 467, 475, 486, 493, 499, 537, 557) | [8 empty] | 736
100% ФОТ (от 30) (Поз. 586-587) | [8 empty] | 30
100%*0.9 ФОТ (от 2282) (Поз. 26-27, 56-57, 123-126, 134-137, 145-148, 156-159, 167-170, 203-204, 228-229, 235-238, 264-265, 280, 360-363, 371-374, 399-405, 463-464, 519-520, 526-530, 553-554, 577-580) | [8 empty] | 2054
128%*0.9 ФОТ (от 19289) (Поз. 1, 5, 7-25, 28, 32, 34-36, 38-55, 58-59, 61-70, 72-77, 79-84, 86-89, 91-92, 94-103, 105-109, 111-112, 114-115, 118, 127, 129, 138, 140, 149, 151, 160, 162, 171-176, 180, 182-184, 188-199, 201, 205-207, 211, 213-215, 217, 219-226, 230-231, 239-240, 244, 246-262, 266-269, 271-276, 278, 282-285, 287-296, 298-303, 305-310, 312, 314-319, 321-324, 326-333, 335-336, 338-352, 355, 364, 366, 375-376, 381-385, 388-394, 407-409, 411-413, 415, 417, 419-425, 427-432, 434-435, 437, 439, 441-447, 452-462, 465-466, 468-474, 476-477, 481-485, 487-492, 494-497, 502, 504-518, 521, 532, 534-535, 540-552, 555-556, 558, 560-564, 566-570, 572, 581-582) | [8 empty] | 22221
Сметная прибыль | [8 empty] | 17937
В том числе, справочно:
50% ФОТ (от 812) (Поз. 583-584) | [8 empty] | 406
60% ФОТ (от 3435) (Поз. 586-587, 117, 120-122, 128, 131-133, 139, 142-144, 150, 153-155, 161, 164-166, 232-234, 354, 357-359, 365, 368-370, 396-398, 523-525, 571, 574-576) | [8 empty] | 2061
65% ФОТ (от 775) (Поз. 60, 71, 78, 85, 90, 93, 104, 113, 116, 186, 270, 286, 297, 304, 311, 325, 334, 337, 378, 410, 426, 433, 449, 467, 475, 486, 493, 499, 537, 557) | [8 empty] | 504
70%*0.85 ФОТ (от 2282) (Поз. 26-27, 56-57, 123-126, 134-137, 145-148, 156-159, 167-170, 203-204, 228-229, 235-238, 264-265, 280, 360-363, 371-374, 399-405, 463-464, 519-520, 526-530, 553-554, 577-580) | [8 empty] | 1358
83%*0.85 ФОТ (от 19289) (Поз. 1, 5, 7-25, 28, 32, 34-36, 38-55, 58-59, 61-70, 72-77, 79-84, 86-89, 91-92, 94-103, 105-109, 111-112, 114-115, 118, 127, 129, 138, 140, 149, 151, 160, 162, 171-176, 180, 182-184, 188-199, 201, 205-207, 211, 213-215, 217, 219-226, 230-231, 239-240, 244, 246-262, 266-269, 271-276, 278, 282-285, 287-296, 298-303, 305-310, 312, 314-319, 321-324, 326-333, 335-336, 338-352, 355, 364, 366, 375-376, 381-385, 388-394, 407-409, 411-413, 415, 417, 419-425, 427-432, 434-435, 437, 439, 441-447, 452-462, 465-466, 468-474, 476-477, 481-485, 487-492, 494-497, 502, 504-518, 521, 532, 534-535, 540-552, 555-556, 558, 560-564, 566-570, 572, 581-582) | [8 empty] | 13608
Итоги по смете:
Итого Строительные работы | [8 empty] | 283628 |  |  |  |  | 2488.94 |  | 12.47
Итого Монтажные работы | [8 empty] | 20949 |  |  |  |  | 416.46 |  | 4.05
Итого Оборудование | [8 empty] | 550472
Итого | [8 empty] | 855049 |  |  |  |  | 2905.4 |  | 16.52
В том числе:
Материалы | [8 empty] | 225783
Машины и механизмы | [8 empty] | 6105
ФОТ | [8 empty] | 26593
Оборудование | [8 empty] | 550472
Накладные расходы | [8 empty] | 28366
Сметная прибыль | [8 empty] | 17937
Пост.Правительства Пермского края №178-п от 09.04.2012 : проверка достоверности сметной документации ( 20000 /1,18 /3,793) | [8 empty] | 4469
ВСЕГО по смете в ценах 2001г. | [8 empty] | 859518 |  |  |  |  | 2905.4 |  | 16.52
Составил: ___________________________Занина С.М.
(должность, подпись, расшифровка)
Проверил: ___________________________
(должность, подпись, расшифровка)