## Локальная смета
Приложение № 1
к Документации об открытом аукционе в электронной форме
от «14» ноября 2012 г. № 0356300023212000084
СОГЛАСОВАНО: | [11 empty] | УТВЕРЖДАЮ:
_________________ | [11 empty] | _________________
" _____ " ________________ 2012 г. |  |  |  | Капитальный ремонт Поликлиники №3 по ул.Шишкина,31-общестроительные работы. МБУЗ"Городская детская поликлиника №4" | [7 empty] | "____" ______________2011 г.
(наименование стройки)
ЛОКАЛЬНЫЙ СМЕТНЫЙ РАСЧЕТ № 02-02-1
(локальная смета)
Капитальный ремонт Поликлиники №3 МБУЗ"Городская детская поликлинка №4" по адресу:г.Пермь,улШишкина,31-Замена окон,строительные работы
на
(наименование работ и затрат, наименование объекта)
Основание:Дефектная ведомость № 1
|  |  | Сметная стоимость строительных работ _______________________________________________________________________________________________ | [5 empty] | 430376.07 |  | руб.
|  |  | Средства на оплату труда _______________________________________________________________________________________________ | [5 empty] | ___________________________78975 |  | руб.
|  |  | Сметная трудоемкость _______________________________________________________________________________________________ | [5 empty] | _______________________________________________________________________________________________721,83 |  | чел.час
Составлен(а) в текущих (прогнозных) ценах по состоянию на 3 кв.2012 г.
№ пп | Обоснование | Наименование | Ед. изм. | Кол. | Стоимость единицы, руб. |  |  |  | Общая стоимость, руб. |  |  |  | Т/з осн. раб.на ед. | Т/з осн. раб. Всего | Т/з мех. на ед. | Т/з мех. Всего
[5 empty] | Всего | В том числе |  |  | Всего | В том числе
[6 empty] | Осн.З/п | Эк.Маш | З/пМех |  | Осн.З/п | Эк.Маш | З/пМех
1 | 2 | 3 | 4 | 5 | 6 | 7 | 8 | 9 | 10 | 11 | 12 | 13 | 14 | 15 | 16 | 17
Раздел 1.
1 | ФЕР46-04-012-01 Пр. Минрегион от 17.11.08 № 253 | Разборка деревянных заполнений проемов: оконных с подоконными досками | 100 м2 | 0.3093 | 1767.24 | 1525.29 | 241.95 | 89.78 | 547 | 472 | 75 | 28 | 188.54 | 58.32 | 7.74 | 2.39
2 | ФЕР10-01-034-08 И4-Пр. Минрегион от 13.07.11 №339 | Установка в жилых и общественных зданиях оконных блоков из ПВХ профилей: поворотных (откидных, поворотно-откидных) с площадью проема более 2 м2 трехстворчатых, в том числе при наличии створок глухого остекления | 100 м2 проемов | 0.2958 | 218773.47 | 1303.66 | 413.79 | 7.66 | 64713 | 386 | 122 | 2 | 149.16 | 44.12 | 0.66 | 0.2
3 | ФЕР10-01-034-03 И4-Пр. Минрегион от 13.07.11 №339 | Установка в жилых и общественных зданиях оконных блоков из ПВХ профилей: поворотных (откидных, поворотно-откидных) с площадью проема до 2 м2 одностворчатых | 100 м2 проемов | 0.0135 | 308152.31 | 1888.54 | 508.25 | 20.42 | 4160 | 25 | 7 |  | 216.08 | 2.92 | 1.76 | 0.02
4 | ФССЦ-203-1073 И2-Пр. Минрегион от 15.12.10 №656 | Блок оконный пластиковый трехстворчатый, с поворотно-откидной створкой, однокамерным стеклопакетом (24 мм), площадью более 3,5 м2 | м2 | -29.58 | 2085.07 |  |  |  | -61676
5 | ФССЦ-203-0991 И1-Пр. Минрегион от 03.08.10 №359 | Блок оконный пластиковый двустворчатый, с глухой и поворотно-откидной створкой, однокамерным стеклопакетом (24 мм), площадью до 2 м2 | м2 | -1.35 | 2910.02 |  |  |  | -3929
6 | Прайс лист от 5.09.2012 г.ООО"Профжилстрой" п.3 лист 1 И1-Пр. Минрегион от 03.08.10 №359 | Блок оконный пластиковый площадью Ст-ть 1шт=4310 руб.Ст-ть 1м2 4310:1.73м2=2491,33 руб. за 1 м2 *4,5 транспортн.расходы *2.0 заготовит.складск.расходы =2655,51 руб. 2655,51:1.18:4,11=547,55 руб. | м2 | 30.93 | 547.55 |  |  |  | 16936
7 | ФЕР10-01-035-03 И1-Пр. Минрегион от 27.02.10 №81 | Установка подоконных досок из ПВХ: в каменных стенах толщиной свыше 0,51 м | 100 п.м | 0.1605 | 6487.61 | 182.37 | 28.34 | 0.81 | 1041 | 29 | 5 |  | 21.38 | 3.43 | 0.07 | 0.01
8 | ФССЦ-101-2911 И1-Пр. Минрегион от 04.03.10 №94 | Доски подоконные ПВХ, шириной 500 мм | м | 16.05 | 314.01 |  |  |  | 5040
9 | ФЕР15-01-050-04 И4-Пр. Минрегион от 13.07.11 №339 | Облицовка оконных и дверных откосов декоративным бумажно-слоистым пластиком или листами из синтетических материалов на клее | 100 м2 облицовки | 0.2725 | 11481.71 | 1528.19 | 46.33 | 0.93 | 3129 | 416 | 13 |  | 166.47 | 45.36 | 0.08 | 0.02
10 | ФЕРр61-20-1 Пр. Минрегион от 13.10.08 № 207 | Ремонт штукатурки наружных прямолинейных откосов по камню и бетону цементно-известковым раствором: с земли и лесов | 100 м2 отремонтированной поверхности | 0.0545 | 5286.31 | 3004.39 | 2.31 |  | 288 | 164 |  |  | 323.4 | 17.63
11 | ФЕР15-04-018-03 И4-Пр. Минрегион от 13.07.11 №339 | Окраска фасадов с люлек по подготовленной поверхности: поливинилацетатная (откосы наружные) | 100 м2 окрашиваемой поверхности | 0.0545 | 1010.26 | 105.56 | 316.8 |  | 55 | 6 | 17 |  | 11.1 | 0.61
12 | ФЕРр58-20-1 Пр. Минрегион от 13.10.08 № 207 | Смена обделок из листовой стали (поясков, сандриков, отливов, карнизов) шириной: до 0,4 м | 100 м | 0.1605 | 2516.07 | 353.23 | 5.99 | 0.93 | 404 | 57 | 1 |  | 41.41 | 6.65 | 0.08 | 0.01
13 | ФЕР09-06-001-02 Пр. Минрегион от 17.11.08 № 253 | Демонтаж: лотков, решеток, затворов из полосовой и тонколистовой стали КОЭФ. К ПОЗИЦИИ: ОЗП=0,7; ЭМ=0,7 к расх.; ЗПМ=0,7; МАТ=0 к расх.; ТЗ=0,7; ТЗМ=0,7 | 1 т конструкций | 0.187 | 396.31 | 303.27 | 93.04 | 1.13 | 74 | 57 | 17 |  | 35.55 | 6.65 | 0.08 | 0.02
14 | ФЕР09-06-001-02 Пр. Минрегион от 17.11.08 № 253 | Монтаж: лотков, решеток, затворов из полосовой и тонколистовой стали | 1 т конструкций | 0.187 | 648.13 | 433.24 | 132.92 | 1.62 | 121 | 81 | 25 |  | 50.79 | 9.5 | 0.12 | 0.02
15 | ФЕРр63-7-5 Пр. Минрегион от 13.10.08 № 207 | Разборка облицовки стен: из керамических глазурованных плиток | 100 м2 поверхности облицовки | 0.92 | 748.3 | 584.74 | 163.56 | 20.56 | 688 | 538 | 150 | 19 | 74.3 | 68.36 | 1.99 | 1.83
16 | ФЕР15-01-019-01 Пр. Минрегион от 17.11.08 № 253 | Гладкая облицовка стен, столбов, пилястр и откосов (без карнизных, плинтусных и угловых плиток) без установки плиток туалетного гарнитура на цементном растворе: по кирпичу и бетону | 100 м2 поверхности облицовки | 2.01 | 10009.38 | 2093.04 | 29.82 | 9.9 | 20119 | 4207 | 60 | 20 | 228 | 458.28 | 0.86 | 1.73
Раздел 2. Вывозка строительного мусора
17 | ФССЦпг01-01-01-041 И1-Пр. Минрегион от 05.05.12 №189 | Погрузочные работы при автомобильных перевозках: мусора строительного с погрузкой вручную | 1 т груза | 6.6 | 42.98 | 42.98 |  |  | 284 | 284
18 | ФССЦпг03-21-01-030 Пр. Минрегион от 20.07.11 №354 | Перевозка грузов автомобилями-самосвалами грузоподъемностью 10 т, работающих вне карьера, на расстояние: до 30 км I класс груза | 1 т груза | 6.6 | 19.29 |  | 19.29 |  | 127 |  | 127
Итого прямые затраты по смете в ценах 2001г. | [8 empty] | 52121 | 6722 | 619 | 69 |  | 721.83 |  | 6.25
Итого прямые затраты по смете с учетом коэффициентов к итогам | [8 empty] | 266029 | 78154 | 3829 | 821 |  | 721.83 |  | 6.25
В том числе, справочно:
ОЗП=11,9; ЭМ=6,38; ЗПМ=11,9; МАТ=4,11 (Поз. 1-9, 11, 16, 10, 12-15) | [8 empty] | 212087 | 70174 | 2647 | 752
ПЗ=5,43 (ОЗП=5,43; ЭМ=5,43; ЗПМ=5,43; МАТ=5,43) (Поз. 17-18) | [8 empty] | 1821 | 1258 | 563
Накладные расходы | [8 empty] | 61220
В том числе, справочно:
65% = 77%*0.85 ФОТ (от 6628) (Поз. 15) | [8 empty] | 4308
67% = 79%*0.85 ФОТ (от 1952) (Поз. 10) | [8 empty] | 1308
71% = 83%*0.85 ФОТ (от 678) (Поз. 12) | [8 empty] | 481
69% = 90%*(0.85*0.9) ФОТ (от 1642) (Поз. 13-14) | [8 empty] | 1133
80% = 105%*(0.85*0.9) ФОТ (от 55323) (Поз. 9, 11, 16) | [8 empty] | 44258
84% = 110%*(0.85*0.9) ФОТ (от 5950) (Поз. 1) | [8 empty] | 4998
90% = 118%*(0.85*0.9) ФОТ (от 5260) (Поз. 2-8) | [8 empty] | 4734
Сметная прибыль | [8 empty] | 30325
В том числе, справочно:
40% = 50%*0.8 ФОТ (от 8580) (Поз. 10, 15) | [8 empty] | 3432
37% = 55%*(0.8*0.85) ФОТ (от 55323) (Поз. 9, 11, 16) | [8 empty] | 20470
43% = 63%*(0.8*0.85) ФОТ (от 5260) (Поз. 2-8) | [8 empty] | 2262
52% = 65%*0.8 ФОТ (от 678) (Поз. 12) | [8 empty] | 353
48% = 70%*(0.8*0.85) ФОТ (от 5950) (Поз. 1) | [8 empty] | 2856
58% = 85%*(0.8*0.85) ФОТ (от 1642) (Поз. 13-14) | [8 empty] | 952
Итоги по смете:
Итого | [8 empty] | 357574 |  |  |  |  | 721.83 |  | 6.25
В том числе:
Материалы | [8 empty] | 184046
Машины и механизмы | [8 empty] | 3829
ФОТ | [8 empty] | 78975
Накладные расходы | [8 empty] | 61220
Сметная прибыль | [8 empty] | 30325
ВСЕГО по смете | [8 empty] | 357574 |  |  |  |  | 721.83 |  | 6.25
в том числе непредвиденные расходы 2% | [8 empty] | 7151.48
Итого | [8 empty] | 364725.48
в том числе НДС 18% | [8 empty] | 65650.59
Итого | [8 empty] | 430376.07
Составил: ___________________________
(должность, подпись, расшифровка)
Проверил: ___________________________
(должность, подпись, расшифровка)
Заказчик: Муниципальное бюджетное учреждение здравоохранения "Городская детская поликлиника №4"
Главный врач : Чернышова О.Е.