## Локальная смета
СОГЛАСОВАНО: | [11 empty] | УТВЕРЖДАЮ:
_________________ | [11 empty] | _________________
" _____ " ________________ 2012 г. | [11 empty] | "____" ______________2012 г.
МБУЗ "ГП № 3"
(наименование стройки)
ЛОКАЛЬНЫЙ СМЕТНЫЙ РАСЧЕТ №
(локальная смета)
Текущий ремонт кабинета ультразвуковой диагностики
(наименование работ и затрат, наименование объекта)
Основание:
|  |  | Сметная стоимость _______________________________________________________________________________________________ | [5 empty] | ___________________________137184,22 |  | руб.
|  |  | Средства на оплату труда _______________________________________________________________________________________________ | [5 empty] | ___________________________15235,81 |  | руб.
|  |  | Сметная трудоемкость _______________________________________________________________________________________________ | [5 empty] | _______________________________________________________________________________________________135,99 |  | чел.час
Составлен(а) в текущих (прогнозных) ценах по состоянию на _______201_ г.
№ пп | Обоснование | Наименование | Ед. изм. | Кол. | Стоимость единицы, руб. |  |  |  | Общая стоимость, руб. |  |  |  | Т/з осн. раб.на ед. | Т/з осн. раб. Всего | Т/з мех. на ед. | Т/з мех. Всего
[5 empty] | Всего | В том числе |  |  | Всего | В том числе
[6 empty] | Осн.З/п | Эк.Маш | З/пМех |  | Осн.З/п | Эк.Маш | З/пМех
1 | 2 | 3 | 4 | 5 | 6 | 7 | 8 | 9 | 10 | 11 | 12 | 13 | 14 | 15 | 16 | 17
Раздел 1. Новый Раздел
1 | ФЕР15-01-047-15 В ред. пр. № 253 Минрегиона РФ | Устройство: подвесных потолков типа <Албес> по каркасу из оцинкованного профиля | 100 м2 поверхности облицовки | 0.14 | 1396.55 | 963.12 | 433.43 | 8.82 | 195.52 | 134.84 | 60.68 | 1.23 | 102.46 | 14.34 | 0.76 | 0.11
Уд | 1. 101-2414 | Панели потолочные с комплектующими «Армстронг» | м2 | 103 14,42 | 51.8 |  |  |  | 746.96
2 | Прайс | Панели потолочные для влажной уборки с мин.ватой с комплектующими 330/1,18/4,11*1,065 | м2 | 14.42 | 72.47 |  |  |  | 1045.02
3 | ФЕРр67-4-5 В ред. пр. № 207 Минрегиона РФ | Демонтаж: светильников для люминесцентных ламп | 100 шт. | 0.02 | 145.98 | 143.48 | 2.5 | 0.93 | 2.92 | 2.87 | 0.05 | 0.02 | 17.89 | 0.36 | 0.08
4 | ФЕРм08-03-594-14 В ред. пр. № 321 Минрегиона РФ | Светильник в подвесных потолках, устанавливаемый: на профиле, количество ламп в светильнике до 4 | 100 шт. | 0.02 | 16102.27 | 2648.64 | 3176.47 | 1058.91 | 322.05 | 52.97 | 63.53 | 21.18 | 267 | 5.34 | 91.05 | 1.82
5 | ФССЦ-509-1362 ИЗМ. Пр.Минрегиона от 15.12.10 №656 | Светильник ЛПО 16-4х18 | шт. | 2 | 119.36 |  |  |  | 238.72
6 | ФССЦ-509-1461 Пр. Минрегиона №308 от 28.07.09 | Лампы люминесцентные ртутные низкого давления типа ЛБ 18 | 10 шт. | 0.8 | 109.41 |  |  |  | 87.53
7 | ФЕР10-05-008-01пр В ред. пр. № 253 Минрегиона РФ | Устройство короба декоративным бумажно-слоистым пластиком по системе "КНАУФ" по одинарному металлическому каркасу из потолочного профиля гипсокартонными листами (С 623): одним слоем с оконным проемом | 100 м2 стен (за вычетом проемов) | 0.398 | 3003.84 | 752.81 | 21.65 |  | 1195.53 | 299.62 | 8.62 |  | 83 | 33.03
Уд | 1. 101-2430 | Грунтовка «Тифенгрунд», КНАУФ | кг | 10 3,98 | 13.08 |  |  |  | 52.06
Уд | 2. 101-2435 | Клей «Перлфикс», КНАУФ | кг | 60 23,88 | 1.58 |  |  |  | 37.73
Уд | 3. 101-2437 | Шпаклевка «Унифлот», КНАУФ | кг | 4 1,592 | 7.46 |  |  |  | 11.88
Уд | 4. 101-2438 | Шпаклевка «Фугенфюллер», КНАУФ | кг | 37 14,73 | 2.7 |  |  |  | 39.77
Уд | 5. 101-2474 | Лента бумажная для повышения трещиностойкости стыков ГКЛ и ГВЛ | м | 83 33,03 | 0.17 |  |  |  | 5.62
Уд | 6. 101-2480 | Лента разделительная для сопряжения потолка из ЛГК со стеной | м | 44 17,51 | 1.73 |  |  |  | 30.29
Уд | 7. 101-2509 | Листы гипсокартонные ГКЛ 12,5 мм | м2 | 107 42,59 | 15 |  |  |  | 638.85
Уд | 8. 101-2387 | Герметик строительный «RDPRO», 300 мл | шт. | 7 2,786 | 13.82 |  |  |  | 38.5
Уд | 9. 101-2484 | Лента эластичная самоклеящаяся для профилей направляющих «Дихтунгсбанд» 30/30000 мм | м | 83 33,03 | 0.37 |  |  |  | 12.22
8 | ФССЦ-101-1862 Пр. Минрегиона №308 от 28.07.09 | Пластик бумажно-слоистый 2 с декоративной стороной | 1000 м2 | 0.04259 | 89300 |  |  |  | 3803.29
9 | ФССЦ-206-1338 Пр. Минрегиона №308 от 28.07.09 | Уголок декоративный (пристенный) | м | 37.04 | 6.28 |  |  |  | 232.61
11 | ФЕР20-02-002-01 В ред. пр. № 253 Минрегиона РФ | Установка решеток жалюзийных площадью в свету: до 0,5 м2 | 1 решетка | 2 | 19.56 | 13.1 | 2.37 |  | 39.12 | 26.2 | 4.74 |  | 1.46 | 2.92
12 | ФССЦ-101-3052 Пр. Минрегиона от 04.03.10 №94 | Решетка радиаторная ПВХ 0,6х0,6 м | м2 | 2 | 309.17 |  |  |  | 618.34
13 | ФЕР46-04-012-03 В ред. пр. № 253 Минрегиона РФ | Разборка деревянных заполнений проемов: дверных и воротных | 100 м2 | 0.0189 | 1082.58 | 840.63 | 241.95 | 89.78 | 20.46 | 15.89 | 4.57 | 1.7 | 103.91 | 1.96 | 7.74 | 0.15
14 | ФЕР10-01-039-01 Пр.Минрегиона №339 от 13.07.11 | Установка блоков в наружных и внутренних дверных проемах: в каменных стенах, площадь проема до 3 м2 | 100 м2 проемов | 0.0189 | 25573.82 | 957.29 | 1250.29 | 153.23 | 483.35 | 18.09 | 23.63 | 2.9 | 104.28 | 1.97 | 11.35 | 0.21
15 | ФССЦ-101-0950 Пр. Минрегиона №308 от 28.07.09 | Замок врезной оцинкованный с цилиндровым механизмом | компл. | 1 | 75.7 |  |  |  | 75.7
16 | ФЕР15-04-025-06 Пр.Минрегиона №339 от 13.07.11 | Улучшенная окраска масляными составами по дереву: дверных блоков, подготовленных под вторую окраску | 100 м2 окрашиваемой поверхности | 0.0189 | 562.03 | 235.55 | 2.06 | 0.12 | 10.62 | 4.45 | 0.04 |  | 25.97 | 0.49 | 0.01
17 | ФЕРр62-9-6 В ред. пр. № 207 Минрегиона РФ | Улучшенная масляная окраска ранее окрашенных окон: за два раза с расчисткой старой краски более 35% КОЭФ. К ПОЗИЦИИ: ПЗ=2,7 (ОЗП=2,7; ЭМ=2,7 к расх.; ЗПМ=2,7; МАТ=2,7 к расх.; ТЗ=2,7; ТЗМ=2,7) | 100 м2 окрашиваемой поверхности | 0.0456 | 5835.81 | 3282.26 | 22.57 | 3.13 | 266.11 | 149.67 | 1.03 | 0.14 | 379.89 | 17.32 | 0.27 | 0.01
18 | ФЕР15-01-050-04 Пр.Минрегиона №339 от 13.07.11 | Облицовка оконных и дверных откосов декоративным бумажно-слоистым пластиком или листами из синтетических материалов на клее | 100 м2 облицовки | 0.0102 | 11481.71 | 1528.19 | 46.33 | 0.93 | 117.11 | 15.59 | 0.47 | 0.01 | 166.47 | 1.7 | 0.08
19 | ФЕР15-02-024-03 Пр.Минрегиона №339 от 13.07.11 | Облицовка гипсовыми и гипсоволокнистыми листами: откосов при отделке под окраску | 100 м2 отделываемой поверхности | 0.0264 | 3812.72 | 1514.47 | 77.68 | 23.42 | 100.66 | 39.98 | 2.05 | 0.62 | 173.28 | 4.57 | 2.28 | 0.06
20 | ФССЦ-104-0318 Пр. Минрегиона от 04.03.10 №94 | Плиты теплоизоляционные из стекловолокна URSA, марки П-15-У12-1250-600-100 | м3 | 0.132 | 585.84 |  |  |  | 77.33
21 | ФЕР15-01-050-01 Пр.Минрегиона №339 от 13.07.11 | Облицовка стен декоративным бумажно-слоистым пластиком или листами из синтетических материалов: по деревянной обрешетке | 100 м2 облицовки | 0.0264 | 10434.41 | 460.38 | 98.81 | 1.28 | 275.47 | 12.15 | 2.61 | 0.03 | 50.15 | 1.32 | 0.11
22 | ФССЦ-206-1338 Пр. Минрегиона №308 от 28.07.09 | Уголок декоративный (пристенный) | м | 5.28 | 6.28 |  |  |  | 33.16
23 | ФЕРр57-2-1 В ред. пр. № 207 Минрегиона РФ | Разборка покрытий полов: из линолеума и релина | 100 м2 покрытия | 0.14 | 92.9 | 88.84 | 4.06 | 1.51 | 13.01 | 12.44 | 0.57 | 0.21 | 11.39 | 1.59 | 0.13 | 0.02
24 | ФЕРр57-3-1 В ред. пр. № 207 Минрегиона РФ | Разборка плинтусов: деревянных и из пластмассовых материалов | 100 м плинтуса | 0.1428 | 29.41 | 29.41 |  |  | 4.2 | 4.2 |  |  | 3.77 | 0.54
25 | ФЕР11-01-036-04 В ред. пр. № 253 Минрегиона РФ | Устройство покрытий: из линолеума насухо со свариванием полотнищ в стыках | 100 м2 покрытия | 0.14 | 399.1 | 261.02 | 70.49 | 3.94 | 55.87 | 36.54 | 9.87 | 0.55 | 31.41 | 4.4 | 0.34 | 0.05
Уд | 1. 101-0562 | Линолеум поливинилхлоридный на теплоизолирующей подоснове марок ПР-ВТ, ВК-ВТ, ЭК-ВТ | м2 | 102 14,28 | 67.8 |  |  |  | 968.18
26 | Торговая компания АВАНГАРД | "Линолеум коммерческий Somplan AS Тarkett толщ 4 мм антистатический и токопровод 820/1,18/4,11*1,065 | м2 | 50.49 | 180.07 |  |  |  | 9091.73
27 | ФЕР11-01-040-03 Изм. Пр. Минрегиона №509 от 23.11.10 | Устройство плинтусов поливинилхлоридных: на винтах самонарезающих | 100 м плинтуса | 0.1428 | 1429.65 | 61.14 | 11.24 |  | 204.15 | 8.73 | 1.61 |  | 6.66 | 0.95
28 | ФЕРр67-9-1 В ред. пр. № 207 Минрегиона РФ | Смена: выключателей | 100 шт. | 0.01 | 840.59 | 218.59 |  |  | 8.41 | 2.19 |  |  | 24.1 | 0.24
29 | ФЕРр67-9-2 В ред. пр. № 207 Минрегиона РФ | Смена: розеток | 100 шт. | 0.03 | 778.59 | 218.59 |  |  | 23.36 | 6.56 |  |  | 24.1 | 0.72
30 | ФЕРм08-02-402-01 Изм. Прик.Минрег. от 21.12.10 №747 | Кабель двух-четырехжильный по установленным конструкциям и лоткам с установкой ответвительных коробок: в помещениях с нормальной средой сечением жилы до 10 мм2 | 100 м | 0.6164 | 844.05 | 143.82 | 486.33 | 25.52 | 520.27 | 88.65 | 299.77 | 15.73 | 15.3 | 9.43 | 1.89 | 1.17
31 | ФЕРм08-02-412-01 Изм. Прик.Минрег. от 21.12.10 №747 | Затягивание провода в проложенные трубы и металлические рукава первого одножильного или многожильного в общей оплетке, суммарное сечение до 2,5 мм2 | 100 м | 0.38 | 257.87 | 52.73 | 2.42 | 0.14 | 97.99 | 20.04 | 0.92 | 0.05 | 5.61 | 2.13 | 0.01
32 | ФССЦ-103-1058 Пр. Минрегиона РФ от 15.12.10 №656 | Гофротруба ПВХ с протяжкой диаметром 32 мм | м | 38 | 2.49 |  |  |  | 94.62
33 | ФССЦ-501-8443 Пр.Минрегиона №535 от 11.11.11 | Кабель силовой с медными жилами с поливинилхлоридной изоляцией и оболочкой, не распространяющий горение марки ВВГнг, напряжением 0,66 кВ, с числом жил - 3 и сечением 2,5 мм2 | 1000 м | 0.03834 | 4814.02 |  |  |  | 184.57
34 | ФССЦ-501-8442 Пр.Минрегиона №535 от 11.11.11 | Кабель силовой с медными жилами с поливинилхлоридной изоляцией и оболочкой, не распространяющий горение марки ВВГнг, напряжением 0,66 кВ, с числом жил - 3 и сечением 1,5 мм2 | 1000 м | 0.0233 | 3036.7 |  |  |  | 70.76
35 | ФЕРр63-12-1пр В ред. пр. № 207 Минрегиона РФ | Ремонт потолков, смена плиток КОЭФ. К ПОЗИЦИИ: МАТ=0 к расх. | 100 м2 ремонтируемой поверхности | 0.0684 | 389.44 | 366.38 | 23.06 | 2.09 | 26.64 | 25.06 | 1.58 | 0.14 | 41.92 | 2.87 | 0.18 | 0.01
37 | ФЕР17-01-001-14 В ред. пр. № 253 Минрегиона РФ | Установка умывальников одиночных: с подводкой холодной и горячей воды | 10 компл. | 0.1 | 1609.25 | 208.27 | 23.63 | 1.51 | 160.93 | 20.83 | 2.36 | 0.15 | 21.65 | 2.17 | 0.13 | 0.01
38 | Прайс Пр. Минрегиона №308 от 28.07.09 | Смеситель локтевой 1000/1,18/4,11*1,065 | шт. | 1 | 219.59 |  |  |  | 219.59
39 | ФССЦ-301-0554 Пр. Минрегиона №308 от 28.07.09 | Пьедесталы для умывальников полуфарфоровые и фарфоровые размером 640х215х200, 670-630х240-180, 200-175 мм | шт. | 1 | 130.53 |  |  |  | 130.53
40 | ФЕР16-07-004-02 В ред. пр. № 253 Минрегиона РФ | Врезка в действующие внутренние сети трубопроводов канализации диаметром: 100 мм | 1 врезка | 1 | 212.63 | 76.26 | 0.87 |  | 212.63 | 76.26 | 0.87 |  | 8.94 | 8.94
41 | ФЕР16-07-003-01 В ред. пр. № 253 Минрегиона РФ | Врезка в действующие внутренние сети трубопроводов отопления и водоснабжения диаметром: 15 мм | 1 врезка | 2 | 73.75 | 44.24 | 4.94 |  | 147.5 | 88.48 | 9.88 |  | 4.46 | 8.92
42 | ФССЦ-302-1474 Пр. Минрегиона №308 от 28.07.09 | Тройник размером 1/2" | шт. | 2 | 50.6 |  |  |  | 101.2
43 | ФЕР16-03-002-01 Изм. Пр. Минрегиона №81 от 27.02.10 | Прокладка трубопроводов водоснабжения из многослойных металл-полимерных труб диаметром: 15 мм | 100 м трубопровода | 0.04 | 2894.93 | 1093.12 | 47.41 | 0.95 | 115.8 | 43.72 | 1.9 | 0.04 | 112 | 4.48 | 0.07
44 | ФЕР16-04-001-02 Пр.Минрегиона №339 от 13.07.11 | Прокладка трубопроводов канализации из полиэтиленовых труб высокой плотности диаметром: 110 мм | 100 м трубопровода | 0.01 | 14153.43 | 611.07 | 6.58 | 0.68 | 141.53 | 6.11 | 0.07 | 0.01 | 61.6 | 0.62 | 0.05
45 | ФЕРр63-10-1пр В ред. пр. № 207 Минрегиона РФ | Разборка короба | 100 м2 облицовки | 0.018 | 69.41 | 63.16 | 6.25 | 2.32 | 1.25 | 1.14 | 0.11 | 0.04 | 7.31 | 0.13 | 0.2
46 | ФЕР10-05-008-01пр В ред. пр. № 253 Минрегиона РФ | Устройство короба по системе "КНАУФ" по одинарному металлическому каркасу из потолочного профиля гипсокартонными листами (С 623): одним слоем с оконным проемом КОЭФ. К ПОЗИЦИИ: МАТ=0 к расх. | 100 м2 стен (за вычетом проемов) | 0.018 | 774.46 | 752.81 | 21.65 |  | 13.94 | 13.55 | 0.39 |  | 83 | 1.49
47 | ФЕР15-04-005-05 Пр.Минрегиона №339 от 13.07.11 | Окраска поливинилацетатными водоэмульсионными составами улучшенная: по сборным конструкциям стен, подготовленным под окраску | 100 м2 окрашиваемой поверхности | 0.018 | 1295.05 | 227.93 | 9.03 | 0.12 | 23.31 | 4.1 | 0.16 |  | 25.41 | 0.46 | 0.01
Итого прямые затраты по смете в ценах 2001г. | [8 empty] | 20904.41 | 1235.57 | 502.08 | 44.75 |  | 135.99 |  | 3.62
Итого прямые затраты по смете с учетом коэффициентов к итогам | [8 empty] | 96537.4655 | 14703.28 | 3203.26 | 532.53 |  | 135.99 |  | 3.62
В том числе, справочно:
ФГУ ФЦЦС 3кв Поликлиники ОЗП=11,9; ЭМ=6,38; ЗПМ=11,9; МАТ=4,11 (Поз. 1, 16, 18-19, 21, 47, 2, 5-6, 9, 12, 15, 20, 22, 26, 7-8, 14, 46, 11, 37, 40-44, 13, 38-39, 17, 23-25, 27, 35, 45, 3, 28-29, 4, 30-34) | [8 empty] | 75631.5343 | 13467.71 | 2701.19 | 487.78
Накладные расходы | [8 empty] | 12772.3581
В том числе, справочно:
65% = 77%*0,85 ФОТ (от 313,92) (Поз. 35, 45) | [8 empty] | 204.05
68% = 80%*0,85 ФОТ (от 1983,26) (Поз. 17, 23-24) | [8 empty] | 1348.61
72% = 85%*0,85 ФОТ (от 138,52) (Поз. 3, 28-29) | [8 empty] | 99.73
81% = 95%*0,85 ФОТ (от 2363,57) (Поз. 4, 30-34, 36) | [8 empty] | 1914.49
80% = 105%*0.9 * 0,85 ФОТ (от 2534,7) (Поз. 1, 16, 18-19, 21, 47) | [8 empty] | 2027.76
84% = 110%*0.9 * 0,85 ФОТ (от 209,32) (Поз. 13, 38-39) | [8 empty] | 175.83
90% = 118%*0.9 * 0,85 ФОТ (от 3976,5) (Поз. 7-8, 14, 46) | [8 empty] | 3578.85
94% = 123%*0.9 * 0,85 ФОТ (от 545,26) (Поз. 25, 27) | [8 empty] | 512.54
98% = 128%*0.9 * 0,85 ФОТ (от 3115,42) (Поз. 11, 37, 40-44) | [8 empty] | 2910.5
Сметная прибыль | [8 empty] | 6947.98
В том числе, справочно:
40% = 50%*0,8 ФОТ (от 2096,66) (Поз. 17, 35, 45) | [8 empty] | 838.67
37% = 55%*0.85 * 0,8 ФОТ (от 2534,7) (Поз. 1, 16, 18-19, 21, 47) | [8 empty] | 937.84
43% = 63%*0.85 * 0,8 ФОТ (от 3976,5) (Поз. 7-8, 14, 46) | [8 empty] | 1709.9
52% = 65%*0,8 ФОТ (от 2502,09) (Поз. 3, 28-29, 4, 30-34) | [8 empty] | 1301.09
54% = 68%*0,8 ФОТ (от 200,52) (Поз. 23-24) | [8 empty] | 108.28
48% = 70%*0.85 * 0,8 ФОТ (от 209,32) (Поз. 13, 38-39) | [8 empty] | 100.47
51% = 75%*0.85 * 0,8 ФОТ (от 545,26) (Поз. 25, 27) | [8 empty] | 278.08
56% = 83%*0.85 * 0,8 ФОТ (от 3115,42) (Поз. 11, 37, 40-44) | [8 empty] | 1673.66
Итоги по смете:
Итого Строительные работы | [8 empty] | 104283.0969 |  |  |  |  | 117.77 |  | 0.63
Итого Монтажные работы | [8 empty] | 11974.7136 |  |  |  |  | 18.22 |  | 2.99
Итого | [8 empty] | 116257.8106 |  |  |  |  | 135.99 |  | 3.62
В том числе:
Материалы | [8 empty] | 77818.39
Машины и механизмы | [8 empty] | 3203.26
ФОТ | [8 empty] | 15235.81
Накладные расходы | [8 empty] | 12953.71
Сметная прибыль | [8 empty] | 7046.64
НДС 18% | [8 empty] | 20926.41
ВСЕГО по смете | [8 empty] | 137184.22 |  |  |  |  | 135.99 |  | 3.62
Составил: ___________________________
(должность, подпись, расшифровка)
Проверил: ___________________________
(должность, подпись, расшифровка)