## Локальная смета
СОГЛАСОВАНО: | [8 empty] | УТВЕРЖДАЮ:
Главный врач МБУЗ "ГДКП № 2"
________________ | [8 empty] | ___________________Л.В.Машнич
" _____ " ________________ 2011 г. | [8 empty] | "______ " _______________2012 г.
МБУЗ "ГДКП №2"
(наименование стройки)
ЛОКАЛЬНЫЙ СМЕТНЫЙ РАСЧЕТ № 1
(локальная смета)
| на | Капитальный ремонт помещений - установка светильников в подразделениях МБУЗ "ГДКП № 2" по адресам: ул. Екатерининская,166 и ул.Крисанова, 26а
(наименование работ и затрат, наименование объекта)
Основание: дефектная ведомость
|  | Сметная стоимость монтажных работ _______________________________________________________________________________________________ |  | ___________________________102,86 |  | тыс. руб.
|  | Средства на оплату труда _______________________________________________________________________________________________ |  | ___________________________10,12 |  | тыс. руб.
|  | Сметная трудоемкость _______________________________________________________________________________________________ |  | _______________________________________________________________________________________________59,49 |  | чел.час
Составлен(а) в текущих (прогнозных) ценах по состоянию на 4 квартал 2012 г.
№ пп | Обоснование | Наименование | Ед. изм. | Кол. | Стоимость единицы, руб. |  |  |  | Общая стоимость, руб.
[5 empty] | Всего | В том числе |  |  | Всего | В том числе
[6 empty] | Осн.З/п | Эк.Маш. | З/пМех |  | Осн.З/п | Эк.Маш. | З/пМех
1 | 2 | 3 | 4 | 5 | 6 | 7 | 8 | 9 | 10 | 11 | 12 | 13
Раздел 1. Новый Раздел
1 | ФЕРм08-03-594-03 | Демонтаж Светильник отдельно устанавливаемый: на штырях с количеством ламп в светильнике до 4 КОЭФ. К ПОЗИЦИИ: ОЗП=0,3; ЭМ=0,3 к расх.; ЗПМ=0,3; МАТ=0 к расх.; ТЗ=0,3; ТЗМ=0,3 | 100 шт. | 0.24 | 1328.68 | 502.94 | 825.74 | 214.8 | 319 | 121 | 198 | 52
2 | ФЕРм08-03-594-03 | Светильник отдельно устанавливаемый: на штырях с количеством ламп в светильнике до 4 | 100 шт. | 0.28 | 7043.33 | 1676.48 | 2752.46 | 716 | 1972 | 469 | 771 | 200
3 | ФССЦ-509-2379 | Светильники люминесцентные с опаловым рассеивателем потолочные типа OPL/S 418 с ЭПРА | шт. | 28 | 470.8 |  |  |  | 13182
4 | ФССЦ-509-0696 | Лампы люминесцентные ртутные низкого давления типа ЛБ, ЛД, ЛДЦ, ЛТВ, ЛБХ 20 | 10 шт. | 11.2 | 61.59 |  |  |  | 690
Итого прямые затраты по смете в ценах 2001г. | [8 empty] | 16163 | 590 | 969 | 252
Итого прямые затраты по смете с учетом коэффициентов к итогам | [8 empty] | 73704 | 7092 | 6444 | 3029
В том числе, справочно:
Индекс 4 квартал 2012г поликлиники ОЗП=12,02; ЭМ=6,65; ЗПМ=12,02; МАТ=4,12 (Поз. 1-4) | [8 empty] | 57541 | 6502 | 5475 | 2777
Накладные расходы | [8 empty] | 8198
В том числе, справочно:
81% = 95%*0,85 ФОТ (от 10121) (Поз. 1-4) | [8 empty] | 8198
Сметная прибыль | [8 empty] | 5263
В том числе, справочно:
52% = 65%*0,8 ФОТ (от 10121) (Поз. 1-4) | [8 empty] | 5263
Итоги по смете:
Электромонтажные работы на других объектах | [8 empty] | 87165
Итого | [8 empty] | 87165
В том числе:
Материалы | [8 empty] | 60168
Машины и механизмы | [8 empty] | 6444
ФОТ | [8 empty] | 10121
Накладные расходы | [8 empty] | 8198
Сметная прибыль | [8 empty] | 5263
НДС 18% | [8 empty] | 15689.7
ВСЕГО по смете | [8 empty] | 102854.7
Составил: ___________________________
(должность, подпись, расшифровка)
Проверил: ___________________________
(должность, подпись, расшифровка)