## Локальная смета
СОГЛАСОВАНО: | [11 empty] | УТВЕРЖДАЮ:
Директор МКУ "СМИ" И.Р.Хайдаров
_________________ | [11 empty] | _________________
" _____ " ________________ 2012 г. | [11 empty] | "______ " _______________2012 г.
Ул.Корсуньская, 13
(наименование стройки)
ЛОКАЛЬНЫЙ СМЕТНЫЙ РАСЧЕТ №
(локальная смета)
|  | на | выполнение электромонтажных работ по текущему ремонту объекта нежилого муниципального фонда
(наименование работ и затрат, наименование объекта)
Основание:
|  |  | Сметная стоимость монтажных работ _______________________________________________________________________________________________ | [5 empty] | ___________________________69,960 |  | тыс. руб.
|  |  | Средства на оплату труда _______________________________________________________________________________________________ | [5 empty] | ___________________________8,067 |  | тыс. руб.
|  |  | Сметная трудоемкость _______________________________________________________________________________________________ | [5 empty] | _______________________________________________________________________________________________808,32 |  | чел.час
Составлен(а) в текущих (прогнозных) ценах по состоянию на _4 кв.2012г._____
№ пп | Обосно- вание | Наименование | Ед. изм. | Кол. | Стоимость единицы, руб. |  |  |  | Общая стоимость, руб. |  |  |  |  | Т/з осн. раб.на ед. | Т/з осн. раб. Всего | Общая масса обору-дования, т
[5 empty] | Всего | В том числе |  |  | Обору- дование | Всего | В том числе
[6 empty] | Осн.З/п | Эк.Маш | З/пМех |  |  | Осн.З/п | Эк.Маш | З/пМех
1 | 2 | 3 | 4 | 5 | 6 | 7 | 8 | 9 | 10 | 11 | 12 | 13 | 14 | 15 | 16 | 17
Раздел 1. Новый Раздел
1 | ФЕРм08-01-103-01 Пр. Минрегион от 04.08.09 № 321 | Демонтаж щита ВРУ ((пЗП=0,3; пЭМ=0,3 к расх.; пЗПМ=0,3; пМР=0 к расх.; пЗТ=0,3; пЗТМ=0,3)) | 1 шкаф | 1 | 87.14 | 42.14 | 45 | 2.51 |  | 87.14 | 42.14 | 45 | 2.51 | 4.38 | 4.38
2 | ФЕРм08-03-573-04 В ред. пр. № 321 Минрегиона РФ | Демонтаж шкафа распределительного ((пЗП=0,3; пЭМ=0,3 к расх.; пЗПМ=0,3; пМР=0 к расх.; пЗТ=0,3; пЗТМ=0,3)) | 1 шт. | 1 | 20.66 | 7.05 | 13.61 | 0.95 |  | 20.66 | 7.05 | 13.61 | 0.95 | 0.711 | 0.71
3 | ФЕРм08-01-103-01прим. В ред. пр. № 321 Минрегиона РФ | Установка ВРУ | 1 шкаф | 1 | 828.83 | 140.45 | 150.01 | 8.37 |  | 828.83 | 140.45 | 150.01 | 8.37 | 14.6 | 14.6
4 | Калькуляция | Щит ВРУ 1-14-20 | шт | 1 | 4490.9 |  |  |  |  | 4490.9
5 | ФЕРм08-03-600-02 В ред. пр. № 321 Минрегиона РФ | Счетчики, устанавливаемые на готовом основании: трехфазные | 1 шт. | 1 | 11.59 | 8.63 | 2.42 | 0.14 |  | 11.59 | 8.63 | 2.42 | 0.14 | 0.87 | 0.87
6 | Калькуляция | Счетчик СТЭ-561/П100 | шт | 1 | 339.5 |  |  |  |  | 339.5
7 | ФЕРм08-02-144-03 Пр. Минрегион от 04.08.09 № 321 | Присоединение к зажимам жил проводов или кабелей сечением: до 16 мм2 | 100 шт. | 0.04 | 149.14 | 146.22 |  |  |  | 5.97 | 5.85 |  |  | 15.2 | 0.61
8 | ФЕРм08-02-409-01 Изм. Прик.Минрег. от 21.12.10 №747 | Труба винипластовая по установленным конструкциям, по стенам и колоннам с креплением скобами, диаметр: до 25 мм | 100 м | 0.8 | 1739.1 | 223.72 | 58.55 | 1.49 |  | 1391.28 | 178.98 | 46.84 | 1.19 | 23.8 | 19.04
9 | Калькуляция | Гофротруба д 25 | м | 81.6 | 11.5 |  |  |  |  | 938.4
10 | ФЕРм08-02-412-04 Изм. Прик.Минрег. от 21.12.10 №747 | Затягивание провода в проложенные трубы и металлические рукава первого одножильного или многожильного в общей оплетке, суммарное сечение до 35 мм2 | 100 м | 0.8 | 362.48 | 105.28 | 19.36 | 1.08 |  | 289.98 | 84.22 | 15.49 | 0.86 | 11.2 | 8.96
11 | ФССЦ-501-8443 И4-Пр. Минрегион от 11.11.11 №535 | Кабель силовой с медными жилами с поливинилхлоридной изоляцией и оболочкой, не распространяющий горение марки ВВГнг, напряжением 0,66 кВ, с числом жил - 3 и сечением 2,5 мм2 | 1000 м | 0.0816 | 4814.02 |  |  |  |  | 392.82
12 | ФЕРм08-03-573-04 Пр. Минрегион от 04.08.09 № 321 | Шкаф (пульт) управления навесной, высота, ширина и глубина: до 600х600х350 мм | 1 шт. | 1 | 71.86 | 23.51 | 45.35 | 3.16 |  | 71.86 | 23.51 | 45.35 | 3.16 | 2.37 | 2.37
13 | Калькуляция | Щит ЩРН3-1*12-1 310*240*95 | шт | 1 | 104.4 |  |  |  |  | 104.4
14 | ФЕРм08-02-144-03 Пр. Минрегион от 04.08.09 № 321 | Присоединение к зажимам жил проводов или кабелей сечением: до 16 мм2 | 100 шт. | 0.08 | 149.14 | 146.22 |  |  |  | 11.93 | 11.7 |  |  | 15.2 | 1.22
15 | ФЕРм08-01-052-02 прим. В ред. пр. № 321 Минрегиона РФ | Установка шины | 1 шт. | 1 | 7.66 | 4.43 | 2.42 | 0.14 |  | 7.66 | 4.43 | 2.42 | 0.14 | 0.46 | 0.46
16 | Калькуляция | Шина 8 присоединений | шт | 1 | 5 |  |  |  |  | 5
17 | ФЕРм08-03-526-01 Пр. Минрегион от 04.08.09 № 321 | Автомат одно-, двух-, трехполюсный, устанавливаемый на конструкции: на стене или колонне, на ток до 25 А | 1 шт. | 3 | 255.97 | 14.84 | 1.13 |  |  | 767.91 | 44.52 | 3.39 |  | 1.56 | 4.68
18 | ФССЦ-201-0843 Пр. Минрегион от 28.07.09 № 308 | Конструкции стальные индивидуальные решетчатые сварные массой до 0,1 т | т | -0.003 | 11500 |  |  |  |  | -34.5
19 | ФССЦ-509-0038 Пр. Минрегион от 28.07.09 № 308 | Наконечники кабельные для электротехнических установок | шт. | -18.3 | 25.5 |  |  |  |  | -466.65
20 | Калькуляция | Автоматический выкл.ВА-101-1Р 25А | шт | 2 | 9.4 |  |  |  |  | 18.8
21 | Калькуляция | Автоматический выкл.ВА-101-3Р 16А | шт | 1 | 9.4 |  |  |  |  | 9.4
22 | ФЕРм08-02-390-01 И2-Пр. Минрегион от 21.12.10 №747 | Короба пластмассовые: шириной до 40 мм | 100 м | 0.16 | 237.65 | 154.92 | 31.2 | 0.12 |  | 38.02 | 24.79 | 4.99 | 0.02 | 16.29 | 2.61
23 | ФССЦ-509-1829 И2-Пр. Минрегион от 15.12.10 №656 | Кабель-канал (короб) "Электропласт" 16x16 мм | м | 16.3 | 1.18 |  |  |  |  | 19.23
24 | ФЕРм08-02-398-01 И2-Пр. Минрегион от 21.12.10 №747 | Провод в лотках, сечением: до 6 мм2 | 100 м | 0.08 | 71.08 | 15.79 | 2.42 | 0.14 |  | 5.69 | 1.26 | 0.19 | 0.01 | 1.68 | 0.13
25 | ФЕРм08-02-398-02 И2-Пр. Минрегион от 21.12.10 №747 | Провод в лотках, сечением: до 35 мм2 | 100 м | 0.08 | 88.01 | 25.1 | 7.26 | 0.41 |  | 7.04 | 2.01 | 0.58 | 0.03 | 2.67 | 0.21
26 | ФССЦ-501-8442 И4-Пр. Минрегион от 11.11.11 №535 | Кабель силовой с медными жилами с поливинилхлоридной изоляцией и оболочкой, не распространяющий горение марки ВВГнг, напряжением 0,66 кВ, с числом жил - 3 и сечением 1,5 мм2 | 1000 м | 0.008 | 3036.7 |  |  |  |  | 24.29
27 | ФССЦ-501-8443 И4-Пр. Минрегион от 11.11.11 №535 | Кабель силовой с медными жилами с поливинилхлоридной изоляцией и оболочкой, не распространяющий горение марки ВВГнг, напряжением 0,66 кВ, с числом жил - 3 и сечением 2,5 мм2 | 1000 м | 0.008 | 4814.02 |  |  |  |  | 38.51
28 | ФЕРм08-03-591-08 Пр. Минрегион от 04.08.09 № 321 | Розетка штепсельная: неутопленного типа при открытой проводке | 100 шт. | 0.01 | 788.01 | 428.54 | 22.16 | 0.54 |  | 7.88 | 4.29 | 0.22 | 0.01 | 43.2 | 0.43
29 | ФЕРм08-03-591-01 Пр. Минрегион от 04.08.09 № 321 | Выключатель: одноклавишный неутопленного типа при открытой проводке | 100 шт. | 0.01 | 748.16 | 391.84 | 19.74 | 0.41 |  | 7.48 | 3.92 | 0.2 |  | 39.5 | 0.4
30 | Калькуляция | Розетка 2ОП Прима | шт | 1 | 8.6 |  |  |  |  | 8.6
31 | Калькуляция | Выключатель 1ОП Прима | шт | 1 | 6.4 |  |  |  |  | 6.4
32 | ФЕРм08-03-594-02 Пр. Минрегион от 04.08.09 № 321 | Светильник отдельно устанавливаемый: на штырях с количеством ламп в светильнике 2 | 100 шт. | 0.02 | 5723.35 | 1150.72 | 1968.76 | 527.89 |  | 114.47 | 23.01 | 39.38 | 10.56 | 116 | 2.32
33 | ФССЦ-509-1361 И2-Пр. Минрегион от 15.12.10 №656 | Светильник ЛПО 16-2х36 | шт. | 2 | 93.02 |  |  |  |  | 186.04
Итого прямые затраты по смете в ценах 2001г. | [9 empty] | 9756.53 | 610.76 | 370.09 | 27.95 |  | 64
Итого прямые затраты по смете с учетом коэффициентов к итогам | [9 empty] | 48559.04 | 7713.9 | 1968.88 | 353.01 |  | 808.32
В том числе, справочно:
ОЗП=12,63; ЭМ=5,32; ЗПМ=12,63; МАТ=4,43; ТЗ=12,63; ТЗМ=12,63 (Поз. 1-33) | [9 empty] | 38802.51 | 7103.14 | 1598.79 | 325.06 |  | 744.32
Накладные расходы | [9 empty] | 6534.2
В том числе, справочно:
81% = 95%*0,85 ФОТ (от 8066,91) (Поз. 1-33) | [9 empty] | 6534.2
Сметная прибыль | [9 empty] | 4194.79
В том числе, справочно:
52% = 65%*0,8 ФОТ (от 8066,91) (Поз. 1-33) | [9 empty] | 4194.79
Итого | [9 empty] | 59288.03 |  |  |  |  | 808.32
В том числе:
Материалы | [9 empty] | 38876.26
Машины и механизмы | [9 empty] | 1968.88
ФОТ | [9 empty] | 8066.91
Накладные расходы | [9 empty] | 6534.2
Сметная прибыль | [9 empty] | 4194.79
НДС 18% | [9 empty] | 10671.85
ВСЕГО по смете | [9 empty] | 69959.88 |  |  |  |  | 808.32
Составил: ___________________________
(должность, подпись, расшифровка)
Проверил: ___________________________
(должность, подпись, расшифровка)