## Калькуляция № 2 Стойки мет. (hidden)
Калькуляция № 2
в текущих ценах
| на | стойки металлические под дорожные знаки из круглых труб Д 76х3,5мм с креплением - 1шт
(наименование работ и затрат, наименование объекта)
№ пп | Обосно- вание | Наименование | Ед. изм. | Общее кол-во | Стоимость, руб. в текущих ценах
[5 empty] | Цена | в тч ЗП на единицу/ всего | Всего
1 | 2 | 3 | 4 | 5 | 6 | 7 | 8
Ресурсы подрядчика
Трудозатраты
1 | 1-4-0 | Затраты труда рабочих (ср 4) | чел.час | 3.77 | 152.63 |  | 575.4151
2 | 1-4-7 | Затраты труда рабочих (ср 4,7) | чел.час | 0.06 | 171.71 |  | 10.3026
3 | 2 | Затраты труда машинистов | чел.час | 0.04
Итого по трудозатратам | [6 empty] | 585.7177
Машины и механизмы
4 | 021102 | Краны на автомобильном ходу при работе на монтаже технологического оборудования: 10 т | маш.-ч | 0.02 | 701.4585 | 160.65 | 14.0292
5 | 030404 | Лебедки электрические тяговым усилием: до 31,39 кН (3,2 т) | маш.-ч | 0.04 | 39.951 |  | 1.598
6 | 040502 | Установки для сварки: ручной дуговой (постоянного тока) | маш.-ч | 0.95 | 46.899 |  | 44.554
7 | 040504 | Аппарат для газовой сварки и резки | маш.-ч | 0.03 | 6.948 |  | 0.20844
8 | 330206 | Дрели: электрические | маш.-ч | 0.01 | 11.2905 |  | 0.11291
9 | 330301 | Машины шлифовальные: электрические | маш.-ч | 0.03 | 29.7027 |  | 0.89108
10 | 350481 | Пресс-ножницы комбинированные | маш.-ч | 0.03 | 89.166 |  | 2.675
11 | 340101 | Агрегаты окрасочные высокого давления для окраски поверхностей конструкций мощностью 1 кВт | маш.-ч | 0.01 | 39.4878 |  | 0.39488
12 | 400002 | Автомобили бортовые, грузоподъемность: до 8 т | маш.-ч | 0.02 | 621.267 |  | 12.4253
Итого по машинам и механизмам | [6 empty] | 76.8889
Материалы
13 | 101-0324 | Кислород технический: газообразный | м3 | 0.08164 | 31.9708 |  | 2.6101
14 | 101-1521 | Электроды диаметром: 5 мм Э42 | т | 0.0006751 | 50192.1 |  | 33.8847
15 | 101-2278 | Пропан-бутан, смесь техническая | кг | 0.0157 | 31.3026 |  | 0.49145
16 | 103-0144 | Труба ф 76х3,5 масса 1п.м. - 6,26 кг | кг | 15.5 | 35.98 |  | 464.142
17 | 113-0021 | Грунтовка ГФ-021 красно-коричневая | т | 0.00012 | 80286.8 |  | 9.6344
18 | 101-1644 | Швеллер 10, масса 1 п.м - 8,9 кг | т | 0.0046 | 34849.2 |  | 9.6344
19 | 101-4471 | Болт анкерный с гайкой М12х60мм | шт | 4 | 10.02 |  | 9.6344
20 | 101-3770 | Сталь листовая горячекатан. СТ3 толщина 2,0мм | т | 0.0003 | 35272.4276 |  | 8.4654
21 | 113-0077 | Ксилол нефтяной марки А | т | 2.3e-05 | 39269.6 |  | 0.9032
22 | 999-9950 | Вспомогательные ненормируемые материальные ресурсы (2% от оплаты труда рабочих) | руб | 0.725 | 5.14 |  | 3.7265
Итого по материалам | [6 empty] | 543.1266
Накладные расходы |  |  | 66% от ФОТ |  |  |  | 386.5737
Сметная прибыль |  |  | 40% от ФОТ |  |  |  | 234.2871
Всего | [6 empty] | 1826.5939
Составил:
Инженер-сметчик /________________/
(должность, подпись, расшифровка)
Проверилл:
Инженер-сметчик /_______________/
(должность, подпись, расшифровка)

## ЛРСР № 105
Приложение № 2 к документации
о проведении открытого аукциона в электронной форме
от "__" ___________ 2012 г. № 0856300000212000097
(Приложение № 3 к муниципальному контракту
от "___" ______________ 2012 г. № _________)
Начальник
муниципального казенного учреждения
"Пермская дирекция дорожного движения"
__________________________М.Л. Кис
"________ " ___________________2012 г.
(наименование стройки)
ЛОКАЛЬНЫЙ РЕСУРСНЫЙ СМЕТНЫЙ РАСЧЕТ № 105
(локальная смета)
на выполнение работ по установке технических средств организации дорожного движения на улично-дорожной сети г. Перми
(наименование работ и затрат, наименование объекта)
Основание:
|  | Сметная стоимость строительных работ _______________________________________________________________________________________________ |  |  | ___________________________427541,33 |  | руб.
|  | Средства на оплату труда _______________________________________________________________________________________________ |  |  | ___________________________26833,58 |  | руб.
|  | Сметная трудоемкость _______________________________________________________________________________________________ |  |  | _______________________________________________________________________________________________164,3696 |  | чел.час
|  | Трудозатраты механизаторов _______________________________________________________________________________________________ |  |  | _______________________________________________________________________________________________18,9128 |  | чел.час
Составлен(а) в текущих (прогнозных) ценах по состоянию на 3 кв. 2012 г.
№ пп | Обоснование | Наименование | Ед. изм. | Кол. |  | Сметная стоимость в текущих (прогнозных) ценах, руб. | [5 empty] | Т/з осн. раб. | Т/з мех.
|  |  |  | на ед. | всего | на ед. | общая | В том числе
[8 empty] | Осн.З/п | Эк.Маш. | З/пМех | Мат
1 | 2 | 3 | 4 | 5 | 6 | 7 | 8 | 9 | 10 | 11 | 12 | 13 | 14
Раздел 1. Установка дорожных буферов (8 шт.)
1 | ГЭСНс01-04-007-04 | Установка сигнальных столбиков (пластмассовых, металлических, деревянных и пр.). Дорожных буферов | 100 шт. |  | 0.08 | 1139971.25 | 91197.7 | 919.86 | 1078.72 | 255.98 | 89199.12 | 7.4176 | 1.8544
|  | Дорожный рабочий 2 разряда (ср 2) | чел.час | 46.36 | 3.7088 | 114.47 | 424.55 | 424.55
|  | Дорожный рабочий 3 разряда (ср 3) | чел.час | 46.36 | 3.7088 | 133.55 | 495.31 | 495.31
|  | Затраты труда машинистов | чел.час | 23.18 | 1.8544
| 1. 121550 | Машины дорожной службы (машина дорожного мастера) | маш.-ч | 23.18 | 1.8544 | 443.67 | 822.74 |  | 822.74 | 255.98
З | 2. Калькуляция № 1 | Дорожные буферы | шт. | 100 | 8 | 11149.89 | 89199.12 |  |  |  | 89199.12
2 | ФЕРр69-02-04 | Сверление отверстий в дорожных буферах электродрелью: диаметром до 10 мм глубиной до 20 см | 100 шт. отверстий |  | 0.08 | 1508.97 | 120.72 | 112.18 | 8.54 |  |  | 0.84
|  | Затраты труда рабочих (ср 3) | чел.час | 10.5 | 0.84 | 133.55 | 112.18 | 112.18
| 1. 330206 | Дрели электрические | маш.-ч | 9.45 | 0.756 | 11.29 | 8.54 |  | 8.54
3 | ФЕРр69-02-06 | Сверление отверстий в дорожных буферах электродрелью: добавлять на каждые 10 мм диаметра свыше 10 мм КОЭФ. К ПОЗИЦИИ: Кратность ПЗ=8 (ОЗП=8; ЭМ=8; ЗПМ=8; МАТ=8 к расх.; ТЗМ=8) | 100 шт. отверстий |  | 0.08 | 4230.64 | 338.45 | 314.53 | 23.92 |  |  | 0.2944
|  | Затраты труда рабочих (ср 3) | чел.час | 3.68 | 0.2944 | 133.55 | 39.32 | 39.32
| 1. 330206 | Дрели электрические | маш.-ч | 3.31 | 0.2648 | 11.29 | 2.99 |  | 2.99
4 | ГЭСН27-09-008-01 | Установка дорожных знаков: на металлических стойках | 100 знаков |  | 0.08 | 57286.95 | 4582.96 | 3897.52 | 181.43 | 41.73 | 504.01 | 29.184 | 1.3032
|  | Затраты труда рабочих (ср 3) | чел.час | 364.8 | 29.184 | 133.55 | 3897.52 | 3897.52
|  | Затраты труда машинистов | чел.час | 16.29 | 1.3032
| 1. 021141 | Краны на автомобильном ходу при работе на других видах строительства (кроме магистральных трубопроводов) 10 т | маш.-ч | 1.52 | 0.1216 | 570.26 | 69.34 |  | 69.34 | 19.54
| 2. 400001 | Автомобили бортовые, грузоподъемность до 5 т | маш.-ч | 2.01 | 0.1608 | 437.55 | 70.36 |  | 70.36 | 22.2
| 3. 101-0090 | Болты с шестигранной головкой диаметром резьбы 10 мм | т | 0.048 | 0.00384 | 99716 | 382.91 |  |  |  | 382.91
З | 4. 101-1292 | Уайт-спирит | т | 0.0034 | 0.0002704 | 34268.38 | 9.27 |  |  |  | 9.27
Д | 6. 113-0246 | Эмаль ПФ-115 серая | т | 0.019 | 0.00152 | 73568.15 | 111.82 |  |  |  | 111.82
5 | Калькуляция № 2 | Стойки металлические под дорожные знаки (опоры) из круглых труб Д 76х3,5мм с креплением из шверллера № 10 . | шт |  | 8 | 2085.6 | 16684.8 |  |  |  | 16684.8
6 | ФССЦ-101-4301 Пр.Минрегиона №356 от 21.07.11 | Знаки дорожные на оцинкованной подоснове со световозвращающей пленкой особых предписаний, размером 700х700 мм, тип 5.5, 5.6, 5.8-5.14, 5.15.2-5.15.6, 5.19.1, 5.19.2, 5.20 | шт. |  | 8 | 2696.7 | 21573.6 |  |  |  | 21573.6
7 | ГЭСН09-05-003-01 | Постановка болтов: строительных с гайками и шайбами. Крепление стоек (опор) к дорожным буферам | 100 шт. болтов |  | 0.16 | 1019.27 | 163.08 |  | 2.76 | 0.66 | 160.32 | 1.904 | 0.0048
|  | Затраты труда машинистов | чел.час | 0.03 | 0.0048
| 1. 400001 | Автомобили бортовые грузоподъемностью до 5 т | маш.-ч | 0.03 | 0.0048 | 437.55 | 2.1 |  | 2.1 | 0.66
Д | 2. 101-4471 | Болт анкерный с гайкой М12-60мм | шт | 100 | 16 | 10.02 | 160.32 |  |  |  | 160.32
8 | ГЭСНс01-10-005-01 | Наполнение дорожного буфера песком. Прим. (0,8 т/1шт) | 1 т |  | 6.4 | 425.65 | 2724.16 | 402.94 |  |  | 2321.22 | 3.52
|  | Дорожный рабочий 2 разряда (ср 2) | чел.час | 0.55 | 3.52 | 114.47 | 402.93 | 402.93
Д | 1. | Песок дорожный средней плотности | т | 1 | 6.4 | 362.69 | 2321.22 |  |  |  | 2321.22
Раздел 2. Монтаж делиниаторов
9 | ГЭСН27-09-023-01 Доп. Пр. Минрегиона №81 от 27.02.10 | Монтаж делиниатора | 1 мп |  | 68.48 | 429.56 | 29416.27 | 18500.56 | 10915.71 | 1898.27 |  | 121.2096 | 15.7504
|  | Затраты труда рабочих-строителей (ср 4) | чел.час | 1.77 | 121.2096 | 152.63 | 18500.22 | 18500.22
|  | Затраты труда машинистов | чел.час | 0.23 | 15.7504
| 1. 050102 | Компрессоры передвижные с двигателем внутреннего сгорания давлением: до 686 кПа (7 ат), производительность 5 м3/мин | маш.-ч | 0.22 | 15.0656 | 520.81 | 7846.32 |  | 7846.32 | 1803.5
| 2. 121550 | Машины дорожной службы (машина дорожного мастера) | маш.-ч | 0.01 | 0.6848 | 443.67 | 303.83 |  | 303.83 | 94.53
| 3. 134041 | Шуруповерт | маш.-ч | 0.49 | 33.5552 | 17.37 | 582.85 |  | 582.85
| 4. 331450 | Перфораторы: пневматические при работе от передвижных компрессоров | маш.-ч | 0.44 | 30.1312 | 9.44 | 284.44 |  | 284.44
10 | ФССЦ-101-4473 Изм. Пр.Минрег. от 03.08.10 №359 | Болт анкерный с гайкой, размер 12,0х130 мм | шт. |  | 128 | 18.5 | 2368 |  |  |  | 2368
11 | Калькуляция № 3 | Делиниатор без флажка | шт |  | 64 | 2180.24 | 139535.36 |  |  |  | 139535.36
Раздел 3. Погрузочно-разгрузочные работы, перевозка груза
12 | ГЭСНс01-11-003-04 | Простой автомобилей-самосвалов под погрузкой-разгрузкой грузов 1-го класса при погрузке вручную: грузоподъемность 7 т (Песок) | 100 т |  | 0,064 6,4/100 | 35678.5 | 2283.42 |  | 2283.42 | 441.73
З | 1. 400051 | Автомобиль-самосвал, грузоподъемность до 7 т | маш.-ч | 50 | 3.2 | 575.53 | 1841.7 |  | 1841.7 | 441.73
13 | ГЭСНс01-11-002-09 | При перевозке грузов 1-го класса по дорогам с усовершенствованным типом покрытия на расстояние свыше 3 км принимать на каждый километр (добавлять к нормам 1-5): грузоподъемность 7 т (Песок) КОЭФ. К ПОЗИЦИИ: Кратность ПЗ=7 (ОЗП=7; ЭМ=7; ЗПМ=7; МАТ=7) | 100 т |  | 0,064 6,4/100 | 3846.15 | 246.15 |  | 246.15 | 47.62
| 1. 400051 | Автомобиль-самосвал, грузоподъемность до 7 т | маш.-ч | 0.77 | 0.0493 | 575.53 | 28.37 |  | 28.37 | 6.81
Итого прямые затраты по смете в текущих ценах | [6 empty] | 311234.67 | 24147.59 | 14740.65 | 2685.99 | 272346.43 | 164.3696 | 18.9128
Накладные расходы | [6 empty] | 31593.17
В том числе, справочно:
78%*0,85 ФОТ (от 426,71) (Поз. 2-3) | [6 empty] | 282.91
90%*0,85 ФОТ (от 0,66) (Поз. 7) | [6 empty] | 0.5
110%*0,85 ФОТ (от 2068,13) (Поз. 1, 8, 12-13) | [6 empty] | 1933.7
142%*0,85 ФОТ (от 24338,08) (Поз. 4-6, 9-11) | [6 empty] | 29376.06
Сметная прибыль | [6 empty] | 19495.32
В том числе, справочно:
50%*0,8 ФОТ (от 2494,84) (Поз. 1, 8, 12-13, 2-3) | [6 empty] | 997.93
85%*0,8 ФОТ (от 0,66) (Поз. 7) | [6 empty] | 0.45
95%*0,8 ФОТ (от 24338,08) (Поз. 4-6, 9-11) | [6 empty] | 18496.94
Итоги по смете:
Содержание дорог | [6 empty] | 99212.38 |  |  |  |  | 10.9376 | 1.8544
Прочие ремонтно-строительные работы | [6 empty] | 912.76 |  |  |  |  | 1.1344
Автомобильные дороги | [6 empty] | 262033.99 |  |  |  |  | 150.3936 | 17.0536
Строительные металлические конструкции | [6 empty] | 164.03 |  |  |  |  | 1.904 | 0.0048
Итого | [6 empty] | 362323.16 |  |  |  |  | 164.3696 | 18.9128
В том числе:
Материалы | [6 empty] | 272346.43
Машины и механизмы | [6 empty] | 14740.65
ФОТ | [6 empty] | 26833.58
Накладные расходы | [6 empty] | 31593.17
Сметная прибыль | [6 empty] | 19495.32
НДС 18% или коэффициент увеличения 0,18 в случае если контрагент работает без НДС | [6 empty] | 65218.17
ВСЕГО по смете | [6 empty] | 427541.33 |  |  |  |  | 164.3696 | 18.9128
Составил: ___________________________В.Н. Артемова
(должность, подпись, расшифровка)
Проверил: ___________________________ В. Н. Артемова
(должность, подпись, расшифровка)