## Локальная смета
СОГЛАСОВАНО: | [11 empty] | УТВЕРЖДАЮ:
_________________ | [11 empty] | _________________
" _____ " ________________ 2012 г. | [11 empty] | "______ " _______________2012 г.
(наименование стройки)
ЛОКАЛЬНЫЙ СМЕТНЫЙ РАСЧЕТ №
(локальная смета)
|  | на | сбор и вывоз мусора с объектов нежилого муниципального фонда г.Перми
(наименование работ и затрат, наименование объекта)
Основание:
|  |  | Сметная стоимость строительных работ _______________________________________________________________________________________________ | [5 empty] | ___________________________29,682 |  | тыс. руб.
|  |  | Средства на оплату труда _______________________________________________________________________________________________ | [5 empty] | ___________________________6,938 |  | тыс. руб.
|  |  | Сметная трудоемкость _______________________________________________________________________________________________ | [5 empty] | _______________________________________________________________________________________________62,15 |  | чел.час
Составлен(а) в текущих (прогнозных) ценах по состоянию на 4 кв.2012г.______________
№ пп | Обосно- вание | Наименование | Ед. изм. | Кол. | Стоимость единицы, руб. |  |  |  | Общая стоимость, руб. |  |  |  |  | Т/з осн. раб.на ед. | Т/з осн. раб. Всего | Общая масса обору-дования, т
[5 empty] | Всего | В том числе |  |  | Обору- дование | Всего | В том числе
[6 empty] | Осн.З/п | Эк.Маш | З/пМех |  |  | Осн.З/п | Эк.Маш | З/пМех
1 | 2 | 3 | 4 | 5 | 6 | 7 | 8 | 9 | 10 | 11 | 12 | 13 | 14 | 15 | 16 | 17
Раздел 1. Новый Раздел
1 | ФЕРр69-9-1 В ред. пр. № 207 Минрегиона РФ | Очистка помещений от мусора | 100 т мусора | 0.29 | 1553.82 | 1553.82 |  |  |  | 450.61 | 450.61 |  |  | 214.32 | 62.15
Раздел 2. Вывоз мусора
3 | ФССЦпг01-01-01-041 Пр.Минрегиона №354 от 20.07.11 | Погрузочные работы при автомобильных перевозках: Мусор строительный с погрузкой вручную | 1 т груза | 29 | 42.98 | 42.98 |  |  |  | 1246.42 | 1246.42
4 | ФССЦпг03-21-01-025 Пр.Минрегиона №354 от 20.07.11 | Перевозка грузов автомобилями-самосвалами грузоподъемностью 10 т, работающих вне карьера, на расстояние: до 25 км I класс груза | 1 т груза | 29 | 17.32 |  | 17.32 |  |  | 502.28 |  | 502.28
Итого прямые затраты по смете в ценах 2001г. | [9 empty] | 2199.31 | 1697.03 | 502.28 |  |  | 62.15
Итого прямые затраты по смете с учетом коэффициентов к итогам | [9 empty] | 16970.32 | 6937.62 | 502.28 |  |  | 62.15
В том числе, справочно:
ОЗП=12,63; ЭМ=5,32; ЗПМ=12,63; МАТ=4,43 (Поз. 1) | [9 empty] | 5240.59 | 5240.59
ПЗ=6,45 (Поз. 3-4) | [9 empty] | 9530.42
Накладные расходы | [9 empty] | 4815.65
В том числе, справочно:
66% = 78%*0,85 ФОТ (от 5691,2) (Поз. 1) | [9 empty] | 3756.19
85% = 100%*0,85 ФОТ (от 1246,42) (Поз. 3) | [9 empty] | 1059.46
Сметная прибыль | [9 empty] | 2874.76
В том числе, справочно:
40% = 50%*0,8 ФОТ (от 5691,2) (Поз. 1) | [9 empty] | 2276.48
48% = 60%*0,8 ФОТ (от 1246,42) (Поз. 3) | [9 empty] | 598.28
Итого | [9 empty] | 24660.73 |  |  |  |  | 62.15
В том числе:
Машины и механизмы | [9 empty] | 502.28
ФОТ | [9 empty] | 6937.62
Накладные расходы | [9 empty] | 4815.65
Сметная прибыль | [9 empty] | 2874.76
Непредвиденные затраты 2% | [9 empty] | 493.21
Итого с учетом доп. затрат в тек ценах | [9 empty] | 25153.94
НДС 18% | [9 empty] | 4527.71
ВСЕГО по смете | [9 empty] | 29681.65 |  |  |  |  | 62.15
Составил: ___________________________
(должность, подпись, расшифровка)
Проверил: ___________________________
(должность, подпись, расшифровка)