## Локальная смета
|  | Обоснование начальной(максимальной) цены | [5 empty] | Приложение №3
СОГЛАСОВАНО: | [8 empty] | УТВЕРЖДАЮ:
________________ | [8 empty] | ________________
" _____ " ________________ 2012 г. | [8 empty] | "______ " _______________2012 г.
МБУЗ ГСП №3
(наименование стройки)
ЛОКАЛЬНЫЙ СМЕТНЫЙ РАСЧЕТ №
(локальная смета)
| на | Текущий ремонт помещений в здании МБУЗ ГСП №3 по адресу: г.Пермь, ул. Крисанова,10
(наименование работ и затрат, наименование объекта)
Основание: Техническое задание
|  | Сметная стоимость строительных работ _______________________________________________________________________________________________ |  | ___________________________104764,77 |  | руб.
|  | Средства на оплату труда _______________________________________________________________________________________________ |  | ___________________________29543,47 |  | руб.
|  | Сметная трудоемкость _______________________________________________________________________________________________ |  | _______________________________________________________________________________________________273,3 |  | чел.час
Составлен(а) в текущих (прогнозных) ценах по состоянию на 4 кв. 2012г.
№ пп | Обоснование | Наименование | Ед. изм. | Кол. | Стоимость единицы, руб. |  |  |  | Общая стоимость, руб.
[5 empty] | Всего | В том числе |  |  | Всего | В том числе
[6 empty] | Осн.З/п | Эк.Маш. | З/пМех |  | Осн.З/п | Эк.Маш. | З/пМех
1 | 2 | 3 | 4 | 5 | 6 | 7 | 8 | 9 | 10 | 11 | 12 | 13
Раздел 1. Отделочные работы
1 | ФЕР13-06-003-01 Пр. Минрегион от 17.11.08 № 253 | Очистка поверхности щетками | 1 м2 очищаемой поверхности | 100 | 7.68 | 7.68 |  |  | 768 | 768
2 | ФЕР15-02-019-04 Пр. Минрегион от 17.11.08 № 253 | Сплошное выравнивание внутренних поверхностей (однослойное оштукатуривание)из сухих растворных смесей толщиной до 10 мм: потолков | 100 м2 оштукатуриваемой поверхности | 0,3 30/100 | 3479.46 | 615.86 | 34.29 | 22.21 | 1043.84 | 184.76 | 10.29 | 6.66
3 | ФЕР15-02-019-03 Пр. Минрегион от 17.11.08 № 253 | Сплошное выравнивание внутренних поверхностей (однослойное оштукатуривание)из сухих растворных смесей толщиной до 10 мм: стен | 100 м2 оштукатуриваемой поверхности | 0,7 70/100 | 2932.18 | 476.35 | 29.29 | 19.06 | 2052.53 | 333.45 | 20.5 | 13.34
4 | ФЕР15-04-005-04 И4-Пр. Минрегион от 13.07.11 №339 | Окраска поливинилацетатными водоэмульсионными составами улучшенная: по штукатурке потолков КОЭФ. К ПОЗИЦИИ: За 2 раза ПЗ=2 (ОЗП=2; ЭМ=2 к расх.; ЗПМ=2; МАТ=2 к расх.; ТЗ=2; ТЗМ=2) | 100 м2 окрашиваемой поверхности | 0,3 30/100 | 3727.44 | 966.96 | 29.14 | 0.46 | 1118.23 | 290.09 | 8.74 | 0.14
5 | ФЕР15-04-005-03 И4-Пр. Минрегион от 13.07.11 №339 | Окраска поливинилацетатными водоэмульсионными составами улучшенная: по штукатурке стен КОЭФ. К ПОЗИЦИИ: За 2 раза ПЗ=2 (ОЗП=2; ЭМ=2 к расх.; ЗПМ=2; МАТ=2 к расх.; ТЗ=2; ТЗМ=2) | 100 м2 окрашиваемой поверхности | 0,7 70/100 | 3308.24 | 769.62 | 27.4 | 0.46 | 2315.77 | 538.73 | 19.18 | 0.32
Итого прямые затраты по смете в ценах 2001г. | [8 empty] | 7298.37 | 2115.03 | 58.71 | 20.46
Итого прямые затраты по смете с учетом коэффициентов к итогам | [8 empty] | 51665.09 | 29236.06 | 598.11 | 307.41
В том числе, справочно:
4 кв. 2012г. ОЗП=12,02; ЭМ-ЗПМ=6,08; ЗПМ=12,02; МАТ=4,26 (Поз. 1-5) | [8 empty] | 40433.7 | 23307.63 | 419.78 | 225.47
При ремонте и реконструкции зданий и сооружений работы, аналогичные технологическим процессам в новом строительстве ОЗП=1,15; ЭМ=1,25; ЗПМ=1,25; ТЗ=1,15; ТЗМ=1,25 (Поз. 1-5) | [8 empty] | 3933.02 | 3813.4 | 119.62 | 61.48
Накладные расходы | [8 empty] | 25019.76
В том числе, справочно:
77% = 90%*0,85 ФОТ (от 10616,06) (Поз. 1) | [8 empty] | 8174.37
89% = 105%*0,85 ФОТ (от 18927,41) (Поз. 2-5) | [8 empty] | 16845.39
Сметная прибыль | [8 empty] | 12098.85
В том числе, справочно:
37% = 55%*0.85 * 0,8 ФОТ (от 18927,41) (Поз. 2-5) | [8 empty] | 7003.14
48% = 70%*0.85 * 0,8 ФОТ (от 10616,06) (Поз. 1) | [8 empty] | 5095.71
Итоги по смете:
Защита строительных конструкций и оборудования от коррозии | [8 empty] | 23886.14
Отделочные работы | [8 empty] | 64897.56
Итого | [8 empty] | 88783.7
В том числе:
Материалы | [8 empty] | 21830.92
Машины и механизмы | [8 empty] | 598.11
ФОТ | [8 empty] | 29543.47
Накладные расходы | [8 empty] | 25019.76
Сметная прибыль | [8 empty] | 12098.85
НДС 18% | [8 empty] | 15981.07
ВСЕГО по смете | [8 empty] | 104764.77
Составил: ___________________________
(должность, подпись, расшифровка)
Проверил: ___________________________
(должность, подпись, расшифровка)