## Локальная смета
СОГЛАСОВАНО: | [11 empty] | УТВЕРЖДАЮ:
_________________ | [11 empty] | _________________
" _____ " ________________ 2012 г. | [11 empty] | "____" ______________2012 г.
МБУЗ "ГСП № 2" по адресу: г. Пермь, ул. Студенческая, 32"
(наименование стройки)
ЛОКАЛЬНЫЙ СМЕТНЫЙ РАСЧЕТ №
(локальная смета)
|  | на | Частичный капитальный ремонт системы вентиляции
(наименование работ и затрат, наименование объекта)
Основание:
|  |  | Сметная стоимость строительных работ _______________________________________________________________________________________________ | [5 empty] | ___________________________485795,38 |  | руб.
|  |  | Средства на оплату труда _______________________________________________________________________________________________ | [5 empty] | ___________________________30000 |  | руб.
|  |  | Сметная трудоемкость _______________________________________________________________________________________________ | [5 empty] | _______________________________________________________________________________________________285 |  | чел.час
Составлен(а) в текущих (прогнозных) ценах по состоянию на 3 квартал 2012 года
№ пп | Обоснование | Наименование | Ед. изм. | Кол. на ед./ всего | Стоимость единицы, руб. |  |  |  | Общая стоимость, руб. |  |  |  | Т/з осн. раб.на ед. | Т/з осн. раб. Всего | Т/з мех. на ед. | Т/з мех. Всего
[5 empty] | Всего | В том числе |  |  | Всего | В том числе
[6 empty] | Осн.З/п | Эк.Маш | З/пМех |  | Осн.З/п | Эк.Маш | З/пМех
1 | 2 | 3 | 4 | 5 | 6 | 7 | 8 | 9 | 10 | 11 | 12 | 13 | 14 | 15 | 16 | 17
Раздел 1. В6
1 | ФЕР20-02-004-03 В ред. пр. № 253 Минрегиона РФ | Установка клапанов обратных: диаметром до 800 мм | 1 клапан | 1 | 37.32 | 18.43 | 3.49 | 0.14 | 37 | 18 | 3 |  | 2.08 | 2.08 | 0.01 | 0.01
|  | Затраты труда рабочих (ср 3,3) | чел.час | 2,08 2,08 | 8.86 | 8.86 |  |  | 18.43 | 18.43
| 1. 021141 | Краны на автомобильном ходу при работе на других видах строительства 10 т | маш.-ч | 0,01 0,01 | 111.99 |  | 111.99 | 13.5 | 1.12 |  | 1.12 | 0.14
| 2. 030305 | Лебедки ручные и рычажные тяговым усилием 31,39 кН (3,2 т) | маш.-ч | 0,48 0,48 | 3.12 |  | 3.12 |  | 1.5 |  | 1.5
| 3. 400001 | Автомобили бортовые, грузоподъемность до 5 т | маш.-ч | 0,01 0,01 | 87.17 |  | 87.17 |  | 0.87 |  | 0.87
| 4. 101-1703 | Прокладки резиновые (пластина техническая прессованная) | кг | 0,471 0,471 | 23.09 |  |  |  | 10.88
| 5. 101-1714 | Болты с гайками и шайбами строительные | т | 0,0005 0,0005 | 9040 |  |  |  | 4.52
2 | ФССЦ-301-5692 Пр.Минрегиона №359 от 03.08.10 | Клапаны обратные общего назначения из листовой и сортовой стали круглого сечения Ко-05 | шт. | 1 | 1439.09 |  |  |  | 1439
3 | ФЕР20-03-001-04 В ред. пр. № 253 Минрегиона РФ | Установка вентиляторов радиальных массой: до 0,4 т | 1 вентилятор | 1 | 160.05 | 99.46 | 39.45 | 1.76 | 160 | 99 | 39 | 2 | 11.66 | 11.66 | 0.13 | 0.13
|  | Затраты труда рабочих (ср 3) | чел.час | 11,66 11,66 | 8.53 | 8.53 |  |  | 99.46 | 99.46
| 1. 021141 | Краны на автомобильном ходу при работе на других видах строительства 10 т | маш.-ч | 0,13 0,13 | 111.99 |  | 111.99 | 13.5 | 14.56 |  | 14.56 | 1.76
| 2. 030305 | Лебедки ручные и рычажные тяговым усилием 31,39 кН (3,2 т) | маш.-ч | 2,67 2,67 | 3.12 |  | 3.12 |  | 8.33 |  | 8.33
| 3. 400001 | Автомобили бортовые, грузоподъемность до 5 т | маш.-ч | 0,19 0,19 | 87.17 |  | 87.17 |  | 16.56 |  | 16.56
| 4. 101-1929 | Болты анкерные | т | 0,0021 0,0021 | 10068 |  |  |  | 21.14
4 | ФССЦ-301-3452 Пр.Минрегиона №94 от 04.03.10 | Вентиляторы радиальные взрывозащищенные ВР 80-75 из разнородных металлов № 8 | шт. | 1 | 15719.23 |  |  |  | 15719
5 | ФЕР20-02-018-01 В ред. пр. № 253 Минрегиона РФ | Установка вставок гибких к радиальным вентиляторам | 1 м2 | 0.8 | 54.79 | 50.26 | 0.87 |  | 44 | 40 | 1 |  | 5.75 | 4.6
|  | Затраты труда рабочих (ср 3,2) | чел.час | 5,75 4,6 | 8.74 | 8.74 |  |  | 40.2 | 40.2
| 1. 400001 | Автомобили бортовые, грузоподъемность до 5 т | маш.-ч | 0,01 0,01 | 87.17 |  | 87.17 |  | 0.87 |  | 0.87
| 2. 101-1703 | Прокладки резиновые (пластина техническая прессованная) | кг | 0,08 0,064 | 23.09 |  |  |  | 1.48
| 3. 101-1714 | Болты с гайками и шайбами строительные | т | 0,0002 0,00016 | 9040 |  |  |  | 1.45
6 | ФССЦ-301-0231 Пр.Минрегиона №308 от 28.07.09 | Вставки гибкие к радиальным (центробежным) вентиляторам из парусины и сортовой стали | м2 | 0.8 | 213.92 |  |  |  | 171
7 | ФЕР20-05-001-01 В ред. пр. № 253 Минрегиона РФ | Установка фильтров ячейковых | 1 м2 поверхности в свету | 2.5 | 250.19 | 38.92 | 6.7 |  | 625 | 97 | 17 |  | 4.14 | 10.35
|  | Затраты труда рабочих (ср 3,8) | чел.час | 4,14 10,35 | 9.4 | 9.4 |  |  | 97.29 | 97.29
| 1. 030305 | Лебедки ручные и рычажные тяговым усилием 31,39 кН (3,2 т) | маш.-ч | 1,03 2,58 | 3.12 |  | 3.12 |  | 8.05 |  | 8.05
| 2. 400001 | Автомобили бортовые, грузоподъемность до 5 т | маш.-ч | 0,04 0,1 | 87.17 |  | 87.17 |  | 8.72 |  | 8.72
| 3. 101-1703 | Прокладки резиновые (пластина техническая прессованная) | кг | 0,02 0,05 | 23.09 |  |  |  | 1.15
| 4. 101-1714 | Болты с гайками и шайбами строительные | т | 0,00012 0,0003 | 9040 |  |  |  | 2.71
| 5. 101-2297 | Масло веретенное | т | 0,0052 0,013 | 39042 |  |  |  | 507.55
8 | прайс | Фильтр СКФ 2/2*1 | шт. | 1 | 4272.51 |  |  |  | 4273
9 | прайс | Фильтр ФЯК 6662 У | шт. | 4 | 307.18 |  |  |  | 1229
10 | ФЕР18-07-001-02 В ред. пр. № 253 Минрегиона РФ | Установка манометров: с трехходовым краном | 1 компл. | 2 | 226.72 | 2.18 |  |  | 453 | 4 |  |  | 0.22 | 0.44
|  | Затраты труда рабочих (ср 4,2) | чел.час | 0,22 0,44 | 9.92 | 9.92 |  |  | 4.36 | 4.36
| 1. 101-0388 | Краски масляные земляные марки МА-0115 мумия, сурик железный | т | 2E-5 4E-5 | 15119 |  |  |  | 0.6
| 2. 101-0628 | Олифа комбинированная, марки К-3 | т | 1E-5 2E-5 | 16950 |  |  |  | 0.34
| 3. 101-1669 | Очес льняной | кг | 0,01 0,02 | 37.29 |  |  |  | 0.75
| 4. 301-1465 | Манометр для неагрессивных сред (класс точности 1.5) с резьбовым присоединением марка МП-3У-16 с трехходовым краном 11П18пкРу16 | компл. | 1 2 | 223.7 |  |  |  | 447.4
11 | ФЕР20-02-009-08 В ред. пр. № 253 Минрегиона РФ | Установка зонтов над шахтами из листовой стали круглого сечения диаметром: 710 мм | 1 зонт | 1 | 25.38 | 15.68 | 3.78 |  | 25 | 16 | 4 |  | 1.77 | 1.77
|  | Затраты труда рабочих (ср 3,3) | чел.час | 1,77 1,77 | 8.86 | 8.86 |  |  | 15.68 | 15.68
| 1. 030305 | Лебедки ручные и рычажные тяговым усилием 31,39 кН (3,2 т) | маш.-ч | 0,34 0,34 | 3.12 |  | 3.12 |  | 1.06 |  | 1.06
| 2. 040502 | Установки для сварки ручной дуговой (постоянного тока) | маш.-ч | 0,12 0,12 | 8.1 |  | 8.1 |  | 0.97 |  | 0.97
| 3. 400001 | Автомобили бортовые, грузоподъемность до 5 т | маш.-ч | 0,02 0,02 | 87.17 |  | 87.17 |  | 1.74 |  | 1.74
| 4. 101-1522 | Электроды диаметром 5 мм Э42А | т | 0,0001 0,0001 | 10362 |  |  |  | 1.04
| 5. 101-1714 | Болты с гайками и шайбами строительные | т | 0,00054 0,00054 | 9040 |  |  |  | 4.88
12 | ФССЦ-301-0284 Пр.Минрегиона №308 от 28.07.09 | Зонты вентиляционных систем из листовой оцинкованной стали, круглые, диаметром шахты 710 мм | шт. | 1 | 299.1 |  |  |  | 299
13 | ФЕР20-02-004-16 В ред. пр. № 253 Минрегиона РФ | Установка клапанов: огнезадерживающих периметром до 3200 мм | 1 клапан | 1 | 248.55 | 52 | 7.98 | 0.14 | 249 | 52 | 8 |  | 5.95 | 5.95 | 0.01 | 0.01
|  | Затраты труда рабочих (ср 3,2) | чел.час | 5,95 5,95 | 8.74 | 8.74 |  |  | 52 | 52
| 1. 021141 | Краны на автомобильном ходу при работе на других видах строительства 10 т | маш.-ч | 0,01 0,01 | 111.99 |  | 111.99 | 13.5 | 1.12 |  | 1.12 | 0.14
| 2. 030305 | Лебедки ручные и рычажные тяговым усилием 31,39 кН (3,2 т) | маш.-ч | 1,36 1,36 | 3.12 |  | 3.12 |  | 4.24 |  | 4.24
| 3. 400001 | Автомобили бортовые, грузоподъемность до 5 т | маш.-ч | 0,03 0,03 | 87.17 |  | 87.17 |  | 2.62 |  | 2.62
| 4. 101-1703 | Прокладки резиновые (пластина техническая прессованная) | кг | 0,43 0,43 | 23.09 |  |  |  | 9.93
| 5. 101-1714 | Болты с гайками и шайбами строительные | т | 0,0008 0,0008 | 9040 |  |  |  | 7.23
| 6. 103-0003 | Трубы стальные сварные водогазопроводные с резьбой черные легкие (неоцинкованные) диаметр условного прохода 25 мм, толщина стенки 2,8 мм | м | 0,39 0,39 | 15.33 |  |  |  | 5.98
| 7. 301-2025 | Блочки | шт. | 2 2 | 22.8 |  |  |  | 45.6
| 8. 509-0989 | Шнур асбестовый общего назначения марки ШАОН диаметром 8-10 мм | т | 0,0003 0,0003 | 26499 |  |  |  | 7.95
| 9. 509-0801 | Трос стальной | м | 9,3 9,3 | 12.03 |  |  |  | 111.88
14 | ФССЦ-301-5506 Пр.Минрегиона №359 от 03.08.10 | Клапаны противопожарные с электромеханическим приводом и возвратной пружиной типа КПС-1 (60) размером 600х600 мм | шт. | 1 | 3014.08 |  |  |  | 3014
15 | ФЕР20-02-004-16 В ред. пр. № 253 Минрегиона РФ | Установка клапанов: огнезадерживающих периметром до 3200 мм | 1 клапан | 1 | 248.55 | 52 | 7.98 | 0.14 | 249 | 52 | 8 |  | 5.95 | 5.95 | 0.01 | 0.01
|  | Затраты труда рабочих (ср 3,2) | чел.час | 5,95 5,95 | 8.74 | 8.74 |  |  | 52 | 52
| 1. 021141 | Краны на автомобильном ходу при работе на других видах строительства 10 т | маш.-ч | 0,01 0,01 | 111.99 |  | 111.99 | 13.5 | 1.12 |  | 1.12 | 0.14
| 2. 030305 | Лебедки ручные и рычажные тяговым усилием 31,39 кН (3,2 т) | маш.-ч | 1,36 1,36 | 3.12 |  | 3.12 |  | 4.24 |  | 4.24
| 3. 400001 | Автомобили бортовые, грузоподъемность до 5 т | маш.-ч | 0,03 0,03 | 87.17 |  | 87.17 |  | 2.62 |  | 2.62
| 4. 101-1703 | Прокладки резиновые (пластина техническая прессованная) | кг | 0,43 0,43 | 23.09 |  |  |  | 9.93
| 5. 101-1714 | Болты с гайками и шайбами строительные | т | 0,0008 0,0008 | 9040 |  |  |  | 7.23
| 6. 103-0003 | Трубы стальные сварные водогазопроводные с резьбой черные легкие (неоцинкованные) диаметр условного прохода 25 мм, толщина стенки 2,8 мм | м | 0,39 0,39 | 15.33 |  |  |  | 5.98
| 7. 301-2025 | Блочки | шт. | 2 2 | 22.8 |  |  |  | 45.6
| 8. 509-0989 | Шнур асбестовый общего назначения марки ШАОН диаметром 8-10 мм | т | 0,0003 0,0003 | 26499 |  |  |  | 7.95
| 9. 509-0801 | Трос стальной | м | 9,3 9,3 | 12.03 |  |  |  | 111.88
16 | ФССЦ-301-5507 Пр.Минрегиона №359 от 03.08.10 | Клапаны противопожарные с электромеханическим приводом и возвратной пружиной типа КПС-1 (60) размером 700х700 мм | шт. | 1 | 3221.67 |  |  |  | 3222
17 | ФЕР20-02-020-04 В ред. пр. № 253 Минрегиона РФ | Установка виброизолятора: номер 41 | 10 виброизоляторов | 0.4 | 117.96 | 53.57 | 1.74 |  | 47 | 21 | 1 |  | 5.4 | 2.16
|  | Затраты труда рабочих (ср 4,2) | чел.час | 5,4 2,16 | 9.92 | 9.92 |  |  | 21.43 | 21.43
| 1. 400001 | Автомобили бортовые, грузоподъемность до 5 т | маш.-ч | 0,02 0,01 | 87.17 |  | 87.17 |  | 0.87 |  | 0.87
| 2. 101-1703 | Прокладки резиновые (пластина техническая прессованная) | кг | 2,4 0,96 | 23.09 |  |  |  | 22.17
| 3. 101-1714 | Болты с гайками и шайбами строительные | т | 0,0008 0,00032 | 9040 |  |  |  | 2.89
18 | ФССЦ-301-0147 Пр.Минрегиона №308 от 28.07.09 | Виброизоляторы пружинные до № 41 | шт. | 4 | 52 |  |  |  | 208
19 | ФЕР20-02-005-07 В ред. пр. № 253 Минрегиона РФ | Установка заслонок воздушных и клапанов воздушных КВР с ручным приводом: периметром до 1600 мм | 1 шт. | 1 | 32.65 | 12.2 | 1.81 |  | 33 | 12 | 2 |  | 1.36 | 1.36
|  | Затраты труда рабочих (ср 3,4) | чел.час | 1,36 1,36 | 8.97 | 8.97 |  |  | 12.2 | 12.2
| 1. 030305 | Лебедки ручные и рычажные тяговым усилием 31,39 кН (3,2 т) | маш.-ч | 0,3 0,3 | 3.12 |  | 3.12 |  | 0.94 |  | 0.94
| 2. 400001 | Автомобили бортовые, грузоподъемность до 5 т | маш.-ч | 0,01 0,01 | 87.17 |  | 87.17 |  | 0.87 |  | 0.87
| 3. 101-1703 | Прокладки резиновые (пластина техническая прессованная) | кг | 0,69 0,69 | 23.09 |  |  |  | 15.93
| 4. 101-1714 | Болты с гайками и шайбами строительные | т | 0,0003 0,0003 | 9040 |  |  |  | 2.71
20 | ФССЦ-301-4982 Пр.Минрегиона №359 от 03.08.10 | Клапаны воздушные под ручной или электропривод ВК 400х250 | шт. | 1 | 579.25 |  |  |  | 579
Итого прямые затраты по разделу в ценах 2001г. | [8 empty] | 32075 | 411 | 83 | 2 |  | 46.32 |  | 0.16
Итого прямые затраты по разделу с учетом коэффициентов к итогам | [8 empty] | 136091 | 5629 | 664 | 36 |  | 53.27 |  | 0.2
Накладные расходы | [8 empty] | 5552
Сметная прибыль | [8 empty] | 3172
Итого по разделу 1 В6 | [8 empty] | 144815 |  |  |  |  | 53.27 |  | 0.2
Раздел 2. В8
21 | ФЕР20-02-004-01 В ред. пр. № 253 Минрегиона РФ | Установка клапанов обратных: диаметром до 355 мм | 1 клапан | 1 | 18.3 | 9.13 | 1.68 |  | 18 | 9 | 2 |  | 1.03 | 1.03
|  | Затраты труда рабочих (ср 3,3) | чел.час | 1,03 1,03 | 8.86 | 8.86 |  |  | 9.13 | 9.13
| 1. 030305 | Лебедки ручные и рычажные тяговым усилием 31,39 кН (3,2 т) | маш.-ч | 0,26 0,26 | 3.12 |  | 3.12 |  | 0.81 |  | 0.81
| 2. 400001 | Автомобили бортовые, грузоподъемность до 5 т | маш.-ч | 0,01 0,01 | 87.17 |  | 87.17 |  | 0.87 |  | 0.87
| 3. 101-1703 | Прокладки резиновые (пластина техническая прессованная) | кг | 0,246 0,246 | 23.09 |  |  |  | 5.68
| 4. 101-1714 | Болты с гайками и шайбами строительные | т | 0,0002 0,0002 | 9040 |  |  |  | 1.81
22 | прайс | Клапан обратный RSK 315 | шт. | 1 | 154.44 |  |  |  | 154
23 | ФЕР20-03-001-01 В ред. пр. № 253 Минрегиона РФ | Установка вентиляторов радиальных массой: до 0,05 т | 1 вентилятор | 1 | 76.56 | 55.79 | 6.67 | 0.14 | 77 | 56 | 7 |  | 6.54 | 6.54 | 0.01 | 0.01
|  | Затраты труда рабочих (ср 3) | чел.час | 6,54 6,54 | 8.53 | 8.53 |  |  | 55.79 | 55.79
| 1. 021141 | Краны на автомобильном ходу при работе на других видах строительства 10 т | маш.-ч | 0,01 0,01 | 111.99 |  | 111.99 | 13.5 | 1.12 |  | 1.12 | 0.14
| 2. 030305 | Лебедки ручные и рычажные тяговым усилием 31,39 кН (3,2 т) | маш.-ч | 1,5 1,5 | 3.12 |  | 3.12 |  | 4.68 |  | 4.68
| 3. 400001 | Автомобили бортовые, грузоподъемность до 5 т | маш.-ч | 0,01 0,01 | 87.17 |  | 87.17 |  | 0.87 |  | 0.87
| 4. 101-1929 | Болты анкерные | т | 0,0014 0,0014 | 10068 |  |  |  | 14.1
24 | прайс | Вентилятор RK 500*300 A1 | шт. | 1 | 4835.25 |  |  |  | 4835
25 | ФЕР20-02-018-01 В ред. пр. № 253 Минрегиона РФ | Установка вставок гибких к радиальным вентиляторам | 1 м2 | 0.8 | 54.79 | 50.26 | 0.87 |  | 44 | 40 | 1 |  | 5.75 | 4.6
|  | Затраты труда рабочих (ср 3,2) | чел.час | 5,75 4,6 | 8.74 | 8.74 |  |  | 40.2 | 40.2
| 1. 400001 | Автомобили бортовые, грузоподъемность до 5 т | маш.-ч | 0,01 0,01 | 87.17 |  | 87.17 |  | 0.87 |  | 0.87
| 2. 101-1703 | Прокладки резиновые (пластина техническая прессованная) | кг | 0,08 0,064 | 23.09 |  |  |  | 1.48
| 3. 101-1714 | Болты с гайками и шайбами строительные | т | 0,0002 0,00016 | 9040 |  |  |  | 1.45
26 | ФССЦ-301-0231 Пр.Минрегиона №308 от 28.07.09 | Вставки гибкие к радиальным (центробежным) вентиляторам из парусины и сортовой стали | м2 | 0.8 | 213.92 |  |  |  | 171
27 | ФЕР20-02-003-07 В ред. пр. № 253 Минрегиона РФ | Установка решеток жалюзийных стальных: регулирующих (РР), номер 3, размер 200х200 мм | 1 решетка | 4 | 53.8 | 10.49 | 2.37 |  | 215 | 42 | 9 |  | 1.17 | 4.68
|  | Затраты труда рабочих (ср 3,4) | чел.час | 1,17 4,68 | 8.97 | 8.97 |  |  | 41.98 | 41.98
| 1. 040502 | Установки для сварки ручной дуговой (постоянного тока) | маш.-ч | 0,12 0,48 | 8.1 |  | 8.1 |  | 3.89 |  | 3.89
| 2. 330206 | Дрели электрические | маш.-ч | 0,27 1,08 | 1.95 |  | 1.95 |  | 2.11 |  | 2.11
| 3. 400001 | Автомобили бортовые, грузоподъемность до 5 т | маш.-ч | 0,01 0,04 | 87.17 |  | 87.17 |  | 3.49 |  | 3.49
| 4. 101-0116 | Винты с полукруглой головкой длиной 55-120 мм | т | 8E-5 0,00032 | 12430 |  |  |  | 3.98
| 5. 101-1522 | Электроды диаметром 5 мм Э42А | т | 1E-5 4E-5 | 10362 |  |  |  | 0.41
| 6. 204-0004 | Горячекатаная арматурная сталь гладкая класса А-I, диаметром 12 мм | т | 0,00043 0,00172 | 6508.75 |  |  |  | 11.2
| 7. 301-0599 | Решетки регулирующие марка РР-3, размер 200х200 мм | м2 | 0,04 0,16 | 926 |  |  |  | 148.16
28 | ФЕР20-02-003-05 В ред. пр. № 253 Минрегиона РФ | Установка решеток жалюзийных стальных: регулирующих (РР), номер 1, размер 100х200 мм | 1 решетка | 3 | 47.55 | 10.49 | 2.37 |  | 143 | 31 | 7 |  | 1.17 | 3.51
|  | Затраты труда рабочих (ср 3,4) | чел.час | 1,17 3,51 | 8.97 | 8.97 |  |  | 31.48 | 31.48
| 1. 040502 | Установки для сварки ручной дуговой (постоянного тока) | маш.-ч | 0,12 0,36 | 8.1 |  | 8.1 |  | 2.92 |  | 2.92
| 2. 330206 | Дрели электрические | маш.-ч | 0,27 0,81 | 1.95 |  | 1.95 |  | 1.58 |  | 1.58
| 3. 400001 | Автомобили бортовые, грузоподъемность до 5 т | маш.-ч | 0,01 0,03 | 87.17 |  | 87.17 |  | 2.62 |  | 2.62
| 4. 101-0116 | Винты с полукруглой головкой длиной 55-120 мм | т | 8E-5 0,00024 | 12430 |  |  |  | 2.98
| 5. 101-1522 | Электроды диаметром 5 мм Э42А | т | 1E-5 3E-5 | 10362 |  |  |  | 0.31
| 6. 204-0004 | Горячекатаная арматурная сталь гладкая класса А-I, диаметром 12 мм | т | 0,00043 0,00129 | 6508.75 |  |  |  | 8.4
| 7. 301-0597 | Решетки регулирующие марка РР-1, размер 100х200 мм | м2 | 0,02 0,06 | 1539.5 |  |  |  | 92.37
29 | ФЕР20-02-009-03 В ред. пр. № 253 Минрегиона РФ | Установка зонтов над шахтами из листовой стали круглого сечения диаметром: 315 мм | 1 зонт | 1 | 10.57 | 5.88 | 1.73 |  | 11 | 6 | 2 |  | 0.64 | 0.64
|  | Затраты труда рабочих (ср 3,6) | чел.час | 0,64 0,64 | 9.18 | 9.18 |  |  | 5.88 | 5.88
| 1. 030305 | Лебедки ручные и рычажные тяговым усилием 31,39 кН (3,2 т) | маш.-ч | 0,12 0,12 | 3.12 |  | 3.12 |  | 0.37 |  | 0.37
| 2. 040502 | Установки для сварки ручной дуговой (постоянного тока) | маш.-ч | 0,06 0,06 | 8.1 |  | 8.1 |  | 0.49 |  | 0.49
| 3. 400001 | Автомобили бортовые, грузоподъемность до 5 т | маш.-ч | 0,01 0,01 | 87.17 |  | 87.17 |  | 0.87 |  | 0.87
| 4. 101-1522 | Электроды диаметром 5 мм Э42А | т | 5E-5 5E-5 | 10362 |  |  |  | 0.52
| 5. 101-1714 | Болты с гайками и шайбами строительные | т | 0,00027 0,00027 | 9040 |  |  |  | 2.44
30 | ФССЦ-301-0279 Пр.Минрегиона №308 от 28.07.09 | Зонты вентиляционных систем из листовой оцинкованной стали, круглые, диаметром шахты 315 мм | шт. | 1 | 90.7 |  |  |  | 91
31 | ФЕР20-01-001-10 В ред. пр. № 253 Минрегиона РФ | Прокладка воздуховодов из листовой, оцинкованной стали и алюминия класса Н (нормальные) толщиной: 0,7 мм, периметром до 1600 мм | 100 м2 поверхности воздуховодов | 0.2 | 1658.47 | 1162.25 | 107.31 | 5.13 | 332 | 232 | 21 | 1 | 132.98 | 26.6 | 0.38 | 0.08
|  | Затраты труда рабочих (ср 3,2) | чел.час | 132,98 26,6 | 8.74 | 8.74 |  |  | 232.48 | 232.48
| 1. 021141 | Краны на автомобильном ходу при работе на других видах строительства 10 т | маш.-ч | 0,38 0,08 | 111.99 |  | 111.99 | 13.5 | 8.96 |  | 8.96 | 1.08
| 2. 030403 | Лебедки электрические тяговым усилием 19,62 кН (2 т) | маш.-ч | 0,39 0,08 | 6.66 |  | 6.66 |  | 0.53 |  | 0.53
| 3. 040502 | Установки для сварки ручной дуговой (постоянного тока) | маш.-ч | 1,54 0,31 | 8.1 |  | 8.1 |  | 2.51 |  | 2.51
| 4. 400001 | Автомобили бортовые, грузоподъемность до 5 т | маш.-ч | 0,57 0,11 | 87.17 |  | 87.17 |  | 9.59 |  | 9.59
| 5. 101-0605 | Мастика герметизирующая нетвердеющая «Гэлан» | т | 0,00513 0,001026 | 17183 |  |  |  | 17.63
| 6. 101-1522 | Электроды диаметром 5 мм Э42А | т | 0,00039 7,8E-5 | 10362 |  |  |  | 0.81
| 7. 101-1703 | Прокладки резиновые (пластина техническая прессованная) | кг | 7,58 1,516 | 23.09 |  |  |  | 35
| 8. 101-1714 | Болты с гайками и шайбами строительные | т | 0,011 0,0022 | 9040 |  |  |  | 19.89
| 9. 509-0989 | Шнур асбестовый общего назначения марки ШАОН диаметром 8-10 мм | т | 0,00084 0,000168 | 26499 |  |  |  | 4.45
32 | ФССЦ-301-1794 Пр.Минрегиона №308 от 28.07.09 | Воздуховоды из оцинкованной стали толщиной 0,7 мм, периметром до 1600 мм | м2 | 20 | 104.33 |  |  |  | 2087
Итого прямые затраты по разделу в ценах 2001г. | [8 empty] | 8178 | 416 | 49 | 1 |  | 47.6 |  | 0.09
Итого прямые затраты по разделу с учетом коэффициентов к итогам | [8 empty] | 37777 | 5688 | 389 | 12 |  | 54.74 |  | 0.11
Накладные расходы | [8 empty] | 5586
Сметная прибыль | [8 empty] | 3192
Итого по разделу 2 В8 | [8 empty] | 46555 |  |  |  |  | 54.74 |  | 0.11
Раздел 3. В9
33 | ФЕР20-02-004-01 Пр. Минрегион от 17.11.08 № 253 | Установка клапанов обратных: диаметром до 355 мм | 1 клапан | 1 | 18.3 | 9.13 | 1.68 |  | 18 | 9 | 2 |  | 1.03 | 1.03
|  | Затраты труда рабочих (ср 3,3) | чел.час | 1,03 1,03 | 8.86 | 8.86 |  |  | 9.13 | 9.13
| 1. 030305 | Лебедки ручные и рычажные тяговым усилием 31,39 кН (3,2 т) | маш.-ч | 0,26 0,26 | 3.12 |  | 3.12 |  | 0.81 |  | 0.81
| 2. 400001 | Автомобили бортовые, грузоподъемность до 5 т | маш.-ч | 0,01 0,01 | 87.17 |  | 87.17 |  | 0.87 |  | 0.87
| 3. 101-1703 | Прокладки резиновые (пластина техническая прессованная) | кг | 0,246 0,246 | 23.09 |  |  |  | 5.68
| 4. 101-1714 | Болты с гайками и шайбами строительные | т | 0,0002 0,0002 | 9040 |  |  |  | 1.81
34 | прайс | Клапан обратный RSK 250 | шт. | 1 | 127.01 |  |  |  | 127
35 | ФЕР20-03-001-01 Пр. Минрегион от 17.11.08 № 253 | Установка вентиляторов радиальных массой: до 0,05 т | 1 вентилятор | 1 | 76.56 | 55.79 | 6.67 | 0.14 | 77 | 56 | 7 |  | 6.54 | 6.54 | 0.01 | 0.01
|  | Затраты труда рабочих (ср 3) | чел.час | 6,54 6,54 | 8.53 | 8.53 |  |  | 55.79 | 55.79
| 1. 021141 | Краны на автомобильном ходу при работе на других видах строительства 10 т | маш.-ч | 0,01 0,01 | 111.99 |  | 111.99 | 13.5 | 1.12 |  | 1.12 | 0.14
| 2. 030305 | Лебедки ручные и рычажные тяговым усилием 31,39 кН (3,2 т) | маш.-ч | 1,5 1,5 | 3.12 |  | 3.12 |  | 4.68 |  | 4.68
| 3. 400001 | Автомобили бортовые, грузоподъемность до 5 т | маш.-ч | 0,01 0,01 | 87.17 |  | 87.17 |  | 0.87 |  | 0.87
| 4. 101-1929 | Болты анкерные | т | 0,0014 0,0014 | 10068 |  |  |  | 14.1
36 | ФССЦ-301-3433 Пр.Минрегиона №94 от 04.03.10 | Вентиляторы радиальные взрывозащищенные ВР 80-75 из разнородных металлов № 3.15 | шт. | 1 | 3676.64 |  |  |  | 3677
37 | ФЕР20-02-018-01 Пр. Минрегион от 17.11.08 № 253 | Установка вставок гибких к радиальным вентиляторам | 1 м2 | 0.8 | 54.79 | 50.26 | 0.87 |  | 44 | 40 | 1 |  | 5.75 | 4.6
|  | Затраты труда рабочих (ср 3,2) | чел.час | 5,75 4,6 | 8.74 | 8.74 |  |  | 40.2 | 40.2
| 1. 400001 | Автомобили бортовые, грузоподъемность до 5 т | маш.-ч | 0,01 0,01 | 87.17 |  | 87.17 |  | 0.87 |  | 0.87
| 2. 101-1703 | Прокладки резиновые (пластина техническая прессованная) | кг | 0,08 0,064 | 23.09 |  |  |  | 1.48
| 3. 101-1714 | Болты с гайками и шайбами строительные | т | 0,0002 0,00016 | 9040 |  |  |  | 1.45
38 | ФССЦ-301-0231 Пр.Минрегиона №308 от 28.07.09 | Вставки гибкие к радиальным (центробежным) вентиляторам из парусины и сортовой стали | м2 | 0.8 | 213.92 |  |  |  | 171
39 | ФЕР20-02-003-07 Пр. Минрегион от 17.11.08 № 253 | Установка решеток жалюзийных стальных: регулирующих (РР), номер 3, размер 200х200 мм | 1 решетка | 4 | 53.8 | 10.49 | 2.37 |  | 215 | 42 | 9 |  | 1.17 | 4.68
|  | Затраты труда рабочих (ср 3,4) | чел.час | 1,17 4,68 | 8.97 | 8.97 |  |  | 41.98 | 41.98
| 1. 040502 | Установки для сварки ручной дуговой (постоянного тока) | маш.-ч | 0,12 0,48 | 8.1 |  | 8.1 |  | 3.89 |  | 3.89
| 2. 330206 | Дрели электрические | маш.-ч | 0,27 1,08 | 1.95 |  | 1.95 |  | 2.11 |  | 2.11
| 3. 400001 | Автомобили бортовые, грузоподъемность до 5 т | маш.-ч | 0,01 0,04 | 87.17 |  | 87.17 |  | 3.49 |  | 3.49
| 4. 101-0116 | Винты с полукруглой головкой длиной 55-120 мм | т | 8E-5 0,00032 | 12430 |  |  |  | 3.98
| 5. 101-1522 | Электроды диаметром 5 мм Э42А | т | 1E-5 4E-5 | 10362 |  |  |  | 0.41
| 6. 204-0004 | Горячекатаная арматурная сталь гладкая класса А-I, диаметром 12 мм | т | 0,00043 0,00172 | 6508.75 |  |  |  | 11.2
| 7. 301-0599 | Решетки регулирующие марка РР-3, размер 200х200 мм | м2 | 0,04 0,16 | 926 |  |  |  | 148.16
40 | ФЕР20-02-009-02 Пр. Минрегион от 17.11.08 № 253 | Установка зонтов над шахтами из листовой стали круглого сечения диаметром: 250 мм | 1 зонт | 1 | 7.91 | 4.31 | 1.56 |  | 8 | 4 | 2 |  | 0.47 | 0.47
|  | Затраты труда рабочих (ср 3,6) | чел.час | 0,47 0,47 | 9.18 | 9.18 |  |  | 4.31 | 4.31
| 1. 030305 | Лебедки ручные и рычажные тяговым усилием 31,39 кН (3,2 т) | маш.-ч | 0,09 0,09 | 3.12 |  | 3.12 |  | 0.28 |  | 0.28
| 2. 040502 | Установки для сварки ручной дуговой (постоянного тока) | маш.-ч | 0,05 0,05 | 8.1 |  | 8.1 |  | 0.41 |  | 0.41
| 3. 400001 | Автомобили бортовые, грузоподъемность до 5 т | маш.-ч | 0,01 0,01 | 87.17 |  | 87.17 |  | 0.87 |  | 0.87
| 4. 101-1522 | Электроды диаметром 5 мм Э42А | т | 4E-5 4E-5 | 10362 |  |  |  | 0.41
| 5. 101-1714 | Болты с гайками и шайбами строительные | т | 0,00018 0,00018 | 9040 |  |  |  | 1.63
41 | ФССЦ-301-0278 Пр.Минрегиона №308 от 28.07.09 | Зонты вентиляционных систем из листовой оцинкованной стали, круглые, диаметром шахты 250 мм | шт. | 1 | 68.1 |  |  |  | 68
42 | ФЕР20-02-004-15 Пр. Минрегион от 17.11.08 № 253 | Установка клапанов: огнезадерживающих периметром до 1600 мм-300*300 | 1 клапан | 4 | 212.7 | 36.46 | 4.02 |  | 851 | 146 | 16 |  | 4.02 | 16.08
|  | Затраты труда рабочих (ср 3,5) | чел.час | 4,02 16,08 | 9.07 | 9.07 |  |  | 145.85 | 145.85
| 1. 030305 | Лебедки ручные и рычажные тяговым усилием 31,39 кН (3,2 т) | маш.-ч | 1,01 4,04 | 3.12 |  | 3.12 |  | 12.6 |  | 12.6
| 2. 400001 | Автомобили бортовые, грузоподъемность до 5 т | маш.-ч | 0,01 0,04 | 87.17 |  | 87.17 |  | 3.49 |  | 3.49
| 3. 101-1703 | Прокладки резиновые (пластина техническая прессованная) | кг | 0,16 0,64 | 23.09 |  |  |  | 14.78
| 4. 101-1714 | Болты с гайками и шайбами строительные | т | 0,00018 0,00072 | 9040 |  |  |  | 6.51
| 5. 103-0003 | Трубы стальные сварные водогазопроводные с резьбой черные легкие (неоцинкованные) диаметр условного прохода 25 мм, толщина стенки 2,8 мм | м | 0,39 1,56 | 15.33 |  |  |  | 23.91
| 6. 301-2025 | Блочки | шт. | 2 8 | 22.8 |  |  |  | 182.4
| 7. 509-0989 | Шнур асбестовый общего назначения марки ШАОН диаметром 8-10 мм | т | 0,00013 0,00052 | 26499 |  |  |  | 13.78
| 8. 509-0801 | Трос стальной | м | 9,3 37,2 | 12.03 |  |  |  | 447.52
43 | ФССЦ-301-5503 Пр.Минрегиона №359 от 03.08.10 | Клапаны противопожарные с электромеханическим приводом и возвратной пружиной типа КПС-1 (60) размером 300х300 мм | шт. | 4 | 2732.14 |  |  |  | 10929
44 | ФЕР20-02-020-01 Пр. Минрегион от 17.11.08 № 253 | Установка виброизолятора: номер 38 | 10 виброизоляторов | 0.4 | 66.59 | 36.7 | 0.87 |  | 27 | 15 |  |  | 3.7 | 1.48
|  | Затраты труда рабочих (ср 4,2) | чел.час | 3,7 1,48 | 9.92 | 9.92 |  |  | 14.68 | 14.68
| 1. 400001 | Автомобили бортовые, грузоподъемность до 5 т | маш.-ч | 0,01 | 87.17 |  | 87.17
| 2. 101-1703 | Прокладки резиновые (пластина техническая прессованная) | кг | 1,1 0,44 | 23.09 |  |  |  | 10.16
| 3. 101-1714 | Болты с гайками и шайбами строительные | т | 0,0004 0,00016 | 9040 |  |  |  | 1.45
45 | ФССЦ-301-0144 Пр.Минрегиона №308 от 28.07.09 | Виброизоляторы пружинные до № 38 | шт. | 4 | 23.5 |  |  |  | 94
46 | ФЕР20-02-005-06 Пр. Минрегион от 17.11.08 № 253 | Установка заслонок воздушных и клапанов воздушных КВР с ручным приводом: периметром до 1000 мм | 1 шт. | 1 | 27.36 | 10.94 | 1.68 |  | 27 | 11 | 2 |  | 1.22 | 1.22
|  | Затраты труда рабочих (ср 3,4) | чел.час | 1,22 1,22 | 8.97 | 8.97 |  |  | 10.94 | 10.94
| 1. 030305 | Лебедки ручные и рычажные тяговым усилием 31,39 кН (3,2 т) | маш.-ч | 0,26 0,26 | 3.12 |  | 3.12 |  | 0.81 |  | 0.81
| 2. 400001 | Автомобили бортовые, грузоподъемность до 5 т | маш.-ч | 0,01 0,01 | 87.17 |  | 87.17 |  | 0.87 |  | 0.87
| 3. 101-1703 | Прокладки резиновые (пластина техническая прессованная) | кг | 0,56 0,56 | 23.09 |  |  |  | 12.93
| 4. 101-1714 | Болты с гайками и шайбами строительные | т | 0,0002 0,0002 | 9040 |  |  |  | 1.81
47 | ФССЦ-301-4991 Пр.Минрегиона №359 от 03.08.10 | Клапаны воздушные под ручной или электропривод ВК 200х300 | шт. | 1 | 374.2 |  |  |  | 374
48 | ФЕР20-01-001-10 В ред. пр. № 253 Минрегиона РФ | Прокладка воздуховодов из листовой, оцинкованной стали и алюминия класса Н (нормальные) толщиной: 0,7 мм, периметром до 1600 мм | 100 м2 поверхности воздуховодов | 0.15 | 1658.47 | 1162.25 | 107.31 | 5.13 | 249 | 174 | 16 | 1 | 132.98 | 19.95 | 0.38 | 0.06
|  | Затраты труда рабочих (ср 3,2) | чел.час | 132,98 19,95 | 8.74 | 8.74 |  |  | 174.36 | 174.36
| 1. 021141 | Краны на автомобильном ходу при работе на других видах строительства 10 т | маш.-ч | 0,38 0,06 | 111.99 |  | 111.99 | 13.5 | 6.72 |  | 6.72 | 0.81
| 2. 030403 | Лебедки электрические тяговым усилием 19,62 кН (2 т) | маш.-ч | 0,39 0,06 | 6.66 |  | 6.66 |  | 0.4 |  | 0.4
| 3. 040502 | Установки для сварки ручной дуговой (постоянного тока) | маш.-ч | 1,54 0,23 | 8.1 |  | 8.1 |  | 1.86 |  | 1.86
| 4. 400001 | Автомобили бортовые, грузоподъемность до 5 т | маш.-ч | 0,57 0,09 | 87.17 |  | 87.17 |  | 7.85 |  | 7.85
| 5. 101-0605 | Мастика герметизирующая нетвердеющая «Гэлан» | т | 0,00513 0,0007695 | 17183 |  |  |  | 13.22
| 6. 101-1522 | Электроды диаметром 5 мм Э42А | т | 0,00039 5,85E-5 | 10362 |  |  |  | 0.61
| 7. 101-1703 | Прокладки резиновые (пластина техническая прессованная) | кг | 7,58 1,137 | 23.09 |  |  |  | 26.25
| 8. 101-1714 | Болты с гайками и шайбами строительные | т | 0,011 0,00165 | 9040 |  |  |  | 14.92
| 9. 509-0989 | Шнур асбестовый общего назначения марки ШАОН диаметром 8-10 мм | т | 0,00084 0,000126 | 26499 |  |  |  | 3.34
49 | ФССЦ-301-1794 Пр.Минрегиона №308 от 28.07.09 | Воздуховоды из оцинкованной стали толщиной 0,7 мм, периметром до 1600 мм | м2 | 15 | 104.33 |  |  |  | 1565
Итого прямые затраты по разделу в ценах 2001г. | [8 empty] | 18521 | 497 | 55 | 1 |  | 56.05 |  | 0.07
Итого прямые затраты по разделу с учетом коэффициентов к итогам | [8 empty] | 81100 | 6807 | 440 | 12 |  | 64.46 |  | 0.09
Накладные расходы | [8 empty] | 6683
Сметная прибыль | [8 empty] | 3819
Итого по разделу 3 В9 | [8 empty] | 91602 |  |  |  |  | 64.46 |  | 0.09
Раздел 4. В10
50 | ФЕР20-02-004-01 Пр. Минрегион от 17.11.08 № 253 | Установка клапанов обратных: диаметром до 355 мм | 1 клапан | 1 | 18.3 | 9.13 | 1.68 |  | 18 | 9 | 2 |  | 1.03 | 1.03
|  | Затраты труда рабочих (ср 3,3) | чел.час | 1,03 1,03 | 8.86 | 8.86 |  |  | 9.13 | 9.13
| 1. 030305 | Лебедки ручные и рычажные тяговым усилием 31,39 кН (3,2 т) | маш.-ч | 0,26 0,26 | 3.12 |  | 3.12 |  | 0.81 |  | 0.81
| 2. 400001 | Автомобили бортовые, грузоподъемность до 5 т | маш.-ч | 0,01 0,01 | 87.17 |  | 87.17 |  | 0.87 |  | 0.87
| 3. 101-1703 | Прокладки резиновые (пластина техническая прессованная) | кг | 0,246 0,246 | 23.09 |  |  |  | 5.68
| 4. 101-1714 | Болты с гайками и шайбами строительные | т | 0,0002 0,0002 | 9040 |  |  |  | 1.81
51 | прайс | Клапан обратный RSK 160 | шт. | 1 | 78.64 |  |  |  | 79
52 | ФЕР20-03-001-01 Пр. Минрегион от 17.11.08 № 253 | Установка вентиляторов радиальных массой: до 0,05 т | 1 вентилятор | 1 | 76.56 | 55.79 | 6.67 | 0.14 | 77 | 56 | 7 |  | 6.54 | 6.54 | 0.01 | 0.01
|  | Затраты труда рабочих (ср 3) | чел.час | 6,54 6,54 | 8.53 | 8.53 |  |  | 55.79 | 55.79
| 1. 021141 | Краны на автомобильном ходу при работе на других видах строительства 10 т | маш.-ч | 0,01 0,01 | 111.99 |  | 111.99 | 13.5 | 1.12 |  | 1.12 | 0.14
| 2. 030305 | Лебедки ручные и рычажные тяговым усилием 31,39 кН (3,2 т) | маш.-ч | 1,5 1,5 | 3.12 |  | 3.12 |  | 4.68 |  | 4.68
| 3. 400001 | Автомобили бортовые, грузоподъемность до 5 т | маш.-ч | 0,01 0,01 | 87.17 |  | 87.17 |  | 0.87 |  | 0.87
| 4. 101-1929 | Болты анкерные | т | 0,0014 0,0014 | 10068 |  |  |  | 14.1
53 | ФССЦ-301-2448 Пр.Минрегиона №94 от 04.03.10 | Вентилятор СК 160 В | шт. | 1 | 1403.35 |  |  |  | 1403
54 | ФЕР20-02-003-05 Пр. Минрегион от 17.11.08 № 253 | Установка решеток жалюзийных стальных: регулирующих (РР), номер 1, размер 100х200 мм | 1 решетка | 3 | 47.55 | 10.49 | 2.37 |  | 143 | 31 | 7 |  | 1.17 | 3.51
|  | Затраты труда рабочих (ср 3,4) | чел.час | 1,17 3,51 | 8.97 | 8.97 |  |  | 31.48 | 31.48
| 1. 040502 | Установки для сварки ручной дуговой (постоянного тока) | маш.-ч | 0,12 0,36 | 8.1 |  | 8.1 |  | 2.92 |  | 2.92
| 2. 330206 | Дрели электрические | маш.-ч | 0,27 0,81 | 1.95 |  | 1.95 |  | 1.58 |  | 1.58
| 3. 400001 | Автомобили бортовые, грузоподъемность до 5 т | маш.-ч | 0,01 0,03 | 87.17 |  | 87.17 |  | 2.62 |  | 2.62
| 4. 101-0116 | Винты с полукруглой головкой длиной 55-120 мм | т | 8E-5 0,00024 | 12430 |  |  |  | 2.98
| 5. 101-1522 | Электроды диаметром 5 мм Э42А | т | 1E-5 3E-5 | 10362 |  |  |  | 0.31
| 6. 204-0004 | Горячекатаная арматурная сталь гладкая класса А-I, диаметром 12 мм | т | 0,00043 0,00129 | 6508.75 |  |  |  | 8.4
| 7. 301-0597 | Решетки регулирующие марка РР-1, размер 100х200 мм | м2 | 0,02 0,06 | 1539.5 |  |  |  | 92.37
55 | ФЕР20-02-003-05 Пр. Минрегион от 17.11.08 № 253 прим. | Установка решеток жалюзийных стальных: регулирующих (РР), номер 1, размер 100х100 мм | 1 решетка | 3 | 47.55 | 10.49 | 2.37 |  | 143 | 31 | 7 |  | 1.17 | 3.51
|  | Затраты труда рабочих (ср 3,4) | чел.час | 1,17 3,51 | 8.97 | 8.97 |  |  | 31.48 | 31.48
| 1. 040502 | Установки для сварки ручной дуговой (постоянного тока) | маш.-ч | 0,12 0,36 | 8.1 |  | 8.1 |  | 2.92 |  | 2.92
| 2. 330206 | Дрели электрические | маш.-ч | 0,27 0,81 | 1.95 |  | 1.95 |  | 1.58 |  | 1.58
| 3. 400001 | Автомобили бортовые, грузоподъемность до 5 т | маш.-ч | 0,01 0,03 | 87.17 |  | 87.17 |  | 2.62 |  | 2.62
| 4. 101-0116 | Винты с полукруглой головкой длиной 55-120 мм | т | 8E-5 0,00024 | 12430 |  |  |  | 2.98
| 5. 101-1522 | Электроды диаметром 5 мм Э42А | т | 1E-5 3E-5 | 10362 |  |  |  | 0.31
| 6. 204-0004 | Горячекатаная арматурная сталь гладкая класса А-I, диаметром 12 мм | т | 0,00043 0,00129 | 6508.75 |  |  |  | 8.4
| 7. 301-0597 | Решетки регулирующие марка РР-1, размер 100х200 мм | м2 | 0,02 0,06 | 1539.5 |  |  |  | 92.37
56 | ФЕР20-02-009-01 Пр. Минрегион от 17.11.08 № 253 | Установка зонтов над шахтами из листовой стали круглого сечения диаметром: 200 мм | 1 зонт | 1 | 7.91 | 4.31 | 1.56 |  | 8 | 4 | 2 |  | 0.47 | 0.47
|  | Затраты труда рабочих (ср 3,6) | чел.час | 0,47 0,47 | 9.18 | 9.18 |  |  | 4.31 | 4.31
| 1. 030305 | Лебедки ручные и рычажные тяговым усилием 31,39 кН (3,2 т) | маш.-ч | 0,09 0,09 | 3.12 |  | 3.12 |  | 0.28 |  | 0.28
| 2. 040502 | Установки для сварки ручной дуговой (постоянного тока) | маш.-ч | 0,05 0,05 | 8.1 |  | 8.1 |  | 0.41 |  | 0.41
| 3. 400001 | Автомобили бортовые, грузоподъемность до 5 т | маш.-ч | 0,01 0,01 | 87.17 |  | 87.17 |  | 0.87 |  | 0.87
| 4. 101-1522 | Электроды диаметром 5 мм Э42А | т | 4E-5 4E-5 | 10362 |  |  |  | 0.41
| 5. 101-1714 | Болты с гайками и шайбами строительные | т | 0,00018 0,00018 | 9040 |  |  |  | 1.63
57 | ФССЦ-301-0277 Пр.Минрегиона №308 от 28.07.09 | Зонты вентиляционных систем из листовой оцинкованной стали, круглые, диаметром шахты 200 мм | шт. | 1 | 45.4 |  |  |  | 45
58 | ФЕР20-02-004-15 Пр. Минрегион от 17.11.08 № 253 | Установка клапанов: огнезадерживающих периметром до 1600 мм-200*200 | 1 клапан | 5 | 212.7 | 36.46 | 4.02 |  | 1064 | 182 | 20 |  | 4.02 | 20.1
|  | Затраты труда рабочих (ср 3,5) | чел.час | 4,02 20,1 | 9.07 | 9.07 |  |  | 182.31 | 182.31
| 1. 030305 | Лебедки ручные и рычажные тяговым усилием 31,39 кН (3,2 т) | маш.-ч | 1,01 5,05 | 3.12 |  | 3.12 |  | 15.76 |  | 15.76
| 2. 400001 | Автомобили бортовые, грузоподъемность до 5 т | маш.-ч | 0,01 0,05 | 87.17 |  | 87.17 |  | 4.36 |  | 4.36
| 3. 101-1703 | Прокладки резиновые (пластина техническая прессованная) | кг | 0,16 0,8 | 23.09 |  |  |  | 18.47
| 4. 101-1714 | Болты с гайками и шайбами строительные | т | 0,00018 0,0009 | 9040 |  |  |  | 8.14
| 5. 103-0003 | Трубы стальные сварные водогазопроводные с резьбой черные легкие (неоцинкованные) диаметр условного прохода 25 мм, толщина стенки 2,8 мм | м | 0,39 1,95 | 15.33 |  |  |  | 29.89
| 6. 301-2025 | Блочки | шт. | 2 10 | 22.8 |  |  |  | 228
| 7. 509-0989 | Шнур асбестовый общего назначения марки ШАОН диаметром 8-10 мм | т | 0,00013 0,00065 | 26499 |  |  |  | 17.22
| 8. 509-0801 | Трос стальной | м | 9,3 46,5 | 12.03 |  |  |  | 559.4
59 | ФССЦ-301-5501 Пр.Минрегиона №359 от 03.08.10 | Клапаны противопожарные с электромеханическим приводом и возвратной пружиной типа КПС-1 (60) размером 200х200 мм | шт. | 5 | 2660.38 |  |  |  | 13302
60 | ФЕР20-02-005-06 Пр. Минрегион от 17.11.08 № 253 | Установка заслонок воздушных и клапанов воздушных КВР с ручным приводом: периметром до 1000 мм | 1 шт. | 1 | 27.36 | 10.94 | 1.68 |  | 27 | 11 | 2 |  | 1.22 | 1.22
|  | Затраты труда рабочих (ср 3,4) | чел.час | 1,22 1,22 | 8.97 | 8.97 |  |  | 10.94 | 10.94
| 1. 030305 | Лебедки ручные и рычажные тяговым усилием 31,39 кН (3,2 т) | маш.-ч | 0,26 0,26 | 3.12 |  | 3.12 |  | 0.81 |  | 0.81
| 2. 400001 | Автомобили бортовые, грузоподъемность до 5 т | маш.-ч | 0,01 0,01 | 87.17 |  | 87.17 |  | 0.87 |  | 0.87
| 3. 101-1703 | Прокладки резиновые (пластина техническая прессованная) | кг | 0,56 0,56 | 23.09 |  |  |  | 12.93
| 4. 101-1714 | Болты с гайками и шайбами строительные | т | 0,0002 0,0002 | 9040 |  |  |  | 1.81
61 | ФССЦ-301-4967 Пр.Минрегиона №359 от 03.08.10 | Клапаны воздушные под ручной или электропривод ВК 200х200 | шт. | 1 | 351.14 |  |  |  | 351
62 | ФЕР20-01-001-09 В ред. пр. № 253 Минрегиона РФ | Прокладка воздуховодов из листовой, оцинкованной стали и алюминия класса Н (нормальные) толщиной: 0,7 мм, периметром до 900 мм | 100 м2 поверхности воздуховодов | 0.4 | 1892.3 | 1343.25 | 114.81 | 5.54 | 757 | 537 | 46 | 2 | 153.69 | 61.48 | 0.41 | 0.16
|  | Затраты труда рабочих (ср 3,2) | чел.час | 153,69 61,48 | 8.74 | 8.74 |  |  | 537.34 | 537.34
| 1. 021141 | Краны на автомобильном ходу при работе на других видах строительства 10 т | маш.-ч | 0,41 0,16 | 111.99 |  | 111.99 | 13.5 | 17.92 |  | 17.92 | 2.16
| 2. 030403 | Лебедки электрические тяговым усилием 19,62 кН (2 т) | маш.-ч | 0,39 0,16 | 6.66 |  | 6.66 |  | 1.07 |  | 1.07
| 3. 040502 | Установки для сварки ручной дуговой (постоянного тока) | маш.-ч | 1,62 0,65 | 8.1 |  | 8.1 |  | 5.27 |  | 5.27
| 4. 400001 | Автомобили бортовые, грузоподъемность до 5 т | маш.-ч | 0,61 0,24 | 87.17 |  | 87.17 |  | 20.92 |  | 20.92
| 5. 101-0605 | Мастика герметизирующая нетвердеющая «Гэлан» | т | 0,00501 0,002004 | 17183 |  |  |  | 34.43
| 6. 101-1522 | Электроды диаметром 5 мм Э42А | т | 0,00041 0,000164 | 10362 |  |  |  | 1.7
| 7. 101-1703 | Прокладки резиновые (пластина техническая прессованная) | кг | 8 3,2 | 23.09 |  |  |  | 73.89
| 8. 101-1714 | Болты с гайками и шайбами строительные | т | 0,015 0,006 | 9040 |  |  |  | 54.24
| 9. 509-0989 | Шнур асбестовый общего назначения марки ШАОН диаметром 8-10 мм | т | 0,00089 0,000356 | 26499 |  |  |  | 9.43
63 | ФССЦ-301-1793 Пр.Минрегиона №308 от 28.07.09 | Воздуховоды из оцинкованной стали толщиной 0,7 мм, периметром до 1000 мм | м2 | 40 | 111.37 |  |  |  | 4455
Итого прямые затраты по разделу в ценах 2001г. | [8 empty] | 21872 | 861 | 93 | 2 |  | 97.86 |  | 0.17
Итого прямые затраты по разделу с учетом коэффициентов к итогам | [8 empty] | 98494 | 11781 | 740 | 36 |  | 112.54 |  | 0.21
Накладные расходы | [8 empty] | 11581
Сметная прибыль | [8 empty] | 6618
Итого по разделу 4 В10 | [8 empty] | 116693 |  |  |  |  | 112.54 |  | 0.21
ИТОГИ ПО СМЕТЕ:
Итого прямые затраты по смете в ценах 2001г. | [8 empty] | 80646 | 2185 | 280 | 6 |  | 247.83 |  | 0.49
Итого прямые затраты по смете с учетом коэффициентов к итогам | [8 empty] | 353462 | 29905 | 2233 | 95 |  | 285 |  | 0.61
В том числе, справочно:
При ремонте и реконструкции зданий и сооружений работы, аналогичные технологическим процессам в новом строительстве ОЗП=1,15; ЭМ=1,25; ЗПМ=1,25; ТЗ=1,15; ТЗМ=1,25 (Поз. 1-63) | [8 empty] | 398 | 328 | 70 | 2 |  | 37.1745 |  | 0.1225
Перевод в цены 3 квартала 2012г.(ФАУ ФЦЦС к ФЕР) ОЗП=11,9; ЭМ=6,38; ЗПМ=11,9; МАТ=4,11 (Поз. 1-63) | [8 empty] | 272418 | 27392 | 1883 | 87
Накладные расходы | [8 empty] | 29400
В том числе, справочно:
98% = 128%*0.9 * 0,85 ФОТ (от 30000) (Поз. 1-63) | [8 empty] | 29400
Сметная прибыль | [8 empty] | 16800
В том числе, справочно:
56% = 83%*0.85 * 0,8 ФОТ (от 30000) (Поз. 1-63) | [8 empty] | 16800
Итоги по смете:
Сантехнические работы - внутренние (трубопроводы, водопровод, канализация, отопление, газоснабжение, вентиляция и кондиционирование воздуха) | [8 empty] | 399662 |  |  |  |  | 285 |  | 0.61
Итого | [8 empty] | 399662 |  |  |  |  | 285 |  | 0.61
В том числе:
Материалы | [8 empty] | 321324
Машины и механизмы | [8 empty] | 2233
ФОТ | [8 empty] | 30000
Накладные расходы | [8 empty] | 29400
Сметная прибыль | [8 empty] | 16800
ГСНр 81-05-02-2001 т.2 п.2.4 Зимнее удорожание 0,99% | [8 empty] | 3957
Итого | [8 empty] | 403619
Непредвиденные работы и затраты 2% | [8 empty] | 8072
Итого с непредвиденными | [8 empty] | 411691
НДС 18% | [8 empty] | 74104.38
ВСЕГО по смете | [8 empty] | 485795.38 |  |  |  |  | 285 |  | 0.61
Составил: ___________________________
(должность, подпись, расшифровка)
Проверил: ___________________________
(должность, подпись, расшифровка)