## Локальная смета
СОГЛАСОВАНО: | [11 empty] | УТВЕРЖДАЮ:
_________________ | [11 empty] | _________________
" _____ " ________________ 2012 г. | [11 empty] | "______ " _______________2012 г.
МБДОУ "Центр развития ребенка - детский сад №137" г. Перми.
(наименование стройки)
ЛОКАЛЬНЫЙ СМЕТНЫЙ РАСЧЕТ №
(локальная смета)
|  | на | Текущий ремонт музыкального зала и кабинета логопеда в детском саду.
(наименование работ и затрат, наименование объекта)
Основание:
|  |  | Сметная стоимость _______________________________________________________________________________________________ | [5 empty] | ___________________________399584,39 |  | руб.
|  |  | строительных работ _______________________________________________________________________________________________ | [5 empty] | _______________________________________________________________________________________________306089,88 |  | руб.
|  |  | монтажных работ _______________________________________________________________________________________________ | [5 empty] | _______________________________________________________________________________________________32540,96 |  | руб.
|  |  | Средства на оплату труда _______________________________________________________________________________________________ | [5 empty] | ___________________________77744,15 |  | руб.
|  |  | Сметная трудоемкость _______________________________________________________________________________________________ | [5 empty] | _______________________________________________________________________________________________701,93 |  | чел.час
Составлен(а) в текущих (прогнозных) ценах по состоянию на _______201_ г.
№ пп | Обоснова-ние | Наименование | Ед. изм. | Кол. | Стоимость единицы, руб. |  |  |  | Общая стоимость, руб. |  |  |  |  | Т/з осн. раб.на ед. | Т/з осн. раб. Всего | Общая масса обору-дования, т
[5 empty] | Всего | В том числе |  |  | Обору-дование | Всего | В том числе
[6 empty] | Осн.З/п | Эк.Маш | З/пМех |  |  | Осн.З/п | Эк.Маш | З/пМех
1 | 2 | 3 | 4 | 5 | 6 | 7 | 8 | 9 | 10 | 11 | 12 | 13 | 14 | 15 | 16 | 17
Раздел 1. Новый Раздел
1 | ФЕР46-04-012-01 В ред. пр. № 253 Минрегиона РФ | Разборка деревянных заполнений проемов: оконных с подоконными досками | 100 м2 | 0.1612 | 1767.24 | 1525.29 | 241.95 | 89.78 |  | 284.88 | 245.88 | 39 | 14.47 | 188.54 | 30.39
2 | ФЕР10-01-034-04 Пр.Минрегиона №339 от 13.07.11 | Установка в жилых и общественных зданиях оконных блоков из ПВХ профилей: поворотных (откидных, поворотно-откидных) с площадью проема более 2 м2 одностворчатых | 100 м2 проемов | 0.1612 | 303715.55 | 1410.02 | 426.51 | 7.66 |  | 48958.95 | 227.3 | 68.75 | 1.23 | 161.33 | 26.01
3 | ФССЦ-203-0957 Пр.Минрегиона №359 от 03.08.10 | Блок оконный пластиковый одностворчатый, с поворотно-откидной створкой, однокамерным стеклопакетом (24 мм), площадью 2 м2 и более | м2 | -16.12 | 2921.77 |  |  |  |  | -47098.93
4 | Прайс лист | Блок оконный ПВХ одностворчатый | м2 | 16.12 | 700 |  |  |  |  | 11284
5 | ФЕР10-01-035-03 Изм. Пр. Минрегиона №81 от 27.02.10 | Установка подоконных досок из ПВХ: в каменных стенах толщиной свыше 0,51 м | 100 п.м | 0.08 | 6487.61 | 182.37 | 28.34 | 0.81 |  | 519.01 | 14.59 | 2.27 | 0.06 | 21.38 | 1.71
6 | Прайс лист | Доски подоконные ПВХ шириной 600 мм | м | 8 | 99.88 |  |  |  |  | 799.04
7 | ФЕРр58-20-1 В ред. пр. № 207 Минрегиона РФ | Смена обделок из листовой стали (поясков, сандриков, отливов, карнизов) шириной: до 0,4 м | 100 м | 0.08 | 2516.07 | 353.23 | 5.99 | 0.93 |  | 201.29 | 28.26 | 0.48 | 0.07 | 41.41 | 3.31
8 | ФЕР15-01-050-04 Пр.Минрегиона №339 от 13.07.11 | Облицовка оконных и дверных откосов декоративным бумажно-слоистым пластиком или листами из синтетических материалов на клее | 100 м2 облицовки | 0.122 | 11481.71 | 1528.19 | 46.33 | 0.93 |  | 1400.77 | 186.44 | 5.65 | 0.11 | 166.47 | 20.31
9 | ФЕРр61-20-1 В ред. пр. № 207 Минрегиона РФ | Ремонт штукатурки наружных прямолинейных откосов по камню и бетону цементно-известковым раствором: с земли и лесов | 100 м2 отремонтированной поверхности | 0.05 | 5286.31 | 3004.39 | 2.31 |  |  | 264.32 | 150.22 | 0.12 |  | 323.4 | 16.17
10 | ФЕРр62-26-4 В ред. пр. № 207 Минрегиона РФ | Окраска перхлорвиниловыми красками по подготовленной поверхности фасадов: простых за 2 раза с земли и лесов | 100 м2 окрашиваемой поверхности | 0.05 | 1096.29 | 126.06 | 98.61 |  |  | 54.81 | 6.3 | 4.93 |  | 14.59 | 0.73
11 | ФЕРр55-5-1 В ред. пр. № 207 Минрегиона РФ | Разборка кирпичных перегородок на отдельные кирпичи | 100 м2 перегородок | 0.154 | 1829.8 | 1204.44 | 625.36 | 67.6 |  | 281.79 | 185.48 | 96.31 | 10.41 | 141.2 | 21.74
12 | ФЕР10-05-001-01 В ред. пр. № 253 Минрегиона РФ | Устройство перегородок из гипсокартонных листов (ГКЛ) по системе "КНАУФ" с одинарным металлическим каркасом и однослойной обшивкой с обеих сторон (С 111): глухих | 100 м2 перегородок (за вычетом проемов) | 0.1 | 7433.15 | 888.86 | 28.76 |  |  | 743.32 | 88.89 | 2.88 |  | 98 | 9.8
13 | ФЕР46-03-007-03 В ред. пр. № 253 Минрегиона РФ | Пробивка проемов в конструкциях: из кирпича | 1 м3 | 0.5 | 372.13 | 110.33 | 261.8 | 25.55 |  | 186.07 | 55.17 | 130.9 | 12.78 | 12.3 | 6.15
14 | ФЕРр53-25-1 В ред. пр. № 207 Минрегиона РФ | Устройство металлических перемычек в стенах существующих зданий | 1 т металлоконструкций перемычек | 0.02 | 11318.22 | 1433.2 | 67.41 | 4.73 |  | 226.36 | 28.66 | 1.35 | 0.09 | 165.88 | 3.32
15 | ФЕР46-04-012-03 В ред. пр. № 253 Минрегиона РФ | Разборка деревянных заполнений проемов: дверных и воротных | 100 м2 | 0.06 | 1082.58 | 840.63 | 241.95 | 89.78 |  | 64.95 | 50.44 | 14.51 | 5.39 | 103.91 | 6.23
16 | ФЕР10-01-039-01 Пр.Минрегиона №339 от 13.07.11 | Установка блоков в наружных и внутренних дверных проемах: в каменных стенах, площадь проема до 3 м2 | 100 м2 проемов | 0.06 | 25573.82 | 957.29 | 1250.29 | 153.23 |  | 1534.43 | 57.44 | 75.02 | 9.19 | 104.28 | 6.26
17 | ФЕР15-04-025-04 Пр.Минрегиона №339 от 13.07.11 | Улучшенная окраска масляными составами по дереву: заполнений дверных проемов КОЭФ. К ПОЗИЦИИ: ПЗ=2 (ОЗП=2; ЭМ=2 к расх.; ЗПМ=2; МАТ=2 к расх.; ТЗ=2; ТЗМ=2) | 100 м2 окрашиваемой поверхности | 0.06 | 3060.7 | 1682.12 | 16.32 | 0.24 |  | 183.64 | 100.93 | 0.98 | 0.01 | 185.46 | 11.13
18 | ФЕРр65-4-1 В ред. пр. № 207 Минрегиона РФ | Демонтаж: умывальников и раковин | 100 приборов | 0.01 | 445.72 | 437.59 | 8.13 | 3.02 |  | 4.46 | 4.38 | 0.08 | 0.03 | 51.3 | 0.51
19 | ФЕРр65-6-24 В ред. пр. № 207 Минрегиона РФ | Смена: умывальников | 100 приборов | 0.01 | 15865.17 | 1922.84 | 82.9 | 8.12 |  | 158.65 | 19.23 | 0.83 | 0.08 | 212 | 2.12
20 | ФЕР16-04-002-01 В ред. пр. № 253 Минрегиона РФ | Прокладка трубопроводов водоснабжения из напорных полиэтиленовых труб низкого давления среднего типа наружным диаметром: 20 мм | 100 м трубопровода | 0.1 | 3753.4 | 1887.18 | 1362.19 | 181.17 |  | 375.34 | 188.72 | 136.22 | 18.12 | 190.24 | 19.02
21 | ФССЦ-302-1150 Пр.Минрегиона №359 от 03.08.10 | Вентиль проходной для полипропиленовых трубопроводов диаметром 20 мм | шт. | 4 | 62.09 |  |  |  |  | 248.36
22 | ФЕРр63-5-1 В ред. пр. № 207 Минрегиона РФ | Снятие обоев: простых и улучшенных | 100 м2 очищаемой поверхности | 0.18 | 81.12 | 81.12 |  |  |  | 14.6 | 14.6 |  |  | 10.4 | 1.87
23 | ФЕРр63-7-5 В ред. пр. № 207 Минрегиона РФ | Разборка облицовки стен: из керамических глазурованных плиток | 100 м2 поверхности облицовки | 0.34 | 748.3 | 584.74 | 163.56 | 20.56 |  | 254.42 | 198.81 | 55.61 | 6.99 | 74.3 | 25.26
24 | ФЕРр57-2-1 В ред. пр. № 207 Минрегиона РФ | Разборка покрытий полов: из линолеума и релина | 100 м2 покрытия | 0.244 | 92.9 | 88.84 | 4.06 | 1.51 |  | 22.67 | 21.68 | 0.99 | 0.37 | 11.39 | 2.78
25 | ФЕРр57-3-1 В ред. пр. № 207 Минрегиона РФ | Разборка плинтусов: деревянных и из пластмассовых материалов | 100 м плинтуса | 0.29 | 29.41 | 29.41 |  |  |  | 8.53 | 8.53 |  |  | 3.77 | 1.09
26 | ФЕРр63-10-1 В ред. пр. № 207 Минрегиона РФ | Разборка облицовки из гипсокартонных листов | 100 м2 облицовки | 0.018 | 69.41 | 63.16 | 6.25 | 2.32 |  | 1.25 | 1.14 | 0.11 | 0.04 | 7.31 | 0.13
27 | ФЕРр65-2-2 В ред. пр. № 207 Минрегиона РФ | Разборка трубопроводов из чугунных канализационных труб диаметром: 100 мм | 100 м трубопровода с фасонными частями | 0.04 | 731.64 | 721.64 | 10 | 3.71 |  | 29.27 | 28.87 | 0.4 | 0.15 | 85.3 | 3.41
28 | ФЕР16-04-001-02 Пр.Минрегиона №339 от 13.07.11 | Прокладка трубопроводов канализации из полиэтиленовых труб высокой плотности диаметром: 110 мм | 100 м трубопровода | 0.04 | 14153.43 | 611.07 | 6.58 | 0.68 |  | 566.14 | 24.44 | 0.26 | 0.03 | 61.6 | 2.46
29 | ФЕР46-03-010-02 В ред. пр. № 253 Минрегиона РФ | Пробивка в бетонных стенах и полах толщиной 100 мм отверстий площадью: до 100 см2 | 100 отверстий | 0.02 | 1263.54 | 336.94 | 926.6 | 90.44 |  | 25.27 | 6.74 | 18.53 | 1.81 | 35.43 | 0.71
30 | ФЕР46-03-017-05 В ред. пр. № 253 Минрегиона РФ | Заделка отверстий, гнезд и борозд: в стенах и перегородках бетонных площадью до 0,1 м2 | 1 м3 заделки | 0.02 | 1930.16 | 608.53 | 35.23 |  |  | 38.6 | 12.17 | 0.7 |  | 75.22 | 1.5
31 | ФЕРр57-2-3 В ред. пр. № 207 Минрегиона РФ | Разборка покрытий полов: из керамических плиток | 100 м2 покрытия | 0.15 | 641 | 595.99 | 45.01 | 16.7 |  | 96.15 | 89.4 | 6.75 | 2.51 | 69.87 | 10.48
32 | ФЕР11-01-011-01 Пр.Минрегиона №339 от 13.07.11 | Устройство стяжек: цементных толщиной 20 мм | 100 м2 стяжки | 0.244 | 1485.02 | 313.71 | 44.24 | 14.73 |  | 362.34 | 76.55 | 10.79 | 3.59 | 39.51 | 9.64
33 | ФЕР11-01-011-02 Пр.Минрегиона №339 от 13.07.11 | Устройство стяжек: на каждые 5 мм изменения толщины стяжки добавлять или исключать к расценке 11-01-011-01 КОЭФ. К ПОЗИЦИИ: ПЗ=4 (ОЗП=4; ЭМ=4 к расх.; ЗПМ=4; МАТ=4 к расх.; ТЗ=4; ТЗМ=4) | 100 м2 стяжки | 0.244 | 1165.28 | 15.88 | 30.88 | 9.76 |  | 284.33 | 3.87 | 7.53 | 2.38 | 2 | 0.49
34 | ФЕР11-01-040-01 Изм. Пр. Минрегиона №509 от 23.11.10 | Устройство плинтусов поливинилхлоридных: на клее КН-2 | 100 м плинтуса | 0.2 | 1375.71 | 87.74 | 2.62 |  |  | 275.14 | 17.55 | 0.52 |  | 8.99 | 1.8
35 | ФЕР15-01-019-05 В ред. пр. № 253 Минрегиона РФ | Гладкая облицовка стен, столбов, пилястр и откосов (без карнизных, плинтусных и угловых плиток) без установки плиток туалетного гарнитура на клее из сухих смесей: по кирпичу и бетону | 100 м2 поверхности облицовки | 0.03 | 10688.2 | 1465.77 | 31.75 | 17.01 |  | 320.65 | 43.97 | 0.95 | 0.51 | 159.67 | 4.79
36 | ФЕРр62-32-2 В ред. пр. № 207 Минрегиона РФ | Окраска масляными составами ранее окрашенных поверхностей труб: стальных за 2 раза | 100 м2 окрашиваемой поверхности | 0.05 | 1168.43 | 652.05 | 0.87 |  |  | 58.42 | 32.6 | 0.04 |  | 80.6 | 4.03
38 | ФЕР11-01-049-01 Пр.Минрегиона №339 от 13.07.11 | Укладка металлического накладного профиля (порога) | 100 м профиля | 0.03 | 248.94 | 145.43 | 23.11 |  |  | 7.47 | 4.36 | 0.69 |  | 16.64 | 0.5
39 | ФССЦ-206-1348 Пр.Минрегиона №94 от 04.03.10 | Профили стыкоперекрывающие из алюминиевых сплавов (порожки) с покрытием, шириной 30 мм | м | 3 | 50.11 |  |  |  |  | 150.33
40 | ФЕРр67-4-4 В ред. пр. № 207 Минрегиона РФ | Демонтаж: бра, плафонов | 100 шт. | 0.03 | 85.26 | 84.32 | 0.94 | 0.35 |  | 2.56 | 2.53 | 0.03 | 0.01 | 10.81 | 0.32
41 | ФЕРр67-3-1 В ред. пр. № 207 Минрегиона РФ | Демонтаж кабеля | 100 м | 0.4 | 75.5 | 75.19 | 0.31 | 0.12 |  | 30.2 | 30.08 | 0.12 | 0.05 | 9.64 | 3.86
42 | ФЕРм08-02-403-03 Изм. Прик.Минрег. от 21.12.10 №747 | Провод групповой осветительных сетей в защитной оболочке или кабель двух-трехжильный: под штукатурку по стенам или в бороздах | 100 м | 0.4 | 1767.24 | 347.8 | 7.26 | 0.41 |  | 706.9 | 139.12 | 2.9 | 0.16 | 37 | 14.8
43 | ФССЦ-501-8183 Пр.Минрегиона №308 от 28.07.09 | Кабель силовой с медными жилами с поливинилхлоридной изоляцией в поливинилхлоридной оболочке без защитного покрова ВВГ, напряжением 0,66 Кв, число жил – 2 и сечением 1,5 мм2 | 1000 м | 0.04 | 2295.03 |  |  |  |  | 91.8
44 | ФЕРм08-03-594-02 В ред. пр. № 321 Минрегиона РФ | Светильник отдельно устанавливаемый: на штырях с количеством ламп в светильнике 2 | 100 шт. | 0.05 | 5723.35 | 1150.72 | 1968.76 | 527.89 |  | 286.17 | 57.54 | 98.44 | 26.39 | 116 | 5.8
45 | ФССЦ-509-1361 Пр.Минрегиона №656 от 15.12.10 | Светильник ЛПО 16-2х36 | шт. | 5 | 93.02 |  |  |  |  | 465.1
46 | ФЕРр62-41-1 В ред. пр. № 207 Минрегиона РФ | Очистка вручную поверхности потолков от перхлорвиниловых и масляных красок: с земли и лесов | 100 м2 расчищенной поверхности | 0.244 | 162.24 | 162.24 |  |  |  | 39.59 | 39.59 |  |  | 20.8 | 5.08
47 | ФЕРр61-4-7 В ред. пр. № 207 Минрегиона РФ | Ремонт штукатурки потолков по камню и бетону цементно-известковым раствором, площадью отдельных мест: до 1 м2 толщиной слоя до 20 мм | 100 м2 отремонтированной поверхности | 0.07 | 3823.43 | 2603.72 | 22.51 | 8.35 |  | 267.64 | 182.26 | 1.58 | 0.58 | 290.27 | 20.32
48 | ФЕР15-02-019-04 В ред. пр. № 253 Минрегиона РФ | Сплошное выравнивание внутренних поверхностей (однослойное оштукатуривание)из сухих растворных смесей толщиной до 10 мм: потолков КОЭФ. К ПОЗИЦИИ: до 5 мм ПЗ=0,5 (ОЗП=0,5; ЭМ=0,5 к расх.; ЗПМ=0,5; МАТ=0,5 к расх.; ТЗ=0,5; ТЗМ=0,5) | 100 м2 оштукатуриваемой поверхности | 0.244 | 1739.73 | 307.93 | 17.15 | 11.11 |  | 424.49 | 75.14 | 4.18 | 2.71 | 31.55 | 7.7
49 | ФЕР15-04-005-04 Пр.Минрегиона №339 от 13.07.11 | Окраска поливинилацетатными водоэмульсионными составами улучшенная: по штукатурке потолков | 100 м2 окрашиваемой поверхности | 0.244 | 1863.72 | 483.48 | 14.57 | 0.23 |  | 454.75 | 117.97 | 3.56 | 0.06 | 53.9 | 13.15
50 | ФЕР15-02-019-03 В ред. пр. № 253 Минрегиона РФ | Сплошное выравнивание внутренних поверхностей (однослойное оштукатуривание)из сухих растворных смесей толщиной до 10 мм: стен | 100 м2 оштукатуриваемой поверхности | 0.7 | 2932.18 | 476.35 | 29.29 | 19.06 |  | 2052.53 | 333.45 | 20.5 | 13.34 | 51.89 | 36.32
51 | ФЕРр61-2-7 В ред. пр. № 207 Минрегиона РФ | Ремонт штукатурки внутренних стен по камню и бетону цементно-известковым раствором, площадью отдельных мест: до 1 м2 толщиной слоя до 20 мм | 100 м2 отремонтированной поверхности | 0.12 | 3184.35 | 2023.18 | 20.94 | 7.77 |  | 382.12 | 242.78 | 2.51 | 0.93 | 228.35 | 27.4
52 | ФЕР15-04-005-03 Пр.Минрегиона №339 от 13.07.11 | Окраска поливинилацетатными водоэмульсионными составами улучшенная: по штукатурке стен | 100 м2 окрашиваемой поверхности | 0.7 | 1654.12 | 384.81 | 13.7 | 0.23 |  | 1157.88 | 269.37 | 9.59 | 0.16 | 42.9 | 30.03
Раздел 2. Новый Раздел
53 | ФЕРр57-2-1 В ред. пр. № 207 Минрегиона РФ | Разборка покрытий полов: из линолеума и релина | 100 м2 покрытия | 0.603 | 92.9 | 88.84 | 4.06 | 1.51 |  | 56.02 | 53.57 | 2.45 | 0.91 | 11.39 | 6.87
54 | ФЕР11-01-011-07 Пр.Минрегиона №339 от 13.07.11 | Устройство стяжек: из плит древесноволокнистых | 100 м2 стяжки | 0.603 | 1798.04 | 62.56 | 60.61 | 1.28 |  | 1084.22 | 37.72 | 36.55 | 0.77 | 8.02 | 4.84
55 | ФССЦ-101-0684 Пр.Минрегиона №308 от 28.07.09 | Плиты древесноволокнистые сухого способа производства группы А, твердые марки ТС-400 толщиной 5 мм | 1000 м2 | -0.06151 | 12000 |  |  |  |  | -738.12
56 | ФССЦ-102-0305 Пр.Минрегиона №94 от 04.03.10 | Фанера марки ФК, сорт ВВС, размер 1525х1525х10 мм | м2 | 61.51 | 46.34 |  |  |  |  | 2850.37
57 | ФЕРр57-2-2 В ред. пр. № 207 Минрегиона РФ | Разборка покрытий полов: из плиток поливинилхлоридных | 100 м2 покрытия | 0.33 | 280.88 | 276.82 | 4.06 | 1.51 |  | 92.69 | 91.35 | 1.34 | 0.5 | 35.49 | 11.71
58 | ФЕР11-01-036-04 В ред. пр. № 253 Минрегиона РФ | Устройство покрытий: из линолеума насухо со свариванием полотнищ в стыках | 100 м2 покрытия | 0.603 | 7314.7 | 261.02 | 70.49 | 3.94 |  | 4410.76 | 157.4 | 42.51 | 2.38 | 31.41 | 18.94
59 | ФССЦ-101-0562 Пр.Минрегиона №308 от 28.07.09 | Линолеум поливинилхлоридный на теплоизолирующей подоснове марок ПР-ВТ, ВК-ВТ, ЭК-ВТ | м2 | -61.51 | 67.8 |  |  |  |  | -4170.38
60 | ФССЦ-101-0550 Пр.Минрегиона №308 от 28.07.09 | Линолеум поливинилхлоридный трудновоспламеняемый безосновный марки ТТН, толщиной 1,8 мм | м2 | 61.51 | 89.47 |  |  |  |  | 5503.3
61 | ФЕР11-01-040-01 Изм. Пр. Минрегиона №509 от 23.11.10 | Устройство плинтусов поливинилхлоридных: на клее КН-2 | 100 м плинтуса | 0.33 | 1375.71 | 87.74 | 2.62 |  |  | 453.98 | 28.95 | 0.86 |  | 8.99 | 2.97
62 | ФЕРр63-5-1 В ред. пр. № 207 Минрегиона РФ | Снятие обоев: простых и улучшенных | 100 м2 очищаемой поверхности | 0.8 | 81.12 | 81.12 |  |  |  | 64.9 | 64.9 |  |  | 10.4 | 8.32
63 | ФЕРр61-2-7 В ред. пр. № 207 Минрегиона РФ | Ремонт штукатурки внутренних стен по камню и бетону цементно-известковым раствором, площадью отдельных мест: до 1 м2 толщиной слоя до 20 мм | 100 м2 отремонтированной поверхности | 0.2 | 3184.35 | 2023.18 | 20.94 | 7.77 |  | 636.87 | 404.64 | 4.19 | 1.55 | 228.35 | 45.67
64 | ФЕР15-02-019-03 В ред. пр. № 253 Минрегиона РФ | Сплошное выравнивание внутренних поверхностей (однослойное оштукатуривание)из сухих растворных смесей толщиной до 10 мм: стен | 100 м2 оштукатуриваемой поверхности | 0.8 | 2932.18 | 476.35 | 29.29 | 19.06 |  | 2345.74 | 381.08 | 23.43 | 15.25 | 51.89 | 41.51
65 | ФЕР15-04-005-03 Пр.Минрегиона №339 от 13.07.11 | Окраска поливинилацетатными водоэмульсионными составами улучшенная: по штукатурке стен | 100 м2 окрашиваемой поверхности | 0.8 | 1654.12 | 384.81 | 13.7 | 0.23 |  | 1323.3 | 307.85 | 10.96 | 0.18 | 42.9 | 34.32
66 | ФЕРр62-41-1 В ред. пр. № 207 Минрегиона РФ | Очистка вручную поверхности потолков от перхлорвиниловых и масляных красок: с земли и лесов | 100 м2 расчищенной поверхности | 0.603 | 162.24 | 162.24 |  |  |  | 97.83 | 97.83 |  |  | 20.8 | 12.54
67 | ФЕР15-02-019-04 В ред. пр. № 253 Минрегиона РФ | Сплошное выравнивание внутренних поверхностей (однослойное оштукатуривание)из сухих растворных смесей толщиной до 10 мм: потолков КОЭФ. К ПОЗИЦИИ: до 5 мм ПЗ=0,5 (ОЗП=0,5; ЭМ=0,5 к расх.; ЗПМ=0,5; МАТ=0,5 к расх.; ТЗ=0,5; ТЗМ=0,5) | 100 м2 оштукатуриваемой поверхности | 0.603 | 1739.73 | 307.93 | 17.15 | 11.11 |  | 1049.06 | 185.68 | 10.34 | 6.7 | 31.55 | 19.02
68 | ФЕР15-04-005-04 Пр.Минрегиона №339 от 13.07.11 | Окраска поливинилацетатными водоэмульсионными составами улучшенная: по штукатурке потолков | 100 м2 окрашиваемой поверхности | 0.603 | 1863.72 | 483.48 | 14.57 | 0.23 |  | 1123.82 | 291.54 | 8.79 | 0.14 | 53.9 | 32.5
69 | ФЕР10-01-039-01 Пр.Минрегиона №339 от 13.07.11 | Установка блоков в наружных и внутренних дверных проемах: в каменных стенах, площадь проема до 3 м2 | 100 м2 проемов | 0.0378 | 25573.82 | 957.29 | 1250.29 | 153.23 |  | 966.69 | 36.19 | 47.26 | 5.79 | 104.28 | 3.94
70 | ФССЦ-203-0223 Пр.Минрегиона №308 от 28.07.09 | Блоки дверные с рамочными полотнами однопольные ДН 21-10, площадь 2,05 м2; ДН 24-10, площадь 2,35 м2 | м2 | -3.78 | 207 |  |  |  |  | -782.46
71 | ФССЦ-203-8093 Пр.Минрегиона №94 от 04.03.10 | Блоки дверные внутренние однопольные глухие шлифованные, из массива сосны, без покрытия | м2 | 3.78 | 930.07 |  |  |  |  | 3515.66
72 | ФЕРр67-4-4 В ред. пр. № 207 Минрегиона РФ | Демонтаж люстр | 100 шт. | 0.06 | 85.26 | 84.32 | 0.94 | 0.35 |  | 5.12 | 5.06 | 0.06 | 0.02 | 10.81 | 0.65
73 | ФЕРм08-02-403-03 Изм. Прик.Минрег. от 21.12.10 №747 | Провод групповой осветительных сетей в защитной оболочке или кабель двух-трехжильный: под штукатурку по стенам или в бороздах | 100 м | 0.7 | 1767.24 | 347.8 | 7.26 | 0.41 |  | 1237.07 | 243.46 | 5.08 | 0.29 | 37 | 25.9
74 | ФССЦ-501-8183 Пр.Минрегиона №308 от 28.07.09 | Кабель силовой с медными жилами с поливинилхлоридной изоляцией в поливинилхлоридной оболочке без защитного покрова ВВГ, напряжением 0,66 Кв, число жил – 2 и сечением 1,5 мм2 | 1000 м | 0.07 | 2295.03 |  |  |  |  | 160.65
75 | ФЕРм08-03-594-02 В ред. пр. № 321 Минрегиона РФ | Светильник отдельно устанавливаемый: на штырях с количеством ламп в светильнике 2 | 100 шт. | 0.1 | 5723.35 | 1150.72 | 1968.76 | 527.89 |  | 572.34 | 115.07 | 196.88 | 52.79 | 116 | 11.6
76 | ФССЦ-509-1361 Пр.Минрегиона №656 от 15.12.10 | Светильник ЛПО 16-2х36 | шт. | 10 | 93.02 |  |  |  |  | 930.2
Раздел 3. Новый Раздел
77 | ФССЦпг03-21-01-030 Пр.Минрегиона №354 от 20.07.11 | Перевозка грузов автомобилями-самосвалами грузоподъемностью 10 т, работающих вне карьера, на расстояние: до 30 км I класс груза | 1 т груза | 0.7 | 19.29 |  | 19.29 |  |  | 13.5 |  | 13.5
78 | ФССЦпг01-01-01-041 Пр.Минрегиона №354 от 20.07.11 | Погрузочные работы при автомобильных перевозках: Мусор строительный с погрузкой вручную | 1 т груза | 0.7 | 42.98 | 42.98 |  |  |  | 30.09 | 30.09
Итого прямые затраты по смете в ценах 2001г. | [9 empty] | 52386.04 | 6245.82 | 1231.76 | 222.08 |  | 701.93
Итого прямые затраты по смете с учетом коэффициентов к итогам | [9 empty] | 243711.34 | 75074.76 | 7415.2 | 2669.39 |  | 701.93
В том числе, справочно:
ОЗП=12,02; ЭМ=6,02; ЗПМ=12,02; МАТ=3,59 (Поз. 1, 13, 15, 29-30, 2-6, 12, 16, 69-71, 7-8, 17, 35, 48-50, 52, 64-65, 67-68, 9, 47, 51, 63, 10, 36, 46, 66, 11, 14, 18, 27, 19-21, 28, 22-23, 26, 62, 24-25, 31, 53, 57, 32-34, 38-39, 54-56, 58-61, 77-78, 40-41, 72, 42-45, 73-76) | [9 empty] | 191325.3 | 68828.94 | 6183.44 | 2447.32
Накладные расходы | [9 empty] | 61268.21
В том числе, справочно:
74%*0,85 ФОТ (от 401,83) (Поз. 18, 27) | [9 empty] | 252.75
77%*0,85 ФОТ (от 3443,49) (Поз. 22-23, 26, 62) | [9 empty] | 2253.76
79%*0,85 ФОТ (от 11815,18) (Поз. 9, 47, 51, 63) | [9 empty] | 7933.89
80%*0,85 ФОТ (от 5350,59) (Поз. 10, 36, 46, 66, 24-25, 31, 53, 57) | [9 empty] | 3638.4
83%*0,85 ФОТ (от 340,53) (Поз. 7) | [9 empty] | 240.24
85%*0,85 ФОТ (от 453,75) (Поз. 40-41, 72) | [9 empty] | 327.83
86%*0,85 ФОТ (от 345,57) (Поз. 14) | [9 empty] | 252.61
89%*0,85 ФОТ (от 2354,6) (Поз. 11) | [9 empty] | 1781.26
95%*0,85 ФОТ (от 7630,53) (Поз. 42-45, 73-76) | [9 empty] | 6161.65
100%*0,85 ФОТ (от 361,68) (Поз. 78) | [9 empty] | 307.43
103%*0,85 ФОТ (от 232,1) (Поз. 19) | [9 empty] | 203.2
105%*0,9 * 0,85 ФОТ (от 28037,73) (Поз. 8, 17, 35, 48-50, 52, 64-65, 67-68) | [9 empty] | 22521.31
110%*0,9 * 0,85 ФОТ (от 4866,3) (Поз. 1, 13, 15, 29-30) | [9 empty] | 4094.99
118%*0,9 * 0,85 ФОТ (от 5296,98) (Поз. 2-6, 12, 16, 69-71) | [9 empty] | 4781.58
123%*0,9 * 0,85 ФОТ (от 4032,95) (Поз. 32-34, 38-39, 54-56, 58-61) | [9 empty] | 3794.8
128%*0,9 * 0,85 ФОТ (от 2780,34) (Поз. 20-21, 28) | [9 empty] | 2722.51
Сметная прибыль | [9 empty] | 33651.29
В том числе, справочно:
50%*0,8 ФОТ (от 17779,87) (Поз. 9, 47, 51, 63, 10, 36, 46, 66, 18, 27, 22-23, 26, 62) | [9 empty] | 7111.95
55%*0,85 * 0,8 ФОТ (от 28037,73) (Поз. 8, 17, 35, 48-50, 52, 64-65, 67-68) | [9 empty] | 10486.11
60%*0,8 ФОТ (от 593,78) (Поз. 19, 78) | [9 empty] | 285.02
63%*0,85 * 0,8 ФОТ (от 5296,98) (Поз. 2-6, 12, 16, 69-71) | [9 empty] | 2269.23
65%*0,8 ФОТ (от 10779,41) (Поз. 7, 11, 40-41, 72, 42-45, 73-76) | [9 empty] | 5605.3
68%*0,8 ФОТ (от 3231,22) (Поз. 24-25, 31, 53, 57) | [9 empty] | 1757.78
70%*0,8 ФОТ (от 345,57) (Поз. 14) | [9 empty] | 193.52
70%*0,85 * 0,8 ФОТ (от 4866,3) (Поз. 1, 13, 15, 29-30) | [9 empty] | 2316.36
75%*0,85 * 0,8 ФОТ (от 4032,95) (Поз. 32-34, 38-39, 54-56, 58-61) | [9 empty] | 2056.8
83%*0,85 * 0,8 ФОТ (от 2780,34) (Поз. 20-21, 28) | [9 empty] | 1569.22
Итоги по смете:
Итого Строительные работы | [9 empty] | 306089.88 |  |  |  |  | 639
Итого Монтажные работы | [9 empty] | 32540.96 |  |  |  |  | 62.93
Итого | [9 empty] | 338630.84 |  |  |  |  | 701.93
В том числе:
Материалы | [9 empty] | 161221.38
Машины и механизмы | [9 empty] | 7415.2
ФОТ | [9 empty] | 77744.15
Накладные расходы | [9 empty] | 61268.21
Сметная прибыль | [9 empty] | 33651.29
НДС 18% | [9 empty] | 60953.55
ВСЕГО по смете | [9 empty] | 399584.39 |  |  |  |  | 701.93
Составил: ___________________________
(должность, подпись, расшифровка)
Проверил: ___________________________
(должность, подпись, расшифровка)
Заказчик: ___________________________
(должность, подпись, расшифровка)
М.П.
Подрядчик: ___________________________
(должность, подпись, расшифровка)
М.П.
Инвестор: ___________________________
(должность, подпись, расшифровка)
М.П.
Сдал: ___________________________
(должность, подпись, расшифровка)
Принял: ___________________________
(должность, подпись, расшифровка)