## Локальная смета
Приложение №2.3. к извещению о проведении запроса котировок
СОГЛАСОВАНО: | [11 empty] | УТВЕРЖДАЮ:
_________________ | [11 empty] | _________________
" _____ " ________________ 2012 г. | [11 empty] | "______ " _______________2012 г.
МБУЗ "ГССМП"
(наименование стройки)
ЛОКАЛЬНЫЙ СМЕТНЫЙ РАСЧЕТ №
(локальная смета)
|  | на | Общестроительные работы по адресу: ул. Лебедева 20.
(наименование работ и затрат, наименование объекта)
Основание:
|  |  | Сметная стоимость строительных работ _______________________________________________________________________________________________ | [5 empty] | ___________________________31 482,40 |  | руб.
|  |  | Средства на оплату труда _______________________________________________________________________________________________ | [5 empty] | ___________________________6,430 |  | тыс. руб.
|  |  | Сметная трудоемкость _______________________________________________________________________________________________ | [5 empty] | _______________________________________________________________________________________________57,54 |  | чел.час
Составлен(а) в текущих (прогнозных) ценах по состоянию на ______________
№ пп | Обосно- вание | Наименование | Ед. изм. | Кол. | Стоимость единицы, руб. |  |  |  | Общая стоимость, руб. |  |  |  |  | Т/з осн. раб.на ед. | Т/з осн. раб. Всего | Общая масса обору-дования, т
[5 empty] | Всего | В том числе |  |  | Обору- дование | Всего | В том числе
[6 empty] | Осн.З/п | Эк.Маш | З/пМех |  |  | Осн.З/п | Эк.Маш | З/пМех
1 | 2 | 3 | 4 | 5 | 6 | 7 | 8 | 9 | 10 | 11 | 12 | 13 | 14 | 15 | 16 | 17
Раздел 1. Новый Раздел Помещение 36.
1 | ФЕРр63-10-1 Пр. Минрегион от 13.10.08 № 207 | Разборка облицовки из листов: стен и перегородок ИНДЕКС К ПОЗИЦИИ(справочно): 1 ОЗП=12,02; ЭМ=6,08; ЗПМ=12,02; МАТ=4,26 | 100 м2 облицовки | 0.2153 | 69.41 | 63.16 | 6.25 | 2.32 |  | 15 | 14 | 1 |  | 7.31 | 1.57
2 | ФЕР10-05-008-01 Пр. Минрегион от 17.11.08 № 253 | Облицовка стен по системе "КНАУФ" или эквивалент, по одинарному металлическому каркасу из потолочного профиля гипсокартонными листами (С 623): одним слоем с оконным проемом ИНДЕКС К ПОЗИЦИИ(справочно): 1 ОЗП=12,02; ЭМ=6,08; ЗПМ=12,02; МАТ=4,26 | 100 м2 стен (за вычетом проемов) | 0.0324 | 5181.86 | 752.81 | 21.65 |  |  | 168 | 24 | 1 |  | 83 | 2.69
3 | ФЕР15-01-050-01 И4-Пр. Минрегион от 13.07.11 №339 | Облицовка стен декоративным бумажно-слоистым пластиком или листами из синтетических материалов: по деревянной обрешетке 1 379,39 = 10 434,41 - 0,1014 x 89 300,00 ИНДЕКС К ПОЗИЦИИ(справочно): 1 ОЗП=12,02; ЭМ=6,08; ЗПМ=12,02; МАТ=4,26 | 100 м2 облицовки | 0.057 | 1379.39 | 460.38 | 98.81 | 1.28 |  | 79 | 26 | 6 |  | 50.15 | 2.86
Уд | 1. 101-1862 | Пластик бумажно-слоистый 2 с декоративной стороной | 1000 м2 | 0,1014 0,0058 | 89300 |  |  |  |  | 517.94
4 | ФССЦ-101-3015 И1-Пр. Минрегион от 04.03.10 №94 | Панели декоративные МДФ размером 2700х200х6 мм ИНДЕКС К ПОЗИЦИИ(справочно): 1 ОЗП=12,02; ЭМ=6,08; ЗПМ=12,02; МАТ=4,26 | м2 | 5.8 | 78.3 |  |  |  |  | 454
5 | ФЕР15-01-050-03 И4-Пр. Минрегион от 13.07.11 №339 | Облицовка стен декоративным бумажно-слоистым пластиком или листами из синтетических материалов: по сплошному основанию на клее 864,11 = 9 954,85 - 0,1018 x 89 300,00 ИНДЕКС К ПОЗИЦИИ(справочно): 1 ОЗП=12,02; ЭМ=6,08; ЗПМ=12,02; МАТ=4,26 | 100 м2 облицовки | 0.1583 | 864.11 | 356.83 | 44.59 | 0.93 |  | 137 | 56 | 7 |  | 38.87 | 6.15
Уд | 1. 101-1862 | Пластик бумажно-слоистый 2 с декоративной стороной | 1000 м2 | 0,1018 0,0161 | 89300 |  |  |  |  | 1437.73
6 | ФССЦ-101-3015 И1-Пр. Минрегион от 04.03.10 №94 | Панели декоративные МДФ размером 2700х200х6 мм ИНДЕКС К ПОЗИЦИИ(справочно): 1 ОЗП=12,02; ЭМ=6,08; ЗПМ=12,02; МАТ=4,26 | м2 | 16.1 | 78.3 |  |  |  |  | 1261
7 | ФЕР20-02-002-02 Пр. Минрегион от 17.11.08 № 253 | Установка решеток жалюзийных площадью в свету: до 1,0 м2 ИНДЕКС К ПОЗИЦИИ(справочно): 1 ОЗП=12,02; ЭМ=6,08; ЗПМ=12,02; МАТ=4,26 | 1 решетка | 2 | 27.33 | 15.97 | 3.65 | 0.14 |  | 55 | 32 | 7 |  | 1.78 | 3.56
8 | ФССЦ-101-3054 И1-Пр. Минрегион от 04.03.10 №94 | Решетка радиаторная ПВХ, размером 0,6х1,2 м ИНДЕКС К ПОЗИЦИИ(справочно): 1 ОЗП=12,02; ЭМ=6,08; ЗПМ=12,02; МАТ=4,26 | м2 | 1,44 0,72*2 | 278.26 |  |  |  |  | 401
9 | ФЕР15-04-005-05 И4-Пр. Минрегион от 13.07.11 №339 | Окраска поливинилацетатными водоэмульсионными составами улучшенная: по сборным конструкциям стен, подготовленным под окраску ИНДЕКС К ПОЗИЦИИ(справочно): 1 ОЗП=12,02; ЭМ=6,08; ЗПМ=12,02; МАТ=4,26 | 100 м2 окрашиваемой поверхности | 0.3022 | 1295.05 | 227.93 | 9.03 | 0.12 |  | 391 | 69 | 3 |  | 25.41 | 7.68
10 | ФЕРр57-3-1 Пр. Минрегион от 13.10.08 № 207 | Разборка плинтусов: деревянных и из пластмассовых материалов ИНДЕКС К ПОЗИЦИИ(справочно): 1 ОЗП=12,02; ЭМ=6,08; ЗПМ=12,02; МАТ=4,26 | 100 м плинтуса | 0.1736 | 29.41 | 29.41 |  |  |  | 5 | 5 |  |  | 3.77 | 0.65
11 | ФЕР11-01-040-01 И3-Пр. Минрегион от 23.11.10 №509 | Устройство плинтусов поливинилхлоридных: на клее КН-2 133,41 = 1 375,71 - 101 x 12,30 ИНДЕКС К ПОЗИЦИИ(справочно): 1 ОЗП=12,02; ЭМ=6,08; ЗПМ=12,02; МАТ=4,26 | 100 м плинтуса | 0.1736 | 133.41 | 87.74 | 2.62 |  |  | 23 | 15 |  |  | 8.99 | 1.56
Уд | 1. 101-4852 | Плинтуса для полов пластиковые, 19х48 мм | м | 101 17,53 | 12.3 |  |  |  |  | 215.62
12 | ФЕР15-01-047-15 Пр. Минрегион от 17.11.08 № 253 | Демонтаж: подвесных потолков типа <Армстронг> или эквивалент, по каркасу из оцинкованного профиля ((пПЗ=0,6 (пЗП=0,6; пЭМ=0,6 к расх.; пЗПМ=0,6; пМР=0 к расх.; пЗТ=0,6; пЗТМ=0,6))) ИНДЕКС К ПОЗИЦИИ(справочно): 1 ОЗП=12,02; ЭМ=6,08; ЗПМ=12,02; МАТ=4,26 | 100 м2 поверхности облицовки | 0.188 | 837.93 | 577.87 | 260.06 | 5.29 |  | 158 | 109 | 49 | 1 | 61.476 | 11.56
13 | ФЕР15-01-047-15 Пр. Минрегион от 17.11.08 № 253 | Устройство: подвесных потолков типа <Армстронг> или эквивалент, по каркасу из оцинкованного профиля 1 396,55 = 6 731,95 - 103 x 51,80 ИНДЕКС К ПОЗИЦИИ(справочно): 1 ОЗП=12,02; ЭМ=6,08; ЗПМ=12,02; МАТ=4,26 | 100 м2 поверхности облицовки | 0.188 | 1396.55 | 963.12 | 433.43 | 8.82 |  | 263 | 182 | 81 | 2 | 102.46 | 19.26
Уд | 1. 101-2414 | Панели потолочные с комплектующими «Армстронг» или эквивалент | м2 | 103 19,36 | 51.8 |  |  |  |  | 1002.85
Итого прямые затраты по смете в ценах 2001г. | [9 empty] | 3410 | 532 | 155 | 3 |  | 57.54
Итого прямые затраты по смете с учетом индексов, в текущих ценах ( ОЗП=12,02; ЭМ=6,08; ЗПМ=12,02; МАТ=4,26) | [9 empty] | 18936 | 6394 | 943 | 36 |  | 57.54
Накладные расходы | [9 empty] | 5234
В том числе, справочно:
65% = 77%*0.85 ФОТ (от 168) (Поз. 1) | [9 empty] | 109
68% = 80%*0.85 ФОТ (от 60) (Поз. 10) | [9 empty] | 41
80% = 105%*(0.9*0.85) ФОТ (от 5349) (Поз. 3-6, 9, 12-13) | [9 empty] | 4279
90% = 118%*(0.9*0.85) ФОТ (от 288) (Поз. 2) | [9 empty] | 259
94% = 123%*(0.9*0.85) ФОТ (от 180) (Поз. 11) | [9 empty] | 169
98% = 128%*(0.9*0.85) ФОТ (от 385) (Поз. 7-8) | [9 empty] | 377
Сметная прибыль | [9 empty] | 2510
В том числе, справочно:
40% = 50%*0.8 ФОТ (от 168) (Поз. 1) | [9 empty] | 67
37% = 55%*(0.85*0.8) ФОТ (от 5349) (Поз. 3-6, 9, 12-13) | [9 empty] | 1979
43% = 63%*(0.85*0.8) ФОТ (от 288) (Поз. 2) | [9 empty] | 124
54% = 68%*0.8 ФОТ (от 60) (Поз. 10) | [9 empty] | 32
51% = 75%*(0.85*0.8) ФОТ (от 180) (Поз. 11) | [9 empty] | 92
56% = 83%*(0.85*0.8) ФОТ (от 385) (Поз. 7-8) | [9 empty] | 216
Итоги по смете:
Стекольные, обойные и облицовочные работы (ремонтно-строительные) | [9 empty] | 350 |  |  |  |  | 1.57
Деревянные конструкции | [9 empty] | 1286 |  |  |  |  | 2.69
Отделочные работы | [9 empty] | 21639 |  |  |  |  | 47.51
Сантехнические работы - внутренние (трубопроводы, водопровод, канализация, отопление, газоснабжение, вентиляция и кондиционирование воздуха) | [9 empty] | 2797 |  |  |  |  | 3.56
Полы (ремонтно-строительные) | [9 empty] | 133 |  |  |  |  | 0.65
Полы | [9 empty] | 475 |  |  |  |  | 1.56
Итого | [9 empty] | 26680 |  |  |  |  | 57.54
В том числе:
Материалы | [9 empty] | 11599
Машины и механизмы | [9 empty] | 943
ФОТ | [9 empty] | 6430
Накладные расходы | [9 empty] | 5234
Сметная прибыль | [9 empty] | 2510
НДС 18% | [9 empty] | 4802.4
ВСЕГО по смете | [9 empty] | 31482.4 |  |  |  |  | 57.54