## Локальная смета
Приложение № 1
к техническому заданию
СОГЛАСОВАНО: | [11 empty] | УТВЕРЖДАЮ:
_________________ | [11 empty] | _________________
" _____ " ________________ 2012 г. | [11 empty] | "____" ______________2012 г.
г. Пермь, ул. Соликамская, 271
(наименование стройки)
ЛОКАЛЬНЫЙ СМЕТНЫЙ РАСЧЕТ №
(локальная смета)
|  | на | проведение некапитальной перепланировки помещения для щенков, текущий ремонт
(наименование работ и затрат, наименование объекта)
|  |  | Сметная стоимость строительных работ _______________________________________________________________________________________________ | [5 empty] | ___________________________143 618,81 |  | руб.
|  |  | Средства на оплату труда _______________________________________________________________________________________________ | [5 empty] | ___________________________25 602,26 |  | руб.
|  |  | Сметная трудоемкость _______________________________________________________________________________________________ | [5 empty] | _______________________________________________________________________________________________237,11 |  | чел.час
Составлен(а) в текущих (прогнозных) ценах по состоянию на 3 кв-л 2012 г.
№ пп | Обоснование | Наименование | Ед. изм. | Кол. | Стоимость единицы, руб. |  |  |  | Общая стоимость, руб. |  |  |  | Т/з осн. раб.на ед. | Т/з осн. раб. Всего | Т/з мех. на ед. | Т/з мех. Всего
[5 empty] | Всего | В том числе |  |  | Всего | В том числе
[6 empty] | Осн.З/п | Эк.Маш | З/пМех |  | Осн.З/п | Эк.Маш | З/пМех
1 | 2 | 3 | 4 | 5 | 6 | 7 | 8 | 9 | 10 | 11 | 12 | 13 | 14 | 15 | 16 | 17
Раздел 1. Новый Раздел
1 | ТЕР08-02-002-03 | Кладка перегородок из керамического одинарного полнотелого кирпича армированных: толщиной в 1/2 кирпича при высоте этажа до 4м | 100 м2 перегородок (за вычетом проемов) | 0.12 | 9403.37 | 2067.57 | 377.61 | 64.61 | 1128.4 | 248.11 | 45.31 | 7.75 | 170.17 | 20.42 | 4.22 | 0.51
2 | ТЕР15-01-019-01 | Гладкая облицовка стен, столбов, пилястр и откосов (без карнизных, плинтусных и угловых плиток) без установки плиток туалетного гарнитура на цементном растворе: по кирпичу и бетону | 100 м2 поверхности облицовки | 0.24 | 10881.29 | 2979.96 | 37.76 | 11.76 | 2611.51 | 715.19 | 9.06 | 2.82 | 228 | 54.72 | 0.86 | 0.21
3 | ТЕР09-03-040-01 | Монтаж ограждений и дверок клеток | 1 т конструкций | 0.75 | 1568.18 | 1189 | 76.88 | 1.89 | 1176.14 | 891.75 | 57.66 | 1.42 | 94.29 | 70.72 | 0.31 | 0.23
4 | СЦМ-201-9002 | Конструкции стальные | т | 0.75 | 7793.05 |  |  |  | 5844.79
5 | ТЕР15-04-030-04 | Масляная окраска металлических поверхностей: решеток, переплетов, труб диаметром менее 50 мм и т.п., количество окрасок 2 | 100 м2 окрашиваемой поверхности | 0.4 | 1351.54 | 896.07 | 2.73 | 0.14 | 540.62 | 358.43 | 1.09 | 0.06 | 71.06 | 28.42 | 0.04 | 0.02
6 | ТЕР01-02-057-02 | Разработка грунта вручную в траншеях глубиной до 2 м без креплений с откосами, группа грунтов: 2 | 100 м3 грунта | 0.04 | 1706.32 | 1706.32 |  |  | 68.25 | 68.25 |  |  | 154 | 6.16
7 | ТЕР16-01-005-02 | Прокладка трубопроводов из чугунных канализационных труб диаметром 100 мм | 100 м трубопровода | 0.2 | 13917.43 | 1169.23 | 109.75 | 5.66 | 2783.49 | 233.85 | 21.95 | 1.13 | 85.47 | 17.09 | 1.36 | 0.27
8 | ТЕР17-01-001-23 | Установка трапов диаметром: 100 мм | 10 комплектов | 0.8 | 2100.11 | 119.97 | 18.77 | 1.37 | 1680.09 | 95.98 | 15.02 | 1.1 | 8.77 | 7.02 | 0.29 | 0.23
9 | ТЕР11-01-002-04 | Устройство подстилающих слоев щебеночных | 1 м3 подстилающего слоя | 2 | 260.21 | 29.03 | 57.07 | 7.52 | 520.42 | 58.06 | 114.14 | 15.04 | 2.5 | 5 | 0.55 | 1.1
10 | ТЕР06-01-001-01 | Устройство бетонной подготовки | 100 м3 бетона, бутобетона и железобетона в деле | 0.02 | 42570.18 | 1994.4 | 1652.8 | 282.96 | 851.4 | 39.89 | 33.06 | 5.66 | 180 | 3.6 | 18 | 0.36
11 | ТЕР11-01-027-06 | Устройство покрытий на растворе их сухой смеси с приготовлением раствора в построечных условиях из плиток: гладких неглазурованных керамических для полов одноцветных | 100 м2 покрытия | 0.2 | 10833.23 | 1492.46 | 181.88 | 60.91 | 2166.65 | 298.49 | 36.38 | 12.18 | 119.78 | 23.96 | 4.5 | 0.9
Итого прямые затраты по смете в ценах 2001г. | [8 empty] | 19371.76 | 3008 | 333.67 | 47.16 |  | 237.11 |  | 3.83
Итого прямые затраты по смете с учетом индексов, в текущих ценах (Индекс инфляции на 3 кв-л 2012 г. ОЗП=8,38; ЭМ=4,35; ЗПМ=8,38; МАТ=4,46) | [8 empty] | 98152.73 | 25207.06 | 1451.46 | 395.2 |  | 237.11 |  | 3.83
Накладные расходы | [8 empty] | 27200.06
Сметная прибыль | [8 empty] | 18266.02
Итоги по смете:
Конструкции из кирпича и блоков:
Итого Поз. 1 | [8 empty] | 1128.4 | 248.11 | 45.31 | 7.75 |  | 20.42 |  | 0.51
Всего с учетом "Индекс инфляции на 3 кв-л 2012 г. ОЗП=8,38; ЭМ=4,35; ЗПМ=8,38; МАТ=4,46" | [8 empty] | 6000.27 | 2079.16 | 197.1 | 64.95 |  | 20.42 |  | 0.51
Накладные расходы 122% ФОТ (от 2 144,11) | [8 empty] | 2615.81
Сметная прибыль 80% ФОТ (от 2 144,11) | [8 empty] | 1715.29
Итого c накладными и см. прибылью | [8 empty] | 10331.37 |  |  |  |  | 20.42 |  | 0.51
Отделочные работы:
Итого Поз. 2, 5 | [8 empty] | 3152.13 | 1073.62 | 10.15 | 2.88 |  | 83.14 |  | 0.23
Всего с учетом "Индекс инфляции на 3 кв-л 2012 г. ОЗП=8,38; ЭМ=4,35; ЗПМ=8,38; МАТ=4,46" | [8 empty] | 18265.98 | 8996.94 | 44.15 | 24.13 |  | 83.14 |  | 0.23
Накладные расходы 105% ФОТ (от 9 021,07) | [8 empty] | 9472.12
Сметная прибыль 55% ФОТ (от 9 021,07) | [8 empty] | 4961.59
Итого c накладными и см. прибылью | [8 empty] | 32699.69 |  |  |  |  | 83.14 |  | 0.23
Строительные металлические конструкции:
Итого Поз. 3-4 | [8 empty] | 7020.93 | 891.75 | 57.66 | 1.42 |  | 70.72 |  | 0.23
Всего с учетом "Индекс инфляции на 3 кв-л 2012 г. ОЗП=8,38; ЭМ=4,35; ЗПМ=8,38; МАТ=4,46" | [8 empty] | 34802.67 | 7472.87 | 250.82 | 11.9 |  | 70.72 |  | 0.23
Накладные расходы 90% ФОТ (от 7 484,77) | [8 empty] | 6736.29
Сметная прибыль 85% ФОТ (от 7 484,77) | [8 empty] | 6362.05
Итого c накладными и см. прибылью | [8 empty] | 47901.01 |  |  |  |  | 70.72 |  | 0.23
Земляные работы, выполняемые ручным способом:
Итого Поз. 6 | [8 empty] | 68.25 | 68.25 |  |  |  | 6.16
Всего с учетом "Индекс инфляции на 3 кв-л 2012 г. ОЗП=8,38; ЭМ=4,35; ЗПМ=8,38; МАТ=4,46" | [8 empty] | 571.94 | 571.94 |  |  |  | 6.16
Накладные расходы 80% ФОТ (от 571,94) | [8 empty] | 457.55
Сметная прибыль 45% ФОТ (от 571,94) | [8 empty] | 257.37
Итого c накладными и см. прибылью | [8 empty] | 1286.86 |  |  |  |  | 6.16
Сантехнические работы - внутренние (трубопроводы, водопровод, канализация, отопление, газоснабжение, вентиляция и кондиционирование воздуха):
Итого Поз. 7-8 | [8 empty] | 4463.58 | 329.83 | 36.97 | 2.23 |  | 24.11 |  | 0.5
Всего с учетом "Индекс инфляции на 3 кв-л 2012 г. ОЗП=8,38; ЭМ=4,35; ЗПМ=8,38; МАТ=4,46" | [8 empty] | 21196.44 | 2763.98 | 160.82 | 18.69 |  | 24.11 |  | 0.5
Накладные расходы 128% ФОТ (от 2 782,67) | [8 empty] | 3561.82
Сметная прибыль 83% ФОТ (от 2 782,67) | [8 empty] | 2309.62
Итого c накладными и см. прибылью | [8 empty] | 27067.88 |  |  |  |  | 24.11 |  | 0.5
Полы:
Итого Поз. 9, 11 | [8 empty] | 2687.07 | 356.55 | 150.52 | 27.22 |  | 28.96 |  | 2
Всего с учетом "Индекс инфляции на 3 кв-л 2012 г. ОЗП=8,38; ЭМ=4,35; ЗПМ=8,38; МАТ=4,46" | [8 empty] | 13365.45 | 2987.89 | 654.76 | 228.1 |  | 28.96 |  | 2
Накладные расходы 123% ФОТ (от 3 215,99) | [8 empty] | 3955.67
Сметная прибыль 75% ФОТ (от 3 215,99) | [8 empty] | 2411.99
Итого c накладными и см. прибылью | [8 empty] | 19733.11 |  |  |  |  | 28.96 |  | 2
Бетонные и железобетонные монолитные конструкции в промышленном строительстве:
Итого Поз. 10 | [8 empty] | 851.4 | 39.89 | 33.06 | 5.66 |  | 3.6 |  | 0.36
Всего с учетом "Индекс инфляции на 3 кв-л 2012 г. ОЗП=8,38; ЭМ=4,35; ЗПМ=8,38; МАТ=4,46" | [8 empty] | 3949.98 | 334.28 | 143.81 | 47.43 |  | 3.6 |  | 0.36
Накладные расходы 105% ФОТ (от 381,71) | [8 empty] | 400.8
Сметная прибыль 65% ФОТ (от 381,71) | [8 empty] | 248.11
Итого c накладными и см. прибылью | [8 empty] | 4598.89 |  |  |  |  | 3.6 |  | 0.36
Итого | [8 empty] | 143618.81 |  |  |  |  | 237.11 |  | 3.83
В том числе:
Материалы | [8 empty] | 71494.21
Машины и механизмы | [8 empty] | 1451.46
ФОТ | [8 empty] | 25602.26
Накладные расходы | [8 empty] | 27200.06
Сметная прибыль | [8 empty] | 18266.02
ВСЕГО по смете | [8 empty] | 143618.81 |  |  |  |  | 237.11 |  | 3.83
Заказчик: ___________________________
(должность, подпись, расшифровка)
М.П.
Подрядчик: ___________________________
(должность, подпись, расшифровка)
М.П.