## Локальная смета
СОГЛАСОВАНО: | [11 empty] | УТВЕРЖДАЮ:
_________________ | [11 empty] | _________________
" _____ " ________________ 2012 г. | [11 empty] | "______ " _______________2012 г.
МБУЗ ГКП № 5
(наименование стройки)
ЛОКАЛЬНЫЙ СМЕТНЫЙ РАСЧЕТ №
(локальная смета)
|  | на | замену металлического дверного блока запасного выхода в поликлинике № 5 , ул. Гусарова, 7
(наименование работ и затрат, наименование объекта)
|  |  | Сметная стоимость _______________________________________________________________________________________________ | [5 empty] | ___________________________80747,13 |  | руб.
|  |  | Средства на оплату труда _______________________________________________________________________________________________ | [5 empty] | ___________________________2257 |  | руб.
|  |  | Сметная трудоемкость _______________________________________________________________________________________________ | [5 empty] | _______________________________________________________________________________________________20,59 |  | чел.час
Составлен(а) в текущих (прогнозных) ценах по состоянию на 4 квартал 2012 г.
№ пп | Обосно- вание | Наименование | Ед. изм. | Кол. | Стоимость единицы, руб. |  |  |  | Общая стоимость, руб. |  |  |  |  | Т/з осн. раб.на ед. | Т/з осн. раб. Всего | Общая масса обору-дования, т
[5 empty] | Всего | В том числе |  |  | Обору- дование | Всего | В том числе
[6 empty] | Осн.З/п | Эк.Маш | З/пМех |  |  | Осн.З/п | Эк.Маш | З/пМех
1 | 2 | 3 | 4 | 5 | 6 | 7 | 8 | 9 | 10 | 11 | 12 | 13 | 14 | 15 | 16 | 17
1 | ФЕР09-04-012-01 И4-Пр. Минрегион от 13.07.11 №339 | Демонтаж металлического дверного блока КОЭФ. К ПОЗИЦИИ: Разборка ОЗП=0,8; ЭМ=0,8; ЗПМ=0,8; МАТ=0 | 1 м2 проема | 3.32 | 34.3 | 19.05 | 15.25 |  |  | 113.88 | 63.25 | 50.63 |  | 2.4 | 7.97
2 | ФЕР09-04-012-01 И4-Пр. Минрегион от 13.07.11 №339 | Установка металлических дверных блоков в готовые проемы | 1 м2 проема | 2.94 | 68.6 | 23.81 | 19.07 |  |  | 201.68 | 70 | 56.07 |  | 2.4 | 7.06
3 | ФЕР09-04-012-01 И4-Пр. Минрегион от 13.07.11 №339 | Установка утепленной перегородки над дверным блоком в готовые проемы | 1 м2 проема | 0.38 | 68.6 | 23.81 | 19.07 |  |  | 26.07 | 9.05 | 7.25 |  | 2.4 | 0.91
4 | прайс | Двери металлические утепленные с замком, глазком,защелкой, порошковая окраска с утепленной фрамугой (перегородкой над дверью) | м2 | 3.32 | 4320 |  |  |  |  | 14342.4
5 | ФЕР09-04-012-02 И4-Пр. Минрегион от 13.07.11 №339 | Установка дверного доводчика к металлическим дверям | 1 шт. | 1 | 14.6 | 11.01 | 2.87 |  |  | 14.6 | 11.01 | 2.87 |  | 1.11 | 1.11
6 | прайс | Доводчик к металлическому дверному блоку | шт | 1 | 308.54 |  |  |  |  | 308.54
7 | ФЕРм08-03-591-04 Пр. Минрегион от 04.08.09 № 321 | Выключатель: двухклавишный неутопленного типа при открытой проводке | 100 шт. | 0.01 | 785.06 | 435.49 | 22.16 | 0.54 |  | 7.85 | 4.35 | 0.22 | 0.01 | 43.9 | 0.44
8 | ФЕРм08-03-593-09 Пр. Минрегион от 04.08.09 № 321 | Светильник: местного освещения | 100 шт. | 0.02 | 1652.95 | 846.18 | 246.07 | 2.16 |  | 33.06 | 16.92 | 4.92 | 0.04 | 85.3 | 1.71
9 | прайс | Светильник с компактной люминисцентной лампой | шт | 2 | 200 |  |  |  |  | 400
10 | ФЕРм08-02-390-01 И2-Пр. Минрегион от 21.12.10 №747 | Короба пластмассовые: шириной до 40 мм | 100 м | 0.07 | 237.65 | 154.92 | 31.2 | 0.12 |  | 16.64 | 10.84 | 2.18 | 0.01 | 16.29 | 1.14
11 | ФЕРм08-02-399-01 И2-Пр. Минрегион от 21.12.10 №747 | Провод в коробах, сечением: до 6 мм2 | 100 м | 0.07 | 88.72 | 33.09 | 2.42 | 0.14 |  | 6.21 | 2.32 | 0.17 | 0.01 | 3.52 | 0.25
Итого прямые затраты по смете в ценах 2001г. | [9 empty] | 15470.93 | 187.74 | 124.31 | 0.07 |  | 20.59
Итого прямые затраты по смете с учетом коэффициентов к итогам | [9 empty] | 65537.88 | 2256.64 | 826.66 | 0.84 |  | 20.59
В том числе, справочно:
ОЗП=12,02; ЭМ=6,65; ЗПМ=12,02; МАТ=4,12 (Поз. 1-11) | [9 empty] | 50066.95 | 2068.89 | 702.35 | 0.77
Накладные расходы | [9 empty] | 1607.43
В том числе, справочно:
69% = 90%*0,9 * 0,85 ФОТ (от 1842,79) (Поз. 1-6) | [9 empty] | 1271.53
81% = 95%*0,85 ФОТ (от 414,69) (Поз. 7-11) | [9 empty] | 335.9
Сметная прибыль | [9 empty] | 1284.46
В том числе, справочно:
52% = 65%*0,8 ФОТ (от 414,69) (Поз. 7-11) | [9 empty] | 215.64
58% = 85%*0,85 * 0,8 ФОТ (от 1842,79) (Поз. 1-6) | [9 empty] | 1068.82
Итоги по смете:
Итого Строительные работы | [9 empty] | 65676.59 |  |  |  |  | 17.05
Итого Монтажные работы | [9 empty] | 2753.18 |  |  |  |  | 3.54
Итого | [9 empty] | 68429.77 |  |  |  |  | 20.59
НДС 18% | [9 empty] | 12317.36
ВСЕГО по смете | [9 empty] | 80747.13 |  |  |  |  | 20.59
Составил: ___________________________
Проверил: ___________________________