## Локальная смета
Приложение №1 к Извещению о запросе котировок
СОГЛАСОВАНО: | [11 empty] | УТВЕРЖДАЮ:
_________________ | [11 empty] | _________________
" _____ " ________________ 2012 г. | [11 empty] | "______ " _______________2012 г.
МБУЗ ГСП № 7
(наименование стройки)
ЛОКАЛЬНЫЙ СМЕТНЫЙ РАСЧЕТ №
(локальная смета)
|  | на | Замена оконных блоков в здании стоматологической поликлиники № 7 по адресу: ул. Б. Хмельницкого,21
(наименование работ и затрат, наименование объекта)
|  |  | Сметная стоимость строительных работ _______________________________________________________________________________________________ | [5 empty] | ___________________________498,363 |  | тыс. руб.
|  |  | Средства на оплату труда _______________________________________________________________________________________________ | [5 empty] | ___________________________54,400 |  | тыс. руб.
|  |  | Сметная трудоемкость _______________________________________________________________________________________________ | [5 empty] | _______________________________________________________________________________________________514,74 |  | чел.час
Составлен(а) в текущих (прогнозных) ценах по состоянию на _3 квартал 2012 г.
№ пп | Обосно- вание | Наименование | Ед. изм. | Кол. | Стоимость единицы, руб. |  |  |  | Общая стоимость, руб. |  |  |  |  | Т/з осн. раб.на ед. | Т/з осн. раб. Всего | Общая масса обору-дования, т
[5 empty] | Всего | В том числе |  |  | Обору- дование | Всего | В том числе
[6 empty] | Осн.З/п | Эк.Маш | З/пМех |  |  | Осн.З/п | Эк.Маш | З/пМех
1 | 2 | 3 | 4 | 5 | 6 | 7 | 8 | 9 | 10 | 11 | 12 | 13 | 14 | 15 | 16 | 17
1 | ФЕР46-04-012-01 Пр. Минрегион от 17.11.08 № 253 | Разборка деревянных заполнений проемов: оконных с подоконными досками | 100 м2 | 0.8737 | 1767.24 | 1525.29 | 241.95 | 89.78 |  | 1544.04 | 1332.65 | 211.39 | 78.44 | 188.54 | 164.73
2 | ФЕР10-01-034-08 И4-Пр. Минрегион от 13.07.11 №339 | Установка в жилых и общественных зданиях оконных блоков из ПВХ профилей: поворотных (откидных, поворотно-откидных) с площадью проема более 2 м2 трехстворчатых, в том числе при наличии створок глухого остекления | 100 м2 проемов | 0.8737 | 218773.47 | 1303.66 | 413.79 | 7.66 |  | 191142.38 | 1139.01 | 361.53 | 6.69 | 149.16 | 130.32
3 | ФССЦ-203-1073 И2-Пр. Минрегион от 15.12.10 №656 | Блок оконный пластиковый трехстворчатый, с поворотно-откидной створкой, однокамерным стеклопакетом (24 мм), площадью более 3,5 м2 | м2 | -87.37 | 2085.07 |  |  |  |  | -182172.57
4 | прайс | Блок оконный пластиковый пятикамерный с стеклопакетом не менее 36 мм с москитной сеткой | м2 | 87.37 | 560 |  |  |  |  | 48927.2
5 | ФЕР10-01-035-03 И1-Пр. Минрегион от 27.02.10 №81 | Установка подоконных досок из ПВХ: в каменных стенах толщиной свыше 0,51 м | 100 п.м | 0.37 | 6487.61 | 182.37 | 28.34 | 0.81 |  | 2400.42 | 67.48 | 10.49 | 0.3 | 21.38 | 7.91
6 | прайс | Доска подоконная шир 550 мм 420/4,11/1,18 | м | 30.25 | 86.6 |  |  |  |  | 2619.65
7 | прайс | Доска подоконная шир 600 мм 560/4,11/1,18 | м | 2.7 | 115.47 |  |  |  |  | 311.77
8 | прайс | Доска подоконная шир 700 мм 680/4,11/1,18 | м | 4.05 | 140.2 |  |  |  |  | 567.81
9 | ФЕРр58-20-1 Пр. Минрегион от 13.10.08 № 207 | Смена обделок из листовой стали (поясков, сандриков, отливов, карнизов) шириной: до 0,4 м | 100 м | 0.37 | 2516.07 | 353.23 | 5.99 | 0.93 |  | 930.95 | 130.7 | 2.22 | 0.34 | 41.41 | 15.32
10 | ФЕР15-01-050-04 И4-Пр. Минрегион от 13.07.11 №339 | Облицовка оконных и дверных откосов декоративным бумажно-слоистым пластиком или листами из синтетических материалов на клее | 100 м2 облицовки | 0.845 | 11481.71 | 1528.19 | 46.33 | 0.93 |  | 9702.05 | 1291.32 | 39.15 | 0.79 | 166.47 | 140.67
11 | прайс | Утеплитель "УРСА" толщ.5 см | м3 | 1.69 | 284.55 |  |  |  |  | 480.89
12 | ФЕРр61-20-1 Пр. Минрегион от 13.10.08 № 207 | Ремонт штукатурки наружных прямолинейных откосов по камню и бетону цементно-известковым раствором: с земли и лесов | 100 м2 отремонтированной поверхности | 0.169 | 5286.31 | 3004.39 | 2.31 |  |  | 893.39 | 507.74 | 0.39 |  | 323.4 | 54.65
13 | ФЕР15-04-014-03 И4-Пр. Минрегион от 13.07.11 №339 | Окраска фасадов с лесов по подготовленной поверхности: поливинилацетатная | 100 м2 окрашиваемой поверхности | 0.169 | 655.14 | 62.61 | 4.63 |  |  | 110.72 | 10.58 | 0.78 |  | 6.74 | 1.14
Вывоз мусора
14 | ФССЦпг01-01-01-041 И1-Пр. Минрегион от 05.05.12 №189 | Погрузочные работы при автомобильных перевозках: мусора строительного с погрузкой вручную | 1 т груза | 1.5 | 42.98 | 42.98 |  |  |  | 64.47 | 64.47
15 | ФССЦпг03-21-01-025 Пр. Минрегион от 20.07.11 №354 | Перевозка грузов автомобилями-самосвалами грузоподъемностью 10 т, работающих вне карьера, на расстояние: до 25 км I класс груза | 1 т груза | 1.5 | 17.32 |  | 17.32 |  |  | 25.98 |  | 25.98
Итого прямые затраты по смете в ценах 2001г. | [9 empty] | 77549.15 | 4543.95 | 651.93 | 86.56 |  | 514.74
Итого прямые затраты по смете с учетом коэффициентов к итогам | [9 empty] | 355289.47 | 53370.29 | 4019.54 | 1030.07 |  | 514.74
В том числе, справочно:
ОЗП=11,9; ЭМ=6,38; ЗПМ=11,9; МАТ=4,11 (Поз. 1-11, 13, 12) | [9 empty] | 277212.62 | 48826.33 | 3367.61 | 943.5
ПЗ=5,43 (Поз. 15) | [9 empty] | 115.09
ПЗ=7,4 (Поз. 14) | [9 empty] | 412.61
Накладные расходы | [9 empty] | 43819.01
В том числе, справочно:
67% = 79%*0,85 ФОТ (от 6042,11) (Поз. 12) | [9 empty] | 4048.21
71% = 83%*0,85 ФОТ (от 1559,38) (Поз. 9) | [9 empty] | 1107.16
80% = 105%*0,9 * 0,85 ФОТ (от 15502,01) (Поз. 10-11, 13) | [9 empty] | 12401.61
79% = 110%*0,94 * 0,9 * 0,85 ФОТ (от 16791,98) (Поз. 1) | [9 empty] | 13265.66
90% = 118%*0,9 * 0,85 ФОТ (от 14440,41) (Поз. 2-8) | [9 empty] | 12996.37
Сметная прибыль | [9 empty] | 23232.99
В том числе, справочно:
40% = 50%*0,8 ФОТ (от 6042,11) (Поз. 12) | [9 empty] | 2416.84
37% = 55%*0,85 * 0,8 ФОТ (от 15502,01) (Поз. 10-11, 13) | [9 empty] | 5735.74
43% = 63%*0,85 * 0,8 ФОТ (от 14440,41) (Поз. 2-8) | [9 empty] | 6209.38
52% = 65%*0,8 ФОТ (от 1559,38) (Поз. 9) | [9 empty] | 810.88
48% = 70%*0,85 * 0,8 ФОТ (от 16791,98) (Поз. 1) | [9 empty] | 8060.15
Итоги по смете:
Работы по реконструкции зданий и сооружений (усиление и замена существующих конструкций, разборка и возведение отдельных конструктивных элементов) | [9 empty] | 38533.02 |  |  |  |  | 164.73
Деревянные конструкции | [9 empty] | 291653.07 |  |  |  |  | 138.23
Крыши, кровли | [9 empty] | 6767.43 |  |  |  |  | 15.32
Отделочные работы | [9 empty] | 70676.73 |  |  |  |  | 141.81
Штукатурные работы | [9 empty] | 14093.07 |  |  |  |  | 54.65
Погрузо-разгрузочные работы | [9 empty] | 477.08
Перевозка грузов автотранспортом | [9 empty] | 141.07
Итого | [9 empty] | 422341.47 |  |  |  |  | 514.74
НДС 18% | [9 empty] | 76021.46
ВСЕГО по смете | [9 empty] | 498362.93 |  |  |  |  | 514.74
Составил
Проверил