## Локальная смета
СОГЛАСОВАНО: | [11 empty] | УТВЕРЖДАЮ:
МБУЗ "ГКП №5"
Главный врач
_______________
_________________Сластихина О. В.
"____" _____________ 2012 г. | [11 empty] | "____" ______________2012 г.
г. Пермь, МБУЗ "ГКП №5 "
(наименование стройки)
ЛОКАЛЬНЫЙ СМЕТНЫЙ РАСЧЕТ №
(локальная смета)
|  | на | монтажные работы по реконструкции узла приготовления горячей воды в поликлинике №4 по адресу г.Пермь, ул.Куйбышева,111
(наименование работ и затрат, наименование объекта)
Основание: Техническое задание
|  |  | Сметная стоимость _______________________________________________________________________________________________ | [5 empty] | ___________________________408600,67 |  | руб.
|  |  | строительных работ _______________________________________________________________________________________________ | [5 empty] | _______________________________________________________________________________________________229442,68 |  | руб.
|  |  | монтажных работ _______________________________________________________________________________________________ | [5 empty] | _______________________________________________________________________________________________108350,46 |  | руб.
|  |  | Средства на оплату труда _______________________________________________________________________________________________ | [5 empty] | ___________________________48930,01 |  | руб.
|  |  | Сметная трудоемкость _______________________________________________________________________________________________ | [5 empty] | _______________________________________________________________________________________________363,86 |  | чел.час
Составлен(а) в текущих (прогнозных) ценах по состоянию на 3 кв. 2012 г.
№ пп | Обоснование | Наименование | Ед. изм. | Кол. | Стоимость единицы, руб. |  |  |  | Общая стоимость, руб. |  |  |  | Т/з осн. раб.на ед. | Т/з осн. раб. Всего | Т/з мех. на ед. | Т/з мех. Всего
[5 empty] | Всего | В том числе |  |  | Всего | В том числе
[6 empty] | Осн.З/п | Эк.Маш | З/пМех |  | Осн.З/п | Эк.Маш | З/пМех
1 | 2 | 3 | 4 | 5 | 6 | 7 | 8 | 9 | 10 | 11 | 12 | 13 | 14 | 15 | 16 | 17
Раздел 1. НМонтажные работы
Сантехнические работы
1 | ФЕР18-02-001-05 | Установка водоподогревателей скоростных односекционных поверхностью нагрева одной секции: до 30 м2 | 1 водоподогреватель | 1 | 1531.37 | 279.1 | 221.36 | 23.28 | 1531.37 | 279.1 | 221.36 | 23.28 | 28.99 | 28.99 | 2.2 | 2.2
2 | ФЕР16-02-005-02 | Установка изолирующего устройства диаметром: 50 мм | 100 м | 0.02 | 1459.77 | 594.31 | 105.94 | 11.21 | 29.2 | 11.89 | 2.12 | 0.22 | 60.83 | 1.22 | 1.06 | 0.02
3 | ФЕР16-04-002-05 | Установка изолирующей резиновой трубки диаметром: 50 мм | 100 м трубопровода | 0.02 | 2289.85 | 1403.88 | 850.1 | 146 | 45.8 | 28.08 | 17 | 2.92 | 141.52 | 2.83 | 13.8 | 0.28
4 | ФЕР18-05-001-01 | Установка насосов с электродвигателем | 1 насос | 2 | 248.95 | 131.74 | 12.07 | 0.85 | 497.9 | 263.48 | 24.14 | 1.7 | 14.17 | 28.34 | 0.08 | 0.16
5 | ФЕР16-02-005-02 | Прокладка трубопроводов отопления и водоснабжения из стальных электросварных труб диаметром: 50 мм | 100 м трубопровода | 0.2 | 1459.77 | 594.31 | 105.94 | 11.21 | 291.95 | 118.86 | 21.19 | 2.24 | 60.83 | 12.17 | 1.06 | 0.21
6 | ФЕР16-05-001-02 | Установка вентилей, задвижек, затворов, клапанов обратных, кранов проходных на трубопроводах из стальных труб диаметром: до 50 мм | 1 шт | 6 | 42.36 | 13.35 | 4.35 | 0.21 | 254.16 | 80.1 | 26.1 | 1.26 | 1.47 | 8.82 | 0.02 | 0.12
7 | ФЕР16-04-002-01 | Прокладка трубопроводов водоснабжения из напорных полиэтиленовых труб низкого давления среднего типа наружным диаметром: 20 мм | 100 м трубопровода | 0.8 | 3560.65 | 1887.18 | 1359.6 | 144.31 | 2848.52 | 1509.74 | 1087.68 | 115.45 | 190.24 | 152.19 | 13.64 | 10.91
8 | ФЕР26-01-017-02 | Изоляция трубопроводов целиндрическими сегментами | 10 м трубопроводов | 10 | 596.79 | 34.88 | 19.69 |  | 5967.9 | 348.8 | 196.9 |  | 3.52 | 35.2 | 0.25 | 2.5
9 | ФЕР18-04-001-06 | Установка баков расширительных круглых и прямоугольных вместимостью: до 0.5 м3 | 1 бак | 1 | 118.92 | 84.5 | 28.88 | 2.28 | 118.92 | 84.5 | 28.88 | 2.28 | 9.54 | 9.54 | 0.21 | 0.21
Электромонтажные работы
10 | ФЕРм12-10-001-01 | Бобышки, штуцеры на условное давление: до 10 МПа | 100 шт. | 0.02 | 2077.31 | 629.15 | 444.23 |  | 41.55 | 12.58 | 8.88 |  | 65.4 | 1.31 | 0.01
11 | ФЕРм08-01-102-01 | Шкаф управления и регулирования | шкаф | 1 | 470.25 | 140.6 | 184.14 | 10.8 | 470.25 | 140.6 | 184.14 | 10.8 | 14.6 | 14.6 | 1.6 | 1.6
12 | ФЕРм11-02-001-01 | Приборы, устанавливаемые на резьбовых соединениях, масса, кг, до: 1,5 | шт. | 10 | 11.34 | 10.21 |  |  | 113.4 | 102.1 |  |  | 1.03 | 10.3
13 | ФЕРм08-02-396-05 | Лоток по стенам и потолкам, длина, м: 2 | 100 м | 0.8 | 2076.9 | 353.82 | 672.75 | 150.68 | 1661.52 | 283.06 | 538.2 | 120.54 | 37.6 | 30.08 | 14.1 | 11.28
14 | ФЕРм08-02-147-10 | Кабели до 35 кв по установленным конструкциям и лоткам с креплением по всей длине, масса 1 м, кг, до: 1 | 100 м кабеля | 1.12 | 1553.58 | 169.49 | 616.87 | 51.87 | 1740.01 | 189.83 | 690.89 | 58.09 | 17.6 | 19.71 | 4.68 | 5.24
15 | ФЕРм08-02-471-01 | Заземлитель вертикальный из угловой стали, размер, мм: 50х50х5 | 10 шт. | 0.8 | 220.85 | 100.69 | 57.91 | 2.57 | 176.68 | 80.55 | 46.33 | 2.06 | 10.7 | 8.56 | 0.38 | 0.3
Раздел 2. Материалы
16 | Прайс-лист | Труба из армированной резины Ду-50 мм. толщина стенки 4,5 мм. | м | 2 | 57.3 |  |  |  | 114.6
17 | Прайс-лист | Патрубки Ду-50 мм. | шт. | 8 | 8.57 |  |  |  | 68.56
18 | Прайс-лист | Отвод Ду-50 мм. | шт. | 10 | 12.5 |  |  |  | 125
19 | Прайс-лист | Труба стальная Ду-50 мм. толщина стенки 4,5 мм. | м | 20 | 57.3 |  |  |  | 1146
20 | Прайс-лист | Тройник РР-R 50 | шт. | 1 | 39.95 |  |  |  | 39.95
21 | Прайс-лист | Задвижка диаметром 50 мм. | шт. | 5 | 801.9 |  |  |  | 4009.5
22 | Прайс-лист | Клапан обратный Ду=50 мм. | шт. | 1 | 128.9 |  |  |  | 128.9
23 | Прайс-лист | Фланцы стальные Ду=50 мм. | шт. | 12 | 57.2 |  |  |  | 686.4
24 | Прайс-лист | Фланцы стальные Ду=50 мм. | шт. | 2 | 57.2 |  |  |  | 114.4
25 | Прайс-лист | Трубы напорные из полиэтилена низкого давления тяжелого типа, наружным диаметром 20 мм | м | 80 | 5.5 |  |  |  | 440
26 | Прайс-лист | Отвод на трубу ДУ-20 мм. | шт. | 12 | 4 |  |  |  | 48
27 | Прайс-лист | Кран ДУ-20 мм. | шт. | 2 | 21.55 |  |  |  | 43.1
28 | Прайс-лист | Муфта внутренняя ДУ-20 мм. | шт. | 2 | 2 |  |  |  | 4
29 | Прайс-лист | Муфта наружная ДУ-20 мм. | шт. | 2 | 7.35 |  |  |  | 14.7
30 | Прайс-лист | Изоляция цилиндрическая на трубу ДУ-20 мм | м | 80 | 4.91 |  |  |  | 392.8
31 | Прайс-лист | Изоляция цилиндрическая на трубу ДУ-50 мм | м | 20 | 17.2 |  |  |  | 344
32 | Прайс-лист | Бобышка 20*1,5 на трубу Ду-50 мм. | шт. | 2 | 37.07 |  |  |  | 74.14
33 | Прайс-лист | Лоток кабельный 50*150 мм. | м | 80 | 42.56 |  |  |  | 3404.8
34 | Прайс-лист | Кабель силовой ВВГ 4*25 мм. | м | 50 | 89.7 |  |  |  | 4485
35 | Прайс-лист | Кабельсиловой ВВГ 4*1,5 мм. | м. | 62 | 10.5 |  |  |  | 651
36 | Прайс-лист | Сталь угловая, равнополочная, марка стали ВСт3кп2 размером 50х50х5 мм | т | 0.0928 | 5763 |  |  |  | 534.81
Раздел 3. Оборудование
37 | Прайс-лист | Котёл "ЭВАН" ЭПО 1-54 | шт. | 1 | 10909.84 |  |  |  | 10909.84
38 | Прайс-лист | Насос центробежный "Грунфус" Ду-20 мм. | шт. | 2 | 715.46 |  |  |  | 1430.92
39 | Прайс-лист | Бак расширительный на 50 л. | шт. | 1 | 1150.8 |  |  |  | 1150.8
40 | Прайс-лист | Щит управления 1000*600*350 мм. | шт. | 1 | 1331.8 |  |  |  | 1331.8
41 | Прайс-лист | Датчик температуры ТСМ 50 | шт. | 2 | 253.7 |  |  |  | 507.4
42 | Прайс-лист | Термометр ТБ-100 0-100 | шт. | 2 | 389.2 |  |  |  | 778.4
43 | Прайс-лист | Термодат М-16 К | шт. | 1 | 1830.66 |  |  |  | 1830.66
44 | Прайс-лист | Монометр ОБМ -100 УЗ | шт. | 4 | 102.84 |  |  |  | 411.36
45 | Прайс-лист | Прибор безопасности | шт. | 1 | 954.92 |  |  |  | 954.92
Итого прямые затраты по смете в ценах 2001г. | [8 empty] | 51964.89 | 3533.27 | 3093.81 | 340.84 |  | 363.86 |  | 35.03
Итого прямые затраты по смете с учетом коэффициентов к итогам | [8 empty] | 259179.56 | 44625.2 | 16428.13 | 4304.81 |  | 363.86 |  | 35.03
В том числе, справочно:
Перевод цен 2001 г. в текущие цены 3 кв. 2012 г. ОЗП=12,63; ЭМ=5,31; ЗПМ=12,63; МАТ=4,37 (Поз. 1-7, 9, 16-29, 37-39, 8, 30-31, 10, 12, 32, 40-45, 11, 13-15, 33-36) | [8 empty] | 207214.67 | 41091.93 | 13334.32 | 3963.97
Накладные расходы | [8 empty] | 48459.25
В том числе, справочно:
80%*0,85 ФОТ (от 1448,41) (Поз. 10, 12, 32, 40-45) | [8 empty] | 984.92
95%*0,85 ФОТ (от 11184,25) (Поз. 11, 13-15, 33-36) | [8 empty] | 9031.28
100%*0,85 ФОТ (от 4405,34) (Поз. 8, 30-31) | [8 empty] | 3744.54
128%*0,85 ФОТ (от 31892,01) (Поз. 1-7, 9, 16-29, 37-39) | [8 empty] | 34698.51
Сметная прибыль | [8 empty] | 30154.33
В том числе, справочно:
60%*0,8 ФОТ (от 1448,41) (Поз. 10, 12, 32, 40-45) | [8 empty] | 695.24
65%*0,8 ФОТ (от 11184,25) (Поз. 11, 13-15, 33-36) | [8 empty] | 5815.81
70%*0,8 ФОТ (от 4405,34) (Поз. 8, 30-31) | [8 empty] | 2466.99
83%*0,8 ФОТ (от 31892,01) (Поз. 1-7, 9, 16-29, 37-39) | [8 empty] | 21176.29
Итоги по смете:
Итого Строительные работы | [8 empty] | 229442.68 |  |  |  |  | 279.3 |  | 16.61
Итого Монтажные работы | [8 empty] | 108350.46 |  |  |  |  | 84.56 |  | 18.42
Итого | [8 empty] | 337793.14 |  |  |  |  | 363.86 |  | 35.03
В том числе:
Материалы | [8 empty] | 198126.23
Машины и механизмы | [8 empty] | 16428.13
ФОТ | [8 empty] | 48930.01
Накладные расходы | [8 empty] | 48459.25
Сметная прибыль | [8 empty] | 30154.33
Непредвиденные затраты 2% | [8 empty] | 6755.86
Итого с непредвиденными | [8 empty] | 344549
Составление сметной документации 0,5% | [8 empty] | 1722.75
Итого с учетом доп. затрат в тек ценах | [8 empty] | 346271.75
НДС 18% | [8 empty] | 62328.92
ВСЕГО по смете | [8 empty] | 408600.67 |  |  |  |  | 363.86 |  | 35.03
Составил: ___________________________
(должность, подпись, расшифровка)
Проверил: ___________________________
(должность, подпись, расшифровка)