## Локальная смета
СОГЛАСОВАНО: | [8 empty] | УТВЕРЖДАЮ:
Главный врач МБУЗ "ГКП №4"
________________ | [8 empty] | ________________ |  | Н.М.Зуева
" _____ " ________________ 2012 г. | [8 empty] | "______ " _______________2012 г.
Женская консультация №1 МБУЗ "ГКП №4" по адресу: г.Пермь, ул. Желябова,10
(наименование стройки)
ЛОКАЛЬНЫЙ СМЕТНЫЙ РАСЧЕТ № 02-02-02
(локальная смета)
| на | Капитальный ремонт помещений женской консультации №1 МБУЗ "ГКП №4" по адресу г.Пермь, ул. Желябова,10
(наименование работ и затрат, наименование объекта)
Основание: Капитальный ремонт помещений женской консультации №1 МБУЗ "ГКП №4" по адресу г.Пермь, ул. Желябова,10
|  | Сметная стоимость _______________________________________________________________________________________________ |  | ___________________________2429065,40 |  | руб.
|  | строительных работ _______________________________________________________________________________________________ |  | _______________________________________________________________________________________________1860484 |  | руб.
|  | монтажных работ _______________________________________________________________________________________________ |  | _______________________________________________________________________________________________157683 |  | руб.
|  | Средства на оплату труда _______________________________________________________________________________________________ |  | ___________________________433024 |  | руб.
|  | Сметная трудоемкость _______________________________________________________________________________________________ |  | _______________________________________________________________________________________________3929,24 |  | чел.час
Составлен(а) в текущих (прогнозных) ценах на 3 кв. 2012 г.
№ пп | Обоснование | Наименование | Ед. изм. | Кол. | Стоимость единицы, руб. |  |  |  | Общая стоимость, руб.
[5 empty] | Всего | В том числе |  |  | Всего | В том числе
[6 empty] | Осн.З/п | Эк.Маш. | З/пМех |  | Осн.З/п | Эк.Маш. | З/пМех
1 | 2 | 3 | 4 | 5 | 6 | 7 | 8 | 9 | 10 | 11 | 12 | 13
Раздел 1. Помещения с 50 по 59, 34
Полы
1 | ФЕРр57-3-1 Пр. Минрегион от 13.10.08 № 207 | Разборка плинтусов: деревянных и из пластмассовых материалов ИНДЕКС К ПОЗИЦИИ(справочно): 1 Индекс на 3 кв 2012г. (для поликлиник к ФЕР) ОЗП=11,9; ЭМ=6,38; ЗПМ=11,9; МАТ=4,11 | 100 м плинтуса | 1.573 | 29.41 | 29.41 |  |  | 46 | 46
2 | ФЕРр57-2-1 Пр. Минрегион от 13.10.08 № 207 | Разборка покрытий полов: из линолеума и релина ИНДЕКС К ПОЗИЦИИ(справочно): 1 Индекс на 3 кв 2012г. (для поликлиник к ФЕР) ОЗП=11,9; ЭМ=6,38; ЗПМ=11,9; МАТ=4,11 | 100 м2 покрытия | 1.564 | 92.9 | 88.84 | 4.06 | 1.51 | 145 | 139 | 6 | 2
3 | ФЕР11-01-011-01 И4-Пр. Минрегион от 13.07.11 №339 | Устройство стяжек: цементных толщиной 20 мм ИНДЕКС К ПОЗИЦИИ(справочно): 1 Индекс на 3 кв 2012г. (для поликлиник к ФЕР) ОЗП=11,9; ЭМ=6,38; ЗПМ=11,9; МАТ=4,11 | 100 м2 стяжки | 1.564 | 1485.02 | 313.71 | 44.24 | 14.73 | 2323 | 491 | 69 | 23
4 | ФЕР11-01-047-01 И4-Пр. Минрегион от 13.07.11 №339 Прим. | Устройство покрытий из плит керамогранитных размером 40*40 см ИНДЕКС К ПОЗИЦИИ(справочно): 1 Индекс на 3 кв 2012г. (для поликлиник к ФЕР) ОЗП=11,9; ЭМ=6,38; ЗПМ=11,9; МАТ=4,11 | 100 м2 покрытия | 1.564 | 21577.57 | 2713.07 | 24.86 | 17.39 | 33747 | 4243 | 39 | 27
5 | ФССЦ-101-4486 И3-Пр. Минрегион от 25.07.11 №359 | Гранит керамический многоцветный неполированный, размером 400х400х9 мм ИНДЕКС К ПОЗИЦИИ(справочно): 1 Индекс на 3 кв 2012г. (для поликлиник к ФЕР) ОЗП=11,9; ЭМ=6,38; ЗПМ=11,9; МАТ=4,11 | м2 | -159.5 | 140.45 |  |  |  | -22402
6 | ФССЦ-101-5574 И3-Пр. Минрегион от 27.07.11 №356 | Плитки керамогранитные размером 300х300х8 мм ИНДЕКС К ПОЗИЦИИ(справочно): 1 Индекс на 3 кв 2012г. (для поликлиник к ФЕР) ОЗП=11,9; ЭМ=6,38; ЗПМ=11,9; МАТ=4,11 | м2 | 159.5 | 83.2 |  |  |  | 13270
Потолок
7 | ФЕР15-01-047-15 Пр. Минрегион от 17.11.08 № 253 | Устройство: подвесных потолков типа <Армстронг> по каркасу из оцинкованного профиля ИНДЕКС К ПОЗИЦИИ(справочно): 1 Индекс на 3 кв 2012г. (для поликлиник к ФЕР) ОЗП=11,9; ЭМ=6,38; ЗПМ=11,9; МАТ=4,11 | 100 м2 поверхности облицовки | 1.564 | 6731.95 | 963.12 | 433.43 | 8.82 | 10529 | 1506 | 678 | 14
8 | ФССЦ-101-2414 Пр. Минрегион от 28.07.09 № 308 | Панели потолочные с комплектующими «Армстронг» ИНДЕКС К ПОЗИЦИИ(справочно): 1 Индекс на 3 кв 2012г. (для поликлиник к ФЕР) ОЗП=11,9; ЭМ=6,38; ЗПМ=11,9; МАТ=4,11 | м2 | -161.1 | 51.8 |  |  |  | -8345
9 | прайс-лист | Плита алюминиевая белая матовая для подвесных потолков с комплектующими типа "Албес" 290,11/4,11*1,02=72 ИНДЕКС К ПОЗИЦИИ(справочно): 1 Индекс на 3 кв 2012г. (для поликлиник к ФЕР) ОЗП=11,9; ЭМ=6,38; ЗПМ=11,9; МАТ=4,11 | м2 | 150.6 | 72 |  |  |  | 10843
Электромонтажные работы
10 | ФЕРр67-4-3 Пр. Минрегион от 13.10.08 № 207 | Демонтаж: светильников с лампами накаливания ИНДЕКС К ПОЗИЦИИ(справочно): 1 Индекс на 3 кв 2012г. (для поликлиник к ФЕР) ОЗП=11,9; ЭМ=6,38; ЗПМ=11,9; МАТ=4,11 | 100 шт. | 0.29 | 50.24 | 49.3 | 0.94 | 0.35 | 15 | 15
11 | ФЕРр67-4-1 Пр. Минрегион от 13.10.08 № 207 | Демонтаж: выключателей, розеток ИНДЕКС К ПОЗИЦИИ(справочно): 1 Индекс на 3 кв 2012г. (для поликлиник к ФЕР) ОЗП=11,9; ЭМ=6,38; ЗПМ=11,9; МАТ=4,11 | 100 шт. | 0.29 | 45.55 | 45.55 |  |  | 13 | 13
12 | ФЕР46-03-011-01 Пр. Минрегион от 17.11.08 № 253 Прим. | Пробивка в кирпичных стенах борозд площадью сечения: до 20 см2 ИНДЕКС К ПОЗИЦИИ(справочно): 1 Индекс на 3 кв 2012г. (для поликлиник к ФЕР) ОЗП=11,9; ЭМ=6,38; ЗПМ=11,9; МАТ=4,11 | 100 м борозд | 1.45 | 562.04 | 143.58 | 418.46 | 40.84 | 815 | 208 | 607 | 59
13 | ФЕРр67-1-1 Пр. Минрегион от 13.10.08 № 207 | Демонтаж: скрытой электропроводки ИНДЕКС К ПОЗИЦИИ(справочно): 1 Индекс на 3 кв 2012г. (для поликлиник к ФЕР) ОЗП=11,9; ЭМ=6,38; ЗПМ=11,9; МАТ=4,11 | 100 м | 1.45 | 19.81 | 19.81 |  |  | 29 | 29
14 | ФЕРм08-02-403-03 И2-Пр. Минрегион от 21.12.10 №747 | Провод групповой осветительных сетей в защитной оболочке или кабель двух-трехжильный: под штукатурку по стенам или в бороздах ИНДЕКС К ПОЗИЦИИ(справочно): 1 Индекс на 3 кв 2012г. (для поликлиник к ФЕР) ОЗП=11,9; ЭМ=6,38; ЗПМ=11,9; МАТ=4,11 | 100 м | 1.45 | 1767.24 | 347.8 | 7.26 | 0.41 | 2562 | 504 | 11 | 1
15 | ФССЦ-501-8442 И4-Пр. Минрегион от 11.11.11 №535 | Кабель силовой с медными жилами с поливинилхлоридной изоляцией и оболочкой, не распространяющий горение марки ВВГнг, напряжением 0,66 кВ, с числом жил - 3 и сечением 1,5 мм2 ИНДЕКС К ПОЗИЦИИ(справочно): 1 Индекс на 3 кв 2012г. (для поликлиник к ФЕР) ОЗП=11,9; ЭМ=6,38; ЗПМ=11,9; МАТ=4,11 | 1000 м | 0.145 | 3036.7 |  |  |  | 440
16 | ФЕР46-03-017-05 Пр. Минрегион от 17.11.08 № 253 Прим. | Заделка отверстий, гнезд и борозд: в стенах и перегородках бетонных площадью до 0,1 м2 ИНДЕКС К ПОЗИЦИИ(справочно): 1 Индекс на 3 кв 2012г. (для поликлиник к ФЕР) ОЗП=11,9; ЭМ=6,38; ЗПМ=11,9; МАТ=4,11 | 1 м3 заделки | 0.522 | 1930.16 | 608.53 | 35.23 |  | 1008 | 318 | 18
17 | ФЕРм08-03-594-10 Пр. Минрегион от 04.08.09 № 321 | Светильник в подвесных потолках, устанавливаемый: на подвесках, количество ламп в светильнике до 2 ИНДЕКС К ПОЗИЦИИ(справочно): 1 Индекс на 3 кв 2012г. (для поликлиник к ФЕР) ОЗП=11,9; ЭМ=6,38; ЗПМ=11,9; МАТ=4,11 | 100 шт. | 0.29 | 18070.72 | 2688.32 | 2156.35 | 704.34 | 5241 | 780 | 625 | 204
18 | прайс-лист | Светильнитк светодиодный не менее 3400 люмин 2658,50/4,11*1,02=659,77 ИНДЕКС К ПОЗИЦИИ(справочно): 1 Индекс на 3 кв 2012г. (для поликлиник к ФЕР) ОЗП=11,9; ЭМ=6,38; ЗПМ=11,9; МАТ=4,11 | шт | 29 | 659.77 |  |  |  | 19133
19 | ФЕРм08-03-591-09 Пр. Минрегион от 04.08.09 № 321 | Розетка штепсельная: утопленного типа при скрытой проводке ИНДЕКС К ПОЗИЦИИ(справочно): 1 Индекс на 3 кв 2012г. (для поликлиник к ФЕР) ОЗП=11,9; ЭМ=6,38; ЗПМ=11,9; МАТ=4,11 | 100 шт. | 0.19 | 476.93 | 377.95 | 9.68 | 0.54 | 91 | 72 | 2
20 | ФССЦ-503-0475 Пр. Минрегион от 28.07.09 № 308 | Розетка скрытой проводки с заземлением ИНДЕКС К ПОЗИЦИИ(справочно): 1 Индекс на 3 кв 2012г. (для поликлиник к ФЕР) ОЗП=11,9; ЭМ=6,38; ЗПМ=11,9; МАТ=4,11 | шт. | 19 | 9.73 |  |  |  | 185
21 | ФЕРм08-03-591-02 Пр. Минрегион от 04.08.09 № 321 | Выключатель: одноклавишный утопленного типа при скрытой проводке ИНДЕКС К ПОЗИЦИИ(справочно): 1 Индекс на 3 кв 2012г. (для поликлиник к ФЕР) ОЗП=11,9; ЭМ=6,38; ЗПМ=11,9; МАТ=4,11 | 100 шт. | 0.1 | 365.33 | 319.42 | 9.68 | 0.54 | 37 | 32 | 1
22 | ФССЦ-509-1201 Пр. Минрегион от 28.07.09 № 308 | Выключатель одноклавишный для скрытой проводки ИНДЕКС К ПОЗИЦИИ(справочно): 1 Индекс на 3 кв 2012г. (для поликлиник к ФЕР) ОЗП=11,9; ЭМ=6,38; ЗПМ=11,9; МАТ=4,11 | шт. | 10 | 6.22 |  |  |  | 62
Стены
23 | ФЕРр63-5-1 Пр. Минрегион от 13.10.08 № 207 | Снятие обоев: простых и улучшенных ИНДЕКС К ПОЗИЦИИ(справочно): 1 Индекс на 3 кв 2012г. (для поликлиник к ФЕР) ОЗП=11,9; ЭМ=6,38; ЗПМ=11,9; МАТ=4,11 | 100 м2 очищаемой поверхности | 4.339 | 81.12 | 81.12 |  |  | 352 | 352
24 | ФЕР13-03-001-15 Пр. Минрегион от 17.11.08 № 253 Прим. | Огрунтовка бетонных и оштукатуренных поверхностей: органосиликатной композицией ОС-12-01, первый слой КОЭФ. К ПОЗИЦИИ: Без материалов МАТ=0 к расх.; 1.13.7.ОП При нанесении лакокрасочных материалов ручным способом ОЗП=1,1; ТЗ=1,1 ИНДЕКС К ПОЗИЦИИ(справочно): 1 Индекс на 3 кв 2012г. (для поликлиник к ФЕР) ОЗП=11,9; ЭМ=6,38; ЗПМ=11,9; МАТ=4,11 | 100 м2 окрашиваемой поверхности | 4.339 | 45.14 | 32.74 | 12.4 | 0.1 | 196 | 142 | 54
25 | ФССЦ-101-2416 Пр. Минрегион от 28.07.09 № 308 | Грунтовка «Бетоконтакт», КНАУФ ИНДЕКС К ПОЗИЦИИ(справочно): 1 Индекс на 3 кв 2012г. (для поликлиник к ФЕР) ОЗП=11,9; ЭМ=6,38; ЗПМ=11,9; МАТ=4,11 | кг | 108.475 | 15.09 |  |  |  | 1637
26 | ФЕР15-01-019-07 Пр. Минрегион от 17.11.08 № 253 | Гладкая облицовка стен, столбов, пилястр и откосов (без карнизных, плинтусных и угловых плиток) с установкой плиток туалетного гарнитура на клее из сухих смесей: по кирпичу и бетону ИНДЕКС К ПОЗИЦИИ(справочно): 1 Индекс на 3 кв 2012г. (для поликлиник к ФЕР) ОЗП=11,9; ЭМ=6,38; ЗПМ=11,9; МАТ=4,11 | 100 м2 поверхности облицовки | 4.339 | 12890.23 | 1524.89 | 31.75 | 17.01 | 55931 | 6616 | 138 | 74
Проемы, отопительные приборы
27 | ФЕРр56-10-1 Пр. Минрегион от 13.10.08 № 207 | Снятие дверных полотен ИНДЕКС К ПОЗИЦИИ(справочно): 1 Индекс на 3 кв 2012г. (для поликлиник к ФЕР) ОЗП=11,9; ЭМ=6,38; ЗПМ=11,9; МАТ=4,11 | 100 м2 дверных полотен | 0.225 | 288.06 | 288.06 |  |  | 65 | 65
28 | ФЕРр56-9-1 Пр. Минрегион от 13.10.08 № 207 | Демонтаж дверных коробок: в каменных стенах с отбивкой штукатурки в откосах ИНДЕКС К ПОЗИЦИИ(справочно): 1 Индекс на 3 кв 2012г. (для поликлиник к ФЕР) ОЗП=11,9; ЭМ=6,38; ЗПМ=11,9; МАТ=4,11 | 100 коробок | 0.09 | 1807.42 | 1437.99 | 369.43 | 39.94 | 163 | 130 | 33 | 4
29 | ФЕР10-05-001-01 Пр. Минрегион от 17.11.08 № 253 Прим. | Устройство перегородок из гипсокартонных листов (ГКЛ) по системе "КНАУФ" с одинарным металлическим каркасом и однослойной обшивкой с обеих сторон (С 111): глухих ИНДЕКС К ПОЗИЦИИ(справочно): 1 Индекс на 3 кв 2012г. (для поликлиник к ФЕР) ОЗП=11,9; ЭМ=6,38; ЗПМ=11,9; МАТ=4,11 | 100 м2 перегородок (за вычетом проемов) | 0.18 | 7433.15 | 888.86 | 28.76 |  | 1338 | 160 | 5
30 | ФЕР10-01-039-03 И4-Пр. Минрегион от 13.07.11 №339 | Установка блоков в наружных и внутренних дверных проемах: в перегородках и деревянных нерубленых стенах, площадь проема до 3 м2 ИНДЕКС К ПОЗИЦИИ(справочно): 1 Индекс на 3 кв 2012г. (для поликлиник к ФЕР) ОЗП=11,9; ЭМ=6,38; ЗПМ=11,9; МАТ=4,11 | 100 м2 проемов | 0.179 | 25379.25 | 1031.55 | 339.96 |  | 4543 | 185 | 61
31 | ФССЦ-101-0951 Пр. Минрегион от 28.07.09 № 308 | Замок врезной оцинкованный с цилиндровым механизмом из латуни ИНДЕКС К ПОЗИЦИИ(справочно): 1 Индекс на 3 кв 2012г. (для поликлиник к ФЕР) ОЗП=11,9; ЭМ=6,38; ЗПМ=11,9; МАТ=4,11 | компл. | 10 | 92.52 |  |  |  | 925
32 | ФЕРр62-32-2 Пр. Минрегион от 13.10.08 № 207 | Окраска масляными составами ранее окрашенных поверхностей труб: стальных за 2 раза ИНДЕКС К ПОЗИЦИИ(справочно): 1 Индекс на 3 кв 2012г. (для поликлиник к ФЕР) ОЗП=11,9; ЭМ=6,38; ЗПМ=11,9; МАТ=4,11 | 100 м2 окрашиваемой поверхности | 0.013 | 1168.43 | 652.05 | 0.87 |  | 15 | 8
33 | ФЕРр62-33-2 Пр. Минрегион от 13.10.08 № 207 | Окраска масляными составами ранее окрашенных поверхностей радиаторов и ребристых труб отопления: за 2 раза ИНДЕКС К ПОЗИЦИИ(справочно): 1 Индекс на 3 кв 2012г. (для поликлиник к ФЕР) ОЗП=11,9; ЭМ=6,38; ЗПМ=11,9; МАТ=4,11 | 100 м2 окрашиваемой поверхности | 0.087 | 1092.7 | 576.32 | 0.87 |  | 95 | 50
Сантехнические работы
34 | ФЕРр65-6-24 Пр. Минрегион от 13.10.08 № 207 | Смена: умывальников ИНДЕКС К ПОЗИЦИИ(справочно): 1 Индекс на 3 кв 2012г. (для поликлиник к ФЕР) ОЗП=11,9; ЭМ=6,38; ЗПМ=11,9; МАТ=4,11 | 100 приборов | 0.09 | 15865.17 | 1922.84 | 82.9 | 8.12 | 1428 | 173 | 7 | 1
35 | ФССЦ-301-0825 Пр. Минрегион от 28.07.09 № 308 | Умывальники полуфарфоровые и фарфоровые с кронштейнами, сифоном бутылочным латунным и выпуском, овальные со скрытыми установочными поверхностями без спинки размером 550х480х150 мм ИНДЕКС К ПОЗИЦИИ(справочно): 1 Индекс на 3 кв 2012г. (для поликлиник к ФЕР) ОЗП=11,9; ЭМ=6,38; ЗПМ=11,9; МАТ=4,11 | компл. | -9 | 130 |  |  |  | -1170
36 | ФССЦ-301-0877 Пр. Минрегион от 28.07.09 № 308 | Умывальники полуфарфоровые и фарфоровые со смесителем настенным локтевым, кронштейнами, сифоном бутылочным латунным и выпуском хирургические, размером 650х590х180 мм ИНДЕКС К ПОЗИЦИИ(справочно): 1 Индекс на 3 кв 2012г. (для поликлиник к ФЕР) ОЗП=11,9; ЭМ=6,38; ЗПМ=11,9; МАТ=4,11 | компл. | 9 | 696.27 |  |  |  | 6266
37 | ФССЦ-301-0554 Пр. Минрегион от 28.07.09 № 308 | Пьедесталы для умывальников полуфарфоровые и фарфоровые размером 640х215х200, 670-630х240-180, 200-175 мм ИНДЕКС К ПОЗИЦИИ(справочно): 1 Индекс на 3 кв 2012г. (для поликлиник к ФЕР) ОЗП=11,9; ЭМ=6,38; ЗПМ=11,9; МАТ=4,11 | шт. | 9 | 130.53 |  |  |  | 1175
38 | ФЕР10-01-059-01 Пр. Минрегион от 17.11.08 № 253 | Установка столов, шкафов под мойки, холодильных шкафов и др. ИНДЕКС К ПОЗИЦИИ(справочно): 1 Индекс на 3 кв 2012г. (для поликлиник к ФЕР) ОЗП=11,9; ЭМ=6,38; ЗПМ=11,9; МАТ=4,11 | 100 шт. изделий | 0.01 | 2505.44 | 602.7 | 269.39 | 20.07 | 25 | 6 | 3
39 | прайс-лист | Тумба под мойку ламинированная 2552,12/4,11*1,02=633,37 ИНДЕКС К ПОЗИЦИИ(справочно): 1 Индекс на 3 кв 2012г. (для поликлиник к ФЕР) ОЗП=11,9; ЭМ=6,38; ЗПМ=11,9; МАТ=4,11 | шт | 1 | 633.37 |  |  |  | 633
40 | ФЕР17-01-005-02 Пр. Минрегион от 17.11.08 № 253 | Установка моек: на два отделения ИНДЕКС К ПОЗИЦИИ(справочно): 1 Индекс на 3 кв 2012г. (для поликлиник к ФЕР) ОЗП=11,9; ЭМ=6,38; ЗПМ=11,9; МАТ=4,11 | 10 компл. | 0.01 | 7391.55 | 243.48 | 54.39 | 7.42 | 74 | 2 | 1
41 | ФССЦ-301-0502 Пр. Минрегион от 28.07.09 № 308 | Мойки чугунные эмалированные на два отделения с двумя чашами, с кронштейнами МЧ2К, размером 800х600х204 мм ИНДЕКС К ПОЗИЦИИ(справочно): 1 Индекс на 3 кв 2012г. (для поликлиник к ФЕР) ОЗП=11,9; ЭМ=6,38; ЗПМ=11,9; МАТ=4,11 | компл. | -0.1 | 697.8 |  |  |  | -70
42 | прайс-лист | Мойки из нержавеющей стали на два отделение с двумя чашами с пластмассовым бутылочным сифоном, латунным выпуском 4252,12/4,11*1,02=1055,27 ИНДЕКС К ПОЗИЦИИ(справочно): 1 Индекс на 3 кв 2012г. (для поликлиник к ФЕР) ОЗП=11,9; ЭМ=6,38; ЗПМ=11,9; МАТ=4,11 | компл. | 1 | 1055.27 |  |  |  | 1055
43 | ФССЦ-301-0631 Пр. Минрегион от 28.07.09 № 308 | Смесители для умывальников СМ-УМ-НЛ медицинских, настенные локтевые, с комбинированной сеткой ИНДЕКС К ПОЗИЦИИ(справочно): 1 Индекс на 3 кв 2012г. (для поликлиник к ФЕР) ОЗП=11,9; ЭМ=6,38; ЗПМ=11,9; МАТ=4,11 | компл. | 0.01 | 235.96 |  |  |  | 2
Раздел 2. Помещение № 2
Полы
44 | ФЕРр57-3-1 Пр. Минрегион от 13.10.08 № 207 | Разборка плинтусов: деревянных и из пластмассовых материалов ИНДЕКС К ПОЗИЦИИ(справочно): 1 Индекс на 3 кв 2012г. (для поликлиник к ФЕР) ОЗП=11,9; ЭМ=6,38; ЗПМ=11,9; МАТ=4,11 | 100 м плинтуса | 0.235 | 29.41 | 29.41 |  |  | 7 | 7
45 | ФЕРр57-2-1 Пр. Минрегион от 13.10.08 № 207 | Разборка покрытий полов: из линолеума и релина ИНДЕКС К ПОЗИЦИИ(справочно): 1 Индекс на 3 кв 2012г. (для поликлиник к ФЕР) ОЗП=11,9; ЭМ=6,38; ЗПМ=11,9; МАТ=4,11 | 100 м2 покрытия | 0.343 | 92.9 | 88.84 | 4.06 | 1.51 | 32 | 31 | 1 | 1
46 | ФЕР11-01-011-01 И4-Пр. Минрегион от 13.07.11 №339 | Устройство стяжек: цементных толщиной 20 мм ИНДЕКС К ПОЗИЦИИ(справочно): 1 Индекс на 3 кв 2012г. (для поликлиник к ФЕР) ОЗП=11,9; ЭМ=6,38; ЗПМ=11,9; МАТ=4,11 | 100 м2 стяжки | 0.343 | 1485.02 | 313.71 | 44.24 | 14.73 | 509 | 108 | 15 | 5
47 | ФЕР11-01-047-01 И4-Пр. Минрегион от 13.07.11 №339 Прим. | Устройство покрытий из плит керамогранитных размером: 40х40 см ИНДЕКС К ПОЗИЦИИ(справочно): 1 Индекс на 3 кв 2012г. (для поликлиник к ФЕР) ОЗП=11,9; ЭМ=6,38; ЗПМ=11,9; МАТ=4,11 | 100 м2 покрытия | 0.343 | 21577.57 | 2713.07 | 24.86 | 17.39 | 7401 | 931 | 9 | 6
48 | ФССЦ-101-4486 И3-Пр. Минрегион от 25.07.11 №359 | Гранит керамический многоцветный неполированный, размером 400х400х9 мм ИНДЕКС К ПОЗИЦИИ(справочно): 1 Индекс на 3 кв 2012г. (для поликлиник к ФЕР) ОЗП=11,9; ЭМ=6,38; ЗПМ=11,9; МАТ=4,11 | м2 | -34.99 | 140.45 |  |  |  | -4914
49 | ФССЦ-101-5574 И3-Пр. Минрегион от 27.07.11 №356 | Плитки керамогранитные размером 300х300х8 мм ИНДЕКС К ПОЗИЦИИ(справочно): 1 Индекс на 3 кв 2012г. (для поликлиник к ФЕР) ОЗП=11,9; ЭМ=6,38; ЗПМ=11,9; МАТ=4,11 | м2 | 34.99 | 83.2 |  |  |  | 2911
Теплые полы
50 | ФЕР11-01-051-04 И4-Пр. Минрегион от 13.07.11 №339 | Устройство теплоизоляционного слоя из рулонных материалов с отражающим эффектом для систем электрического обогрева полов ИНДЕКС К ПОЗИЦИИ(справочно): 1 Индекс на 3 кв 2012г. (для поликлиник к ФЕР) ОЗП=11,9; ЭМ=6,38; ЗПМ=11,9; МАТ=4,11 | 100 м2 пола | 0.343 | 1280.62 | 35.23 |  |  | 439 | 12
51 | ФЕР11-01-051-01 И4-Пр. Минрегион от 13.07.11 №339 | Устройство систем электрического отопления полов ("теплый пол") на основе: нагревательного кабеля по готовому основанию ИНДЕКС К ПОЗИЦИИ(справочно): 1 Индекс на 3 кв 2012г. (для поликлиник к ФЕР) ОЗП=11,9; ЭМ=6,38; ЗПМ=11,9; МАТ=4,11 | 100 м2 пола | 0.343 | 464.34 | 271.48 | 23.74 |  | 159 | 93 | 8
Потолок
52 | ФЕР15-01-047-15 Пр. Минрегион от 17.11.08 № 253 | Устройство: подвесных потолков типа <Армстронг> по каркасу из оцинкованного профиля ИНДЕКС К ПОЗИЦИИ(справочно): 1 Индекс на 3 кв 2012г. (для поликлиник к ФЕР) ОЗП=11,9; ЭМ=6,38; ЗПМ=11,9; МАТ=4,11 | 100 м2 поверхности облицовки | 0.343 | 6731.95 | 963.12 | 433.43 | 8.82 | 2309 | 330 | 149 | 3
53 | ФССЦ-101-2414 Пр. Минрегион от 28.07.09 № 308 | Панели потолочные с комплектующими «Армстронг» ИНДЕКС К ПОЗИЦИИ(справочно): 1 Индекс на 3 кв 2012г. (для поликлиник к ФЕР) ОЗП=11,9; ЭМ=6,38; ЗПМ=11,9; МАТ=4,11 | м2 | -35.33 | 51.8 |  |  |  | -1830
54 | прайс-лист | Плита алюминиевая белая матовая для подвесных потолков с комплектующими типа "Албес" 290,11/4,11*1,02=72 ИНДЕКС К ПОЗИЦИИ(справочно): 1 Индекс на 3 кв 2012г. (для поликлиник к ФЕР) ОЗП=11,9; ЭМ=6,38; ЗПМ=11,9; МАТ=4,11 | м2 | 33.17 | 72 |  |  |  | 2388
Электромонтажные работы
55 | ФЕРр67-4-3 Пр. Минрегион от 13.10.08 № 207 | Демонтаж: светильников с лампами накаливания ИНДЕКС К ПОЗИЦИИ(справочно): 1 Индекс на 3 кв 2012г. (для поликлиник к ФЕР) ОЗП=11,9; ЭМ=6,38; ЗПМ=11,9; МАТ=4,11 | 100 шт. | 0.06 | 50.24 | 49.3 | 0.94 | 0.35 | 3 | 3
56 | ФЕРр67-4-1 Пр. Минрегион от 13.10.08 № 207 | Демонтаж: выключателей, розеток ИНДЕКС К ПОЗИЦИИ(справочно): 1 Индекс на 3 кв 2012г. (для поликлиник к ФЕР) ОЗП=11,9; ЭМ=6,38; ЗПМ=11,9; МАТ=4,11 | 100 шт. | 0.05 | 45.55 | 45.55 |  |  | 2 | 2
57 | ФЕР46-03-011-01 Пр. Минрегион от 17.11.08 № 253 Прим. | Пробивка в кирпичных стенах борозд площадью сечения: до 20 см2 ИНДЕКС К ПОЗИЦИИ(справочно): 1 Индекс на 3 кв 2012г. (для поликлиник к ФЕР) ОЗП=11,9; ЭМ=6,38; ЗПМ=11,9; МАТ=4,11 | 100 м борозд | 0.3 | 562.04 | 143.58 | 418.46 | 40.84 | 169 | 43 | 126 | 12
58 | ФЕРр67-1-1 Пр. Минрегион от 13.10.08 № 207 | Демонтаж: скрытой электропроводки ИНДЕКС К ПОЗИЦИИ(справочно): 1 Индекс на 3 кв 2012г. (для поликлиник к ФЕР) ОЗП=11,9; ЭМ=6,38; ЗПМ=11,9; МАТ=4,11 | 100 м | 0.3 | 19.81 | 19.81 |  |  | 6 | 6
59 | ФЕРм08-02-403-03 И2-Пр. Минрегион от 21.12.10 №747 | Провод групповой осветительных сетей в защитной оболочке или кабель двух-трехжильный: под штукатурку по стенам или в бороздах ИНДЕКС К ПОЗИЦИИ(справочно): 1 Индекс на 3 кв 2012г. (для поликлиник к ФЕР) ОЗП=11,9; ЭМ=6,38; ЗПМ=11,9; МАТ=4,11 | 100 м | 0.3 | 1767.24 | 347.8 | 7.26 | 0.41 | 530 | 104 | 2
60 | ФССЦ-501-8442 И4-Пр. Минрегион от 11.11.11 №535 | Кабель силовой с медными жилами с поливинилхлоридной изоляцией и оболочкой, не распространяющий горение марки ВВГнг, напряжением 0,66 кВ, с числом жил - 3 и сечением 1,5 мм2 ИНДЕКС К ПОЗИЦИИ(справочно): 1 Индекс на 3 кв 2012г. (для поликлиник к ФЕР) ОЗП=11,9; ЭМ=6,38; ЗПМ=11,9; МАТ=4,11 | 1000 м | 0.03 | 3036.7 |  |  |  | 91
61 | ФЕР46-03-017-05 Пр. Минрегион от 17.11.08 № 253 Прим. | Заделка отверстий, гнезд и борозд: в стенах и перегородках бетонных площадью до 0,1 м2 ИНДЕКС К ПОЗИЦИИ(справочно): 1 Индекс на 3 кв 2012г. (для поликлиник к ФЕР) ОЗП=11,9; ЭМ=6,38; ЗПМ=11,9; МАТ=4,11 | 1 м3 заделки | 0.108 | 1930.16 | 608.53 | 35.23 |  | 208 | 66 | 4
62 | ФЕРм08-03-594-10 Пр. Минрегион от 04.08.09 № 321 | Светильник в подвесных потолках, устанавливаемый: на подвесках, количество ламп в светильнике до 2 ИНДЕКС К ПОЗИЦИИ(справочно): 1 Индекс на 3 кв 2012г. (для поликлиник к ФЕР) ОЗП=11,9; ЭМ=6,38; ЗПМ=11,9; МАТ=4,11 | 100 шт. | 0.06 | 18070.72 | 2688.32 | 2156.35 | 704.34 | 1084 | 161 | 129 | 42
63 | прайс-лист | Светильнитк светодиодный не менее 3400 люмин 2658,50/4,11*1,02=659,77 ИНДЕКС К ПОЗИЦИИ(справочно): 1 Индекс на 3 кв 2012г. (для поликлиник к ФЕР) ОЗП=11,9; ЭМ=6,38; ЗПМ=11,9; МАТ=4,11 | шт | 6 | 659.77 |  |  |  | 3959
64 | ФЕРм08-03-591-09 Пр. Минрегион от 04.08.09 № 321 | Розетка штепсельная: утопленного типа при скрытой проводке ИНДЕКС К ПОЗИЦИИ(справочно): 1 Индекс на 3 кв 2012г. (для поликлиник к ФЕР) ОЗП=11,9; ЭМ=6,38; ЗПМ=11,9; МАТ=4,11 | 100 шт. | 0.03 | 476.93 | 377.95 | 9.68 | 0.54 | 14 | 11
65 | ФССЦ-503-0475 Пр. Минрегион от 28.07.09 № 308 | Розетка скрытой проводки с заземлением ИНДЕКС К ПОЗИЦИИ(справочно): 1 Индекс на 3 кв 2012г. (для поликлиник к ФЕР) ОЗП=11,9; ЭМ=6,38; ЗПМ=11,9; МАТ=4,11 | шт. | 3 | 9.73 |  |  |  | 29
66 | ФЕРм08-03-591-02 Пр. Минрегион от 04.08.09 № 321 | Выключатель: одноклавишный утопленного типа при скрытой проводке ИНДЕКС К ПОЗИЦИИ(справочно): 1 Индекс на 3 кв 2012г. (для поликлиник к ФЕР) ОЗП=11,9; ЭМ=6,38; ЗПМ=11,9; МАТ=4,11 | 100 шт. | 0.02 | 365.33 | 319.42 | 9.68 | 0.54 | 7 | 6
67 | ФССЦ-509-1201 Пр. Минрегион от 28.07.09 № 308 | Выключатель одноклавишный для скрытой проводки ИНДЕКС К ПОЗИЦИИ(справочно): 1 Индекс на 3 кв 2012г. (для поликлиник к ФЕР) ОЗП=11,9; ЭМ=6,38; ЗПМ=11,9; МАТ=4,11 | шт. | 2 | 6.22 |  |  |  | 12
Стены
68 | ФЕРр63-5-1 Пр. Минрегион от 13.10.08 № 207 | Снятие обоев: простых и улучшенных ИНДЕКС К ПОЗИЦИИ(справочно): 1 Индекс на 3 кв 2012г. (для поликлиник к ФЕР) ОЗП=11,9; ЭМ=6,38; ЗПМ=11,9; МАТ=4,11 | 100 м2 очищаемой поверхности | 0.632 | 81.12 | 81.12 |  |  | 51 | 51
69 | ФЕР13-03-001-15 Пр. Минрегион от 17.11.08 № 253 Прим. | Огрунтовка бетонных и оштукатуренных поверхностей: органосиликатной композицией ОС-12-01, первый слой КОЭФ. К ПОЗИЦИИ: Без материалов МАТ=0 к расх.; 1.13.7.ОП При нанесении лакокрасочных материалов ручным способом ОЗП=1,1; ТЗ=1,1 ИНДЕКС К ПОЗИЦИИ(справочно): 1 Индекс на 3 кв 2012г. (для поликлиник к ФЕР) ОЗП=11,9; ЭМ=6,38; ЗПМ=11,9; МАТ=4,11 | 100 м2 окрашиваемой поверхности | 0.632 | 45.14 | 32.74 | 12.4 | 0.1 | 29 | 21 | 8
70 | ФССЦ-101-2416 Пр. Минрегион от 28.07.09 № 308 | Грунтовка «Бетоконтакт», КНАУФ ИНДЕКС К ПОЗИЦИИ(справочно): 1 Индекс на 3 кв 2012г. (для поликлиник к ФЕР) ОЗП=11,9; ЭМ=6,38; ЗПМ=11,9; МАТ=4,11 | кг | 15.8 | 15.09 |  |  |  | 238
71 | ФЕР15-01-019-07 Пр. Минрегион от 17.11.08 № 253 | Гладкая облицовка стен, столбов, пилястр и откосов (без карнизных, плинтусных и угловых плиток) с установкой плиток туалетного гарнитура на клее из сухих смесей: по кирпичу и бетону ИНДЕКС К ПОЗИЦИИ(справочно): 1 Индекс на 3 кв 2012г. (для поликлиник к ФЕР) ОЗП=11,9; ЭМ=6,38; ЗПМ=11,9; МАТ=4,11 | 100 м2 поверхности облицовки | 0.632 | 12890.23 | 1524.89 | 31.75 | 17.01 | 8147 | 964 | 20 | 11
Проемы, отопительные приборы
72 | ФЕРр56-10-1 Пр. Минрегион от 13.10.08 № 207 | Снятие дверных полотен ИНДЕКС К ПОЗИЦИИ(справочно): 1 Индекс на 3 кв 2012г. (для поликлиник к ФЕР) ОЗП=11,9; ЭМ=6,38; ЗПМ=11,9; МАТ=4,11 | 100 м2 дверных полотен | 0.024 | 288.06 | 288.06 |  |  | 7 | 7
73 | ФЕРр56-9-1 Пр. Минрегион от 13.10.08 № 207 | Демонтаж дверных коробок: в каменных стенах с отбивкой штукатурки в откосах ИНДЕКС К ПОЗИЦИИ(справочно): 1 Индекс на 3 кв 2012г. (для поликлиник к ФЕР) ОЗП=11,9; ЭМ=6,38; ЗПМ=11,9; МАТ=4,11 | 100 коробок | 0.01 | 1807.42 | 1437.99 | 369.43 | 39.94 | 18 | 14 | 4
74 | ФЕР10-05-001-01 Пр. Минрегион от 17.11.08 № 253 Прим. | Устройство перегородок из гипсокартонных листов (ГКЛ) по системе "КНАУФ" с одинарным металлическим каркасом и однослойной обшивкой с обеих сторон (С 111): глухих ИНДЕКС К ПОЗИЦИИ(справочно): 1 Индекс на 3 кв 2012г. (для поликлиник к ФЕР) ОЗП=11,9; ЭМ=6,38; ЗПМ=11,9; МАТ=4,11 | 100 м2 перегородок (за вычетом проемов) | 0.006 | 7433.15 | 888.86 | 28.76 |  | 45 | 5
75 | ФЕР10-01-039-03 И4-Пр. Минрегион от 13.07.11 №339 | Установка блоков в наружных и внутренних дверных проемах: в перегородках и деревянных нерубленых стенах, площадь проема до 3 м2 ИНДЕКС К ПОЗИЦИИ(справочно): 1 Индекс на 3 кв 2012г. (для поликлиник к ФЕР) ОЗП=11,9; ЭМ=6,38; ЗПМ=11,9; МАТ=4,11 | 100 м2 проемов | 0.018 | 25379.25 | 1031.55 | 339.96 |  | 457 | 19 | 6
76 | ФССЦ-101-0889 Пр. Минрегион от 28.07.09 № 308 | Скобяные изделия для блоков входных дверей в помещение однопольных ИНДЕКС К ПОЗИЦИИ(справочно): 1 Индекс на 3 кв 2012г. (для поликлиник к ФЕР) ОЗП=11,9; ЭМ=6,38; ЗПМ=11,9; МАТ=4,11 | компл. | 1 | 94.68 |  |  |  | 95
77 | ФЕРр62-32-2 Пр. Минрегион от 13.10.08 № 207 | Окраска масляными составами ранее окрашенных поверхностей труб: стальных за 2 раза ИНДЕКС К ПОЗИЦИИ(справочно): 1 Индекс на 3 кв 2012г. (для поликлиник к ФЕР) ОЗП=11,9; ЭМ=6,38; ЗПМ=11,9; МАТ=4,11 | 100 м2 окрашиваемой поверхности | 0.003 | 1168.43 | 652.05 | 0.87 |  | 4 | 2
78 | ФЕРр62-33-2 Пр. Минрегион от 13.10.08 № 207 | Окраска масляными составами ранее окрашенных поверхностей радиаторов и ребристых труб отопления: за 2 раза ИНДЕКС К ПОЗИЦИИ(справочно): 1 Индекс на 3 кв 2012г. (для поликлиник к ФЕР) ОЗП=11,9; ЭМ=6,38; ЗПМ=11,9; МАТ=4,11 | 100 м2 окрашиваемой поверхности | 0.024 | 1092.7 | 576.32 | 0.87 |  | 26 | 14
Сантехнические работы
79 | ФЕРр65-6-24 Пр. Минрегион от 13.10.08 № 207 | Смена: умывальников ИНДЕКС К ПОЗИЦИИ(справочно): 1 Индекс на 3 кв 2012г. (для поликлиник к ФЕР) ОЗП=11,9; ЭМ=6,38; ЗПМ=11,9; МАТ=4,11 | 100 приборов | 0.01 | 15865.17 | 1922.84 | 82.9 | 8.12 | 159 | 19 | 1
80 | ФССЦ-301-0825 Пр. Минрегион от 28.07.09 № 308 | Умывальники полуфарфоровые и фарфоровые с кронштейнами, сифоном бутылочным латунным и выпуском, овальные со скрытыми установочными поверхностями без спинки размером 550х480х150 мм ИНДЕКС К ПОЗИЦИИ(справочно): 1 Индекс на 3 кв 2012г. (для поликлиник к ФЕР) ОЗП=11,9; ЭМ=6,38; ЗПМ=11,9; МАТ=4,11 | компл. | -1 | 130 |  |  |  | -130
81 | ФССЦ-301-0877 Пр. Минрегион от 28.07.09 № 308 | Умывальники полуфарфоровые и фарфоровые со смесителем настенным локтевым, кронштейнами, сифоном бутылочным латунным и выпуском хирургические, размером 650х590х180 мм ИНДЕКС К ПОЗИЦИИ(справочно): 1 Индекс на 3 кв 2012г. (для поликлиник к ФЕР) ОЗП=11,9; ЭМ=6,38; ЗПМ=11,9; МАТ=4,11 | компл. | 1 | 696.27 |  |  |  | 696
82 | ФССЦ-301-0554 Пр. Минрегион от 28.07.09 № 308 | Пьедесталы для умывальников полуфарфоровые и фарфоровые размером 640х215х200, 670-630х240-180, 200-175 мм ИНДЕКС К ПОЗИЦИИ(справочно): 1 Индекс на 3 кв 2012г. (для поликлиник к ФЕР) ОЗП=11,9; ЭМ=6,38; ЗПМ=11,9; МАТ=4,11 | шт. | 1 | 130.53 |  |  |  | 131
Раздел 3. Помещения 22,30,35
Полы
83 | ФЕРр57-3-1 Пр. Минрегион от 13.10.08 № 207 | Разборка плинтусов: деревянных и из пластмассовых материалов ИНДЕКС К ПОЗИЦИИ(справочно): 1 Индекс на 3 кв 2012г. (для поликлиник к ФЕР) ОЗП=11,9; ЭМ=6,38; ЗПМ=11,9; МАТ=4,11 | 100 м плинтуса | 0.786 | 29.41 | 29.41 |  |  | 23 | 23
84 | ФЕРр57-2-1 Пр. Минрегион от 13.10.08 № 207 | Разборка покрытий полов: из линолеума и релина ИНДЕКС К ПОЗИЦИИ(справочно): 1 Индекс на 3 кв 2012г. (для поликлиник к ФЕР) ОЗП=11,9; ЭМ=6,38; ЗПМ=11,9; МАТ=4,11 | 100 м2 покрытия | 1.02 | 92.9 | 88.84 | 4.06 | 1.51 | 95 | 91 | 4 | 2
85 | ФЕР11-01-011-01 И4-Пр. Минрегион от 13.07.11 №339 | Устройство стяжек: цементных толщиной 20 мм ИНДЕКС К ПОЗИЦИИ(справочно): 1 Индекс на 3 кв 2012г. (для поликлиник к ФЕР) ОЗП=11,9; ЭМ=6,38; ЗПМ=11,9; МАТ=4,11 | 100 м2 стяжки | 1.02 | 1485.02 | 313.71 | 44.24 | 14.73 | 1515 | 320 | 45 | 15
86 | ФЕР11-01-047-01 И4-Пр. Минрегион от 13.07.11 №339 Прим. | Устройство покрытий из плит керамогранитных размером: 40х40 см ИНДЕКС К ПОЗИЦИИ(справочно): 1 Индекс на 3 кв 2012г. (для поликлиник к ФЕР) ОЗП=11,9; ЭМ=6,38; ЗПМ=11,9; МАТ=4,11 | 100 м2 покрытия | 1.02 | 21577.57 | 2713.07 | 24.86 | 17.39 | 22009 | 2767 | 25 | 18
87 | ФССЦ-101-4486 И3-Пр. Минрегион от 25.07.11 №359 | Гранит керамический многоцветный неполированный, размером 400х400х9 мм ИНДЕКС К ПОЗИЦИИ(справочно): 1 Индекс на 3 кв 2012г. (для поликлиник к ФЕР) ОЗП=11,9; ЭМ=6,38; ЗПМ=11,9; МАТ=4,11 | м2 | -104 | 140.45 |  |  |  | -14607
88 | ФССЦ-101-5574 И3-Пр. Минрегион от 27.07.11 №356 | Плитки керамогранитные размером 300х300х8 мм ИНДЕКС К ПОЗИЦИИ(справочно): 1 Индекс на 3 кв 2012г. (для поликлиник к ФЕР) ОЗП=11,9; ЭМ=6,38; ЗПМ=11,9; МАТ=4,11 | м2 | 104 | 83.2 |  |  |  | 8653
89 | ФЕР11-01-039-04 Пр. Минрегион от 17.11.08 № 253 | Устройство плинтусов: из плиток керамических ИНДЕКС К ПОЗИЦИИ(справочно): 1 Индекс на 3 кв 2012г. (для поликлиник к ФЕР) ОЗП=11,9; ЭМ=6,38; ЗПМ=11,9; МАТ=4,11 | 100 м плинтуса | 0.786 | 2722.4 | 224.44 | 5.23 |  | 2140 | 176 | 4
90 | ФССЦ-101-1947 Пр. Минрегион от 28.07.09 № 308 | Плитки керамические плинтусные прямые ИНДЕКС К ПОЗИЦИИ(справочно): 1 Индекс на 3 кв 2012г. (для поликлиник к ФЕР) ОЗП=11,9; ЭМ=6,38; ЗПМ=11,9; МАТ=4,11 | м | -79.39 | 23.73 |  |  |  | -1884
91 | ФССЦ-101-5574 И3-Пр. Минрегион от 27.07.11 №356 | Плитки керамогранитные размером 300х300х8 мм ИНДЕКС К ПОЗИЦИИ(справочно): 1 Индекс на 3 кв 2012г. (для поликлиник к ФЕР) ОЗП=11,9; ЭМ=6,38; ЗПМ=11,9; МАТ=4,11 | м2 | 11.79 | 83.2 |  |  |  | 981
Теплые полы
92 | ФЕР11-01-051-04 И4-Пр. Минрегион от 13.07.11 №339 | Устройство теплоизоляционного слоя из рулонных материалов с отражающим эффектом для систем электрического обогрева полов ИНДЕКС К ПОЗИЦИИ(справочно): 1 Индекс на 3 кв 2012г. (для поликлиник к ФЕР) ОЗП=11,9; ЭМ=6,38; ЗПМ=11,9; МАТ=4,11 | 100 м2 пола | 1.02 | 1280.62 | 35.23 |  |  | 1306 | 36
93 | ФЕР11-01-051-01 И4-Пр. Минрегион от 13.07.11 №339 | Устройство систем электрического отопления полов ("теплый пол") на основе: нагревательного кабеля по готовому основанию ИНДЕКС К ПОЗИЦИИ(справочно): 1 Индекс на 3 кв 2012г. (для поликлиник к ФЕР) ОЗП=11,9; ЭМ=6,38; ЗПМ=11,9; МАТ=4,11 | 100 м2 пола | 1.02 | 464.34 | 271.48 | 23.74 |  | 474 | 277 | 24
Потолок
94 | ФЕР15-01-047-15 Пр. Минрегион от 17.11.08 № 253 Прим. | Устройство: подвесных потолков типа <Армстронг> по каркасу из оцинкованного профиля ИНДЕКС К ПОЗИЦИИ(справочно): 1 Индекс на 3 кв 2012г. (для поликлиник к ФЕР) ОЗП=11,9; ЭМ=6,38; ЗПМ=11,9; МАТ=4,11 | 100 м2 поверхности облицовки | 1.02 | 6731.95 | 963.12 | 433.43 | 8.82 | 6867 | 982 | 442 | 9
95 | ФССЦ-101-2414 Пр. Минрегион от 28.07.09 № 308 | Панели потолочные с комплектующими «Армстронг» ИНДЕКС К ПОЗИЦИИ(справочно): 1 Индекс на 3 кв 2012г. (для поликлиник к ФЕР) ОЗП=11,9; ЭМ=6,38; ЗПМ=11,9; МАТ=4,11 | м2 | -105.1 | 51.8 |  |  |  | -5444
96 | прайс-лист | Плита алюминиевая белая матовая для подвесных потолков с комплектующими типа "Албес" 290,11/4,11*1,02=72 ИНДЕКС К ПОЗИЦИИ(справочно): 1 Индекс на 3 кв 2012г. (для поликлиник к ФЕР) ОЗП=11,9; ЭМ=6,38; ЗПМ=11,9; МАТ=4,11 | м2 | 98.26 | 72 |  |  |  | 7075
Электромонтажные работы
97 | ФЕРр67-4-3 Пр. Минрегион от 13.10.08 № 207 | Демонтаж: светильников с лампами накаливания ИНДЕКС К ПОЗИЦИИ(справочно): 1 Индекс на 3 кв 2012г. (для поликлиник к ФЕР) ОЗП=11,9; ЭМ=6,38; ЗПМ=11,9; МАТ=4,11 | 100 шт. | 0.19 | 50.24 | 49.3 | 0.94 | 0.35 | 10 | 10
98 | ФЕРр67-4-1 Пр. Минрегион от 13.10.08 № 207 | Демонтаж: выключателей, розеток ИНДЕКС К ПОЗИЦИИ(справочно): 1 Индекс на 3 кв 2012г. (для поликлиник к ФЕР) ОЗП=11,9; ЭМ=6,38; ЗПМ=11,9; МАТ=4,11 | 100 шт. | 0.09 | 45.55 | 45.55 |  |  | 4 | 4
99 | ФЕР46-03-011-01 Пр. Минрегион от 17.11.08 № 253 Прим. | Пробивка в кирпичных стенах борозд площадью сечения: до 20 см2 ИНДЕКС К ПОЗИЦИИ(справочно): 1 Индекс на 3 кв 2012г. (для поликлиник к ФЕР) ОЗП=11,9; ЭМ=6,38; ЗПМ=11,9; МАТ=4,11 | 100 м борозд | 0.9 | 562.04 | 143.58 | 418.46 | 40.84 | 506 | 129 | 377 | 37
100 | ФЕРр67-1-1 Пр. Минрегион от 13.10.08 № 207 | Демонтаж: скрытой электропроводки ИНДЕКС К ПОЗИЦИИ(справочно): 1 Индекс на 3 кв 2012г. (для поликлиник к ФЕР) ОЗП=11,9; ЭМ=6,38; ЗПМ=11,9; МАТ=4,11 | 100 м | 0.9 | 19.81 | 19.81 |  |  | 18 | 18
101 | ФЕРм08-02-403-03 И2-Пр. Минрегион от 21.12.10 №747 | Провод групповой осветительных сетей в защитной оболочке или кабель двух-трехжильный: под штукатурку по стенам или в бороздах ИНДЕКС К ПОЗИЦИИ(справочно): 1 Индекс на 3 кв 2012г. (для поликлиник к ФЕР) ОЗП=11,9; ЭМ=6,38; ЗПМ=11,9; МАТ=4,11 | 100 м | 0.9 | 1767.24 | 347.8 | 7.26 | 0.41 | 1591 | 313 | 7
102 | ФССЦ-501-8442 И4-Пр. Минрегион от 11.11.11 №535 | Кабель силовой с медными жилами с поливинилхлоридной изоляцией и оболочкой, не распространяющий горение марки ВВГнг, напряжением 0,66 кВ, с числом жил - 3 и сечением 1,5 мм2 ИНДЕКС К ПОЗИЦИИ(справочно): 1 Индекс на 3 кв 2012г. (для поликлиник к ФЕР) ОЗП=11,9; ЭМ=6,38; ЗПМ=11,9; МАТ=4,11 | 1000 м | 0.09 | 3036.7 |  |  |  | 273
103 | ФЕР46-03-017-05 Пр. Минрегион от 17.11.08 № 253 Прим. | Заделка отверстий, гнезд и борозд: в стенах и перегородках бетонных площадью до 0,1 м2 ИНДЕКС К ПОЗИЦИИ(справочно): 1 Индекс на 3 кв 2012г. (для поликлиник к ФЕР) ОЗП=11,9; ЭМ=6,38; ЗПМ=11,9; МАТ=4,11 | 1 м3 заделки | 0.324 | 1930.16 | 608.53 | 35.23 |  | 625 | 197 | 11
104 | ФЕРм08-03-594-10 Пр. Минрегион от 04.08.09 № 321 | Светильник в подвесных потолках, устанавливаемый: на подвесках, количество ламп в светильнике до 2 ИНДЕКС К ПОЗИЦИИ(справочно): 1 Индекс на 3 кв 2012г. (для поликлиник к ФЕР) ОЗП=11,9; ЭМ=6,38; ЗПМ=11,9; МАТ=4,11 | 100 шт. | 0.19 | 18070.72 | 2688.32 | 2156.35 | 704.34 | 3433 | 511 | 410 | 134
105 | прайс-лист | Светильнитк светодиодный не менее 3400 люмин 2658,50/4,11*1,02=659,77 ИНДЕКС К ПОЗИЦИИ(справочно): 1 Индекс на 3 кв 2012г. (для поликлиник к ФЕР) ОЗП=11,9; ЭМ=6,38; ЗПМ=11,9; МАТ=4,11 | шт | 19 | 659.77 |  |  |  | 12536
106 | ФЕРм08-03-591-09 Пр. Минрегион от 04.08.09 № 321 | Розетка штепсельная: утопленного типа при скрытой проводке ИНДЕКС К ПОЗИЦИИ(справочно): 1 Индекс на 3 кв 2012г. (для поликлиник к ФЕР) ОЗП=11,9; ЭМ=6,38; ЗПМ=11,9; МАТ=4,11 | 100 шт. | 0.06 | 476.93 | 377.95 | 9.68 | 0.54 | 29 | 23 | 1
107 | ФССЦ-503-0475 Пр. Минрегион от 28.07.09 № 308 | Розетка скрытой проводки с заземлением ИНДЕКС К ПОЗИЦИИ(справочно): 1 Индекс на 3 кв 2012г. (для поликлиник к ФЕР) ОЗП=11,9; ЭМ=6,38; ЗПМ=11,9; МАТ=4,11 | шт. | 6 | 9.73 |  |  |  | 58
108 | ФЕРм08-03-591-02 Пр. Минрегион от 04.08.09 № 321 | Выключатель: одноклавишный утопленного типа при скрытой проводке ИНДЕКС К ПОЗИЦИИ(справочно): 1 Индекс на 3 кв 2012г. (для поликлиник к ФЕР) ОЗП=11,9; ЭМ=6,38; ЗПМ=11,9; МАТ=4,11 | 100 шт. | 0.03 | 365.33 | 319.42 | 9.68 | 0.54 | 11 | 10
109 | ФССЦ-509-1201 Пр. Минрегион от 28.07.09 № 308 | Выключатель одноклавишный для скрытой проводки ИНДЕКС К ПОЗИЦИИ(справочно): 1 Индекс на 3 кв 2012г. (для поликлиник к ФЕР) ОЗП=11,9; ЭМ=6,38; ЗПМ=11,9; МАТ=4,11 | шт. | 3 | 6.22 |  |  |  | 19
Стены
110 | ФЕРр63-5-1 Пр. Минрегион от 13.10.08 № 207 | Снятие обоев: простых и улучшенных ИНДЕКС К ПОЗИЦИИ(справочно): 1 Индекс на 3 кв 2012г. (для поликлиник к ФЕР) ОЗП=11,9; ЭМ=6,38; ЗПМ=11,9; МАТ=4,11 | 100 м2 очищаемой поверхности | 2.02 | 81.12 | 81.12 |  |  | 164 | 164
111 | ФЕР15-02-019-03 Пр. Минрегион от 17.11.08 № 253 | Сплошное выравнивание внутренних поверхностей (однослойное оштукатуривание)из сухих растворных смесей толщиной до 10 мм: стен ИНДЕКС К ПОЗИЦИИ(справочно): 1 Индекс на 3 кв 2012г. (для поликлиник к ФЕР) ОЗП=11,9; ЭМ=6,38; ЗПМ=11,9; МАТ=4,11 | 100 м2 оштукатуриваемой поверхности | 2.02 | 2932.18 | 476.35 | 29.29 | 19.06 | 5923 | 962 | 59 | 39
112 | ФЕР15-04-005-03 И4-Пр. Минрегион от 13.07.11 №339 | Окраска поливинилацетатными водоэмульсионными составами улучшенная: по штукатурке стен ИНДЕКС К ПОЗИЦИИ(справочно): 1 Индекс на 3 кв 2012г. (для поликлиник к ФЕР) ОЗП=11,9; ЭМ=6,38; ЗПМ=11,9; МАТ=4,11 | 100 м2 окрашиваемой поверхности | 2.02 | 1654.12 | 384.81 | 13.7 | 0.23 | 3341 | 777 | 28
113 | 101-1959 | Краска водоэмульсионная ВЭАК-1180 ИНДЕКС К ПОЗИЦИИ(справочно): 1 Индекс на 3 кв 2012г. (для поликлиник к ФЕР) ОЗП=11,9; ЭМ=6,38; ЗПМ=11,9; МАТ=4,11 | т | -0.1273 | 15481 |  |  |  | -1971
114 | прайс-лист | Краска полиуретановая StoColor Puran Satin (расход 0,15кг/м2 на 1 слой) 566,02/4,11*1,02=140,47 ИНДЕКС К ПОЗИЦИИ(справочно): 1 Индекс на 3 кв 2012г. (для поликлиник к ФЕР) ОЗП=11,9; ЭМ=6,38; ЗПМ=11,9; МАТ=4,11 | кг | 60.6 | 140.47 |  |  |  | 8512
115 | ФЕР15-01-019-07 Пр. Минрегион от 17.11.08 № 253 | Гладкая облицовка стен, столбов, пилястр и откосов (без карнизных, плинтусных и угловых плиток) с установкой плиток туалетного гарнитура на клее из сухих смесей: по кирпичу и бетону ИНДЕКС К ПОЗИЦИИ(справочно): 1 Индекс на 3 кв 2012г. (для поликлиник к ФЕР) ОЗП=11,9; ЭМ=6,38; ЗПМ=11,9; МАТ=4,11 | 100 м2 поверхности облицовки | 0.015 | 12890.23 | 1524.89 | 31.75 | 17.01 | 193 | 23
Проемы, отопительные приборы
116 | ФЕРр56-10-1 Пр. Минрегион от 13.10.08 № 207 | Снятие дверных полотен ИНДЕКС К ПОЗИЦИИ(справочно): 1 Индекс на 3 кв 2012г. (для поликлиник к ФЕР) ОЗП=11,9; ЭМ=6,38; ЗПМ=11,9; МАТ=4,11 | 100 м2 дверных полотен | 0.072 | 288.06 | 288.06 |  |  | 21 | 21
117 | ФЕРр56-9-1 Пр. Минрегион от 13.10.08 № 207 | Демонтаж дверных коробок: в каменных стенах с отбивкой штукатурки в откосах ИНДЕКС К ПОЗИЦИИ(справочно): 1 Индекс на 3 кв 2012г. (для поликлиник к ФЕР) ОЗП=11,9; ЭМ=6,38; ЗПМ=11,9; МАТ=4,11 | 100 коробок | 0.02 | 1807.42 | 1437.99 | 369.43 | 39.94 | 36 | 29 | 7 | 1
118 | ФЕР10-05-001-01 Пр. Минрегион от 17.11.08 № 253 Прим. | Устройство перегородок из гипсокартонных листов (ГКЛ) по системе "КНАУФ" с одинарным металлическим каркасом и однослойной обшивкой с обеих сторон (С 111): глухих ИНДЕКС К ПОЗИЦИИ(справочно): 1 Индекс на 3 кв 2012г. (для поликлиник к ФЕР) ОЗП=11,9; ЭМ=6,38; ЗПМ=11,9; МАТ=4,11 | 100 м2 перегородок (за вычетом проемов) | 0.018 | 7433.15 | 888.86 | 28.76 |  | 134 | 16 | 1
119 | ФЕР10-01-039-03 И4-Пр. Минрегион от 13.07.11 №339 | Установка блоков в наружных и внутренних дверных проемах: в перегородках и деревянных нерубленых стенах, площадь проема до 3 м2 ИНДЕКС К ПОЗИЦИИ(справочно): 1 Индекс на 3 кв 2012г. (для поликлиник к ФЕР) ОЗП=11,9; ЭМ=6,38; ЗПМ=11,9; МАТ=4,11 | 100 м2 проемов | 0.054 | 25379.25 | 1031.55 | 339.96 |  | 1370 | 56 | 18
120 | ФССЦ-101-0951 Пр. Минрегион от 28.07.09 № 308 | Замок врезной оцинкованный с цилиндровым механизмом из латуни ИНДЕКС К ПОЗИЦИИ(справочно): 1 Индекс на 3 кв 2012г. (для поликлиник к ФЕР) ОЗП=11,9; ЭМ=6,38; ЗПМ=11,9; МАТ=4,11 | компл. | 3 | 92.52 |  |  |  | 278
121 | ФЕРр62-32-2 Пр. Минрегион от 13.10.08 № 207 | Окраска масляными составами ранее окрашенных поверхностей труб: стальных за 2 раза ИНДЕКС К ПОЗИЦИИ(справочно): 1 Индекс на 3 кв 2012г. (для поликлиник к ФЕР) ОЗП=11,9; ЭМ=6,38; ЗПМ=11,9; МАТ=4,11 | 100 м2 окрашиваемой поверхности | 0.042 | 1168.43 | 652.05 | 0.87 |  | 49 | 27
122 | ФЕРр62-33-2 Пр. Минрегион от 13.10.08 № 207 | Окраска масляными составами ранее окрашенных поверхностей радиаторов и ребристых труб отопления: за 2 раза ИНДЕКС К ПОЗИЦИИ(справочно): 1 Индекс на 3 кв 2012г. (для поликлиник к ФЕР) ОЗП=11,9; ЭМ=6,38; ЗПМ=11,9; МАТ=4,11 | 100 м2 окрашиваемой поверхности | 0.07 | 1092.7 | 576.32 | 0.87 |  | 76 | 40
Сантехнические работы
123 | ФЕРр65-6-24 Пр. Минрегион от 13.10.08 № 207 | Смена: умывальников ИНДЕКС К ПОЗИЦИИ(справочно): 1 Индекс на 3 кв 2012г. (для поликлиник к ФЕР) ОЗП=11,9; ЭМ=6,38; ЗПМ=11,9; МАТ=4,11 | 100 приборов | 0.01 | 15865.17 | 1922.84 | 82.9 | 8.12 | 159 | 19 | 1
124 | ФССЦ-301-0825 Пр. Минрегион от 28.07.09 № 308 | Умывальники полуфарфоровые и фарфоровые с кронштейнами, сифоном бутылочным латунным и выпуском, овальные со скрытыми установочными поверхностями без спинки размером 550х480х150 мм ИНДЕКС К ПОЗИЦИИ(справочно): 1 Индекс на 3 кв 2012г. (для поликлиник к ФЕР) ОЗП=11,9; ЭМ=6,38; ЗПМ=11,9; МАТ=4,11 | компл. | -1 | 130 |  |  |  | -130
125 | ФССЦ-301-0877 Пр. Минрегион от 28.07.09 № 308 | Умывальники полуфарфоровые и фарфоровые со смесителем настенным локтевым, кронштейнами, сифоном бутылочным латунным и выпуском хирургические, размером 650х590х180 мм ИНДЕКС К ПОЗИЦИИ(справочно): 1 Индекс на 3 кв 2012г. (для поликлиник к ФЕР) ОЗП=11,9; ЭМ=6,38; ЗПМ=11,9; МАТ=4,11 | компл. | 1 | 696.27 |  |  |  | 696
126 | ФССЦ-301-0554 Пр. Минрегион от 28.07.09 № 308 | Пьедесталы для умывальников полуфарфоровые и фарфоровые размером 640х215х200, 670-630х240-180, 200-175 мм ИНДЕКС К ПОЗИЦИИ(справочно): 1 Индекс на 3 кв 2012г. (для поликлиник к ФЕР) ОЗП=11,9; ЭМ=6,38; ЗПМ=11,9; МАТ=4,11 | шт. | 1 | 130.53 |  |  |  | 131
Раздел 4. Неучтенный материал для теплых полов разделов 2-3.
127 | прайс-лист | Кабель VERIA Flecxicable 20 -125 м. 7250,32/4,11*1,02=1799,35 ИНДЕКС К ПОЗИЦИИ(справочно): 1 Индекс на 3 кв 2012г. (для поликлиник к ФЕР) ОЗП=11,9; ЭМ=6,38; ЗПМ=11,9; МАТ=4,11 | шт | 6 | 1799.35 |  |  |  | 10796
128 | прайс-лист | кабель VERIA Flecxicable 20 -100 м. 6406,88/4,11*1,02=1590,03 ИНДЕКС К ПОЗИЦИИ(справочно): 1 Индекс на 3 кв 2012г. (для поликлиник к ФЕР) ОЗП=11,9; ЭМ=6,38; ЗПМ=11,9; МАТ=4,11 | шт | 2 | 1590.03 |  |  |  | 3180
129 | ФССЦ-509-1324 Пр. Минрегион от 28.07.09 № 308 | Терморегуляторы для теплых полов, марки Eberle RTR-E 6202 ИНДЕКС К ПОЗИЦИИ(справочно): 1 Индекс на 3 кв 2012г. (для поликлиник к ФЕР) ОЗП=11,9; ЭМ=6,38; ЗПМ=11,9; МАТ=4,11 | шт. | 8 | 303.67 |  |  |  | 2429
130 | ФССЦ-503-0545 И3-Пр. Минрегион от 27.07.11 №356 | Разветвительная коробка У-196 ИНДЕКС К ПОЗИЦИИ(справочно): 1 Индекс на 3 кв 2012г. (для поликлиник к ФЕР) ОЗП=11,9; ЭМ=6,38; ЗПМ=11,9; МАТ=4,11 | шт. | 8 | 3.42 |  |  |  | 27
Раздел 5. Помещения № 14,15
Полы
131 | ФЕРр57-3-2 Пр. Минрегион от 13.10.08 № 207 | Разборка плинтусов: цементных и из керамической плитки ИНДЕКС К ПОЗИЦИИ(справочно): 1 Индекс на 3 кв 2012г. (для поликлиник к ФЕР) ОЗП=11,9; ЭМ=6,38; ЗПМ=11,9; МАТ=4,11 | 100 м плинтуса | 0.23 | 111.38 | 111.38 |  |  | 26 | 26
132 | ФЕРр57-2-3 Пр. Минрегион от 13.10.08 № 207 | Разборка покрытий полов: из керамических плиток ИНДЕКС К ПОЗИЦИИ(справочно): 1 Индекс на 3 кв 2012г. (для поликлиник к ФЕР) ОЗП=11,9; ЭМ=6,38; ЗПМ=11,9; МАТ=4,11 | 100 м2 покрытия | 0.15 | 641 | 595.99 | 45.01 | 16.7 | 96 | 89 | 7 | 3
133 | ФЕР11-01-011-01 И4-Пр. Минрегион от 13.07.11 №339 | Устройство стяжек: цементных толщиной 20 мм ИНДЕКС К ПОЗИЦИИ(справочно): 1 Индекс на 3 кв 2012г. (для поликлиник к ФЕР) ОЗП=11,9; ЭМ=6,38; ЗПМ=11,9; МАТ=4,11 | 100 м2 стяжки | 0.15 | 1485.02 | 313.71 | 44.24 | 14.73 | 223 | 47 | 7 | 2
134 | ФЕР11-01-047-01 И4-Пр. Минрегион от 13.07.11 №339 Прим. | Устройство покрытий из плит керамогранитных размером: 40х40 см ИНДЕКС К ПОЗИЦИИ(справочно): 1 Индекс на 3 кв 2012г. (для поликлиник к ФЕР) ОЗП=11,9; ЭМ=6,38; ЗПМ=11,9; МАТ=4,11 | 100 м2 покрытия | 0.15 | 21577.57 | 2713.07 | 24.86 | 17.39 | 3237 | 407 | 4 | 3
135 | ФССЦ-101-4486 И3-Пр. Минрегион от 25.07.11 №359 | Гранит керамический многоцветный неполированный, размером 400х400х9 мм ИНДЕКС К ПОЗИЦИИ(справочно): 1 Индекс на 3 кв 2012г. (для поликлиник к ФЕР) ОЗП=11,9; ЭМ=6,38; ЗПМ=11,9; МАТ=4,11 | м2 | -15.3 | 140.45 |  |  |  | -2149
136 | ФССЦ-101-5574 И3-Пр. Минрегион от 27.07.11 №356 | Плитки керамогранитные размером 300х300х8 мм ИНДЕКС К ПОЗИЦИИ(справочно): 1 Индекс на 3 кв 2012г. (для поликлиник к ФЕР) ОЗП=11,9; ЭМ=6,38; ЗПМ=11,9; МАТ=4,11 | м2 | 15.3 | 83.2 |  |  |  | 1273
Потолок
137 | ФЕР15-01-047-15 Пр. Минрегион от 17.11.08 № 253 Прим. | Устройство: подвесных потолков типа <Армстронг> по каркасу из оцинкованного профиля ИНДЕКС К ПОЗИЦИИ(справочно): 1 Индекс на 3 кв 2012г. (для поликлиник к ФЕР) ОЗП=11,9; ЭМ=6,38; ЗПМ=11,9; МАТ=4,11 | 100 м2 поверхности облицовки | 0.15 | 6731.95 | 963.12 | 433.43 | 8.82 | 1010 | 144 | 65 | 1
138 | ФССЦ-101-2414 Пр. Минрегион от 28.07.09 № 308 | Панели потолочные с комплектующими «Армстронг» ИНДЕКС К ПОЗИЦИИ(справочно): 1 Индекс на 3 кв 2012г. (для поликлиник к ФЕР) ОЗП=11,9; ЭМ=6,38; ЗПМ=11,9; МАТ=4,11 | м2 | -15.45 | 51.8 |  |  |  | -800
139 | прайс-лист | Плита алюминиевая белая матовая для подвесных потолков с комплектующими типа "Албес" 290,11/4,11*1,02=72 ИНДЕКС К ПОЗИЦИИ(справочно): 1 Индекс на 3 кв 2012г. (для поликлиник к ФЕР) ОЗП=11,9; ЭМ=6,38; ЗПМ=11,9; МАТ=4,11 | м2 | 14.01 | 72 |  |  |  | 1009
Электромонтажные работы
140 | ФЕРр67-4-3 Пр. Минрегион от 13.10.08 № 207 | Демонтаж: светильников с лампами накаливания ИНДЕКС К ПОЗИЦИИ(справочно): 1 Индекс на 3 кв 2012г. (для поликлиник к ФЕР) ОЗП=11,9; ЭМ=6,38; ЗПМ=11,9; МАТ=4,11 | 100 шт. | 0.03 | 50.24 | 49.3 | 0.94 | 0.35 | 2 | 2
141 | ФЕРр67-4-1 Пр. Минрегион от 13.10.08 № 207 | Демонтаж: выключателей, розеток ИНДЕКС К ПОЗИЦИИ(справочно): 1 Индекс на 3 кв 2012г. (для поликлиник к ФЕР) ОЗП=11,9; ЭМ=6,38; ЗПМ=11,9; МАТ=4,11 | 100 шт. | 0.02 | 45.55 | 45.55 |  |  | 1 | 1
142 | ФЕР46-03-011-01 Пр. Минрегион от 17.11.08 № 253 Прим. | Пробивка в кирпичных стенах борозд площадью сечения: до 20 см2 ИНДЕКС К ПОЗИЦИИ(справочно): 1 Индекс на 3 кв 2012г. (для поликлиник к ФЕР) ОЗП=11,9; ЭМ=6,38; ЗПМ=11,9; МАТ=4,11 | 100 м борозд | 0.14 | 562.04 | 143.58 | 418.46 | 40.84 | 79 | 20 | 59 | 6
143 | ФЕРр67-1-1 Пр. Минрегион от 13.10.08 № 207 | Демонтаж: скрытой электропроводки ИНДЕКС К ПОЗИЦИИ(справочно): 1 Индекс на 3 кв 2012г. (для поликлиник к ФЕР) ОЗП=11,9; ЭМ=6,38; ЗПМ=11,9; МАТ=4,11 | 100 м | 0.12 | 19.81 | 19.81 |  |  | 2 | 2
144 | ФЕРм08-02-403-03 И2-Пр. Минрегион от 21.12.10 №747 | Провод групповой осветительных сетей в защитной оболочке или кабель двух-трехжильный: под штукатурку по стенам или в бороздах ИНДЕКС К ПОЗИЦИИ(справочно): 1 Индекс на 3 кв 2012г. (для поликлиник к ФЕР) ОЗП=11,9; ЭМ=6,38; ЗПМ=11,9; МАТ=4,11 | 100 м | 0.14 | 1767.24 | 347.8 | 7.26 | 0.41 | 247 | 49 | 1
145 | ФССЦ-501-8442 И4-Пр. Минрегион от 11.11.11 №535 | Кабель силовой с медными жилами с поливинилхлоридной изоляцией и оболочкой, не распространяющий горение марки ВВГнг, напряжением 0,66 кВ, с числом жил - 3 и сечением 1,5 мм2 ИНДЕКС К ПОЗИЦИИ(справочно): 1 Индекс на 3 кв 2012г. (для поликлиник к ФЕР) ОЗП=11,9; ЭМ=6,38; ЗПМ=11,9; МАТ=4,11 | 1000 м | 0.014 | 3036.7 |  |  |  | 43
146 | ФЕР46-03-017-05 Пр. Минрегион от 17.11.08 № 253 Прим. | Заделка отверстий, гнезд и борозд: в стенах и перегородках бетонных площадью до 0,1 м2 ИНДЕКС К ПОЗИЦИИ(справочно): 1 Индекс на 3 кв 2012г. (для поликлиник к ФЕР) ОЗП=11,9; ЭМ=6,38; ЗПМ=11,9; МАТ=4,11 | 1 м3 заделки | 0.0504 | 1930.16 | 608.53 | 35.23 |  | 97 | 31 | 2
147 | ФЕРм08-03-594-10 Пр. Минрегион от 04.08.09 № 321 | Светильник в подвесных потолках, устанавливаемый: на подвесках, количество ламп в светильнике до 2 ИНДЕКС К ПОЗИЦИИ(справочно): 1 Индекс на 3 кв 2012г. (для поликлиник к ФЕР) ОЗП=11,9; ЭМ=6,38; ЗПМ=11,9; МАТ=4,11 | 100 шт. | 0.04 | 18070.72 | 2688.32 | 2156.35 | 704.34 | 723 | 108 | 86 | 28
148 | прайс-лист | Светильнитк светодиодный не менее 3400 люмин 2658,50/4,11*1,02=659,77 ИНДЕКС К ПОЗИЦИИ(справочно): 1 Индекс на 3 кв 2012г. (для поликлиник к ФЕР) ОЗП=11,9; ЭМ=6,38; ЗПМ=11,9; МАТ=4,11 | шт | 4 | 659.77 |  |  |  | 2639
149 | ФЕРм08-03-591-02 Пр. Минрегион от 04.08.09 № 321 | Выключатель: одноклавишный утопленного типа при скрытой проводке ИНДЕКС К ПОЗИЦИИ(справочно): 1 Индекс на 3 кв 2012г. (для поликлиник к ФЕР) ОЗП=11,9; ЭМ=6,38; ЗПМ=11,9; МАТ=4,11 | 100 шт. | 0.02 | 365.33 | 319.42 | 9.68 | 0.54 | 7 | 6
150 | ФССЦ-509-1201 Пр. Минрегион от 28.07.09 № 308 | Выключатель одноклавишный для скрытой проводки ИНДЕКС К ПОЗИЦИИ(справочно): 1 Индекс на 3 кв 2012г. (для поликлиник к ФЕР) ОЗП=11,9; ЭМ=6,38; ЗПМ=11,9; МАТ=4,11 | шт. | 2 | 6.22 |  |  |  | 12
Стены
151 | ФЕРр63-7-5 Пр. Минрегион от 13.10.08 № 207 | Разборка облицовки стен: из керамических глазурованных плиток ИНДЕКС К ПОЗИЦИИ(справочно): 1 Индекс на 3 кв 2012г. (для поликлиник к ФЕР) ОЗП=11,9; ЭМ=6,38; ЗПМ=11,9; МАТ=4,11 | 100 м2 поверхности облицовки | 0.165 | 748.3 | 584.74 | 163.56 | 20.56 | 123 | 96 | 27 | 3
152 | ФЕР10-05-001-03 Пр. Минрегион от 17.11.08 № 253 | Устройство перегородок из гипсокартонных листов (ГКЛ) по системе "КНАУФ" с одинарным металлическим каркасом и однослойной обшивкой с обеих сторон (С 111): с двумя дверными проемами ИНДЕКС К ПОЗИЦИИ(справочно): 1 Индекс на 3 кв 2012г. (для поликлиник к ФЕР) ОЗП=11,9; ЭМ=6,38; ЗПМ=11,9; МАТ=4,11 | 100 м2 перегородок (за вычетом проемов) | 0.065 | 8654.47 | 943.28 | 38.62 |  | 563 | 61 | 3
153 | ФЕР13-03-001-15 Пр. Минрегион от 17.11.08 № 253 Прим. | Огрунтовка бетонных и оштукатуренных поверхностей: органосиликатной композицией ОС-12-01, первый слой КОЭФ. К ПОЗИЦИИ: Без материалов МАТ=0 к расх.; 1.13.7.ОП При нанесении лакокрасочных материалов ручным способом ОЗП=1,1; ТЗ=1,1 ИНДЕКС К ПОЗИЦИИ(справочно): 1 Индекс на 3 кв 2012г. (для поликлиник к ФЕР) ОЗП=11,9; ЭМ=6,38; ЗПМ=11,9; МАТ=4,11 | 100 м2 окрашиваемой поверхности | 0.6372 | 45.14 | 32.74 | 12.4 | 0.1 | 29 | 21 | 8
154 | ФССЦ-101-2416 Пр. Минрегион от 28.07.09 № 308 | Грунтовка «Бетоконтакт», КНАУФ ИНДЕКС К ПОЗИЦИИ(справочно): 1 Индекс на 3 кв 2012г. (для поликлиник к ФЕР) ОЗП=11,9; ЭМ=6,38; ЗПМ=11,9; МАТ=4,11 | кг | 15.93 | 15.09 |  |  |  | 240
155 | ФЕР15-01-019-07 Пр. Минрегион от 17.11.08 № 253 | Гладкая облицовка стен, столбов, пилястр и откосов (без карнизных, плинтусных и угловых плиток) с установкой плиток туалетного гарнитура на клее из сухих смесей: по кирпичу и бетону ИНДЕКС К ПОЗИЦИИ(справочно): 1 Индекс на 3 кв 2012г. (для поликлиник к ФЕР) ОЗП=11,9; ЭМ=6,38; ЗПМ=11,9; МАТ=4,11 | 100 м2 поверхности облицовки | 0.7672 | 12890.23 | 1524.89 | 31.75 | 17.01 | 9889 | 1170 | 24 | 13
Проемы, отопительные приборы
156 | ФЕРр56-10-1 Пр. Минрегион от 13.10.08 № 207 | Снятие дверных полотен ИНДЕКС К ПОЗИЦИИ(справочно): 1 Индекс на 3 кв 2012г. (для поликлиник к ФЕР) ОЗП=11,9; ЭМ=6,38; ЗПМ=11,9; МАТ=4,11 | 100 м2 дверных полотен | 0.078 | 288.06 | 288.06 |  |  | 22 | 22
157 | ФЕРр56-9-1 Пр. Минрегион от 13.10.08 № 207 | Демонтаж дверных коробок: в каменных стенах с отбивкой штукатурки в откосах ИНДЕКС К ПОЗИЦИИ(справочно): 1 Индекс на 3 кв 2012г. (для поликлиник к ФЕР) ОЗП=11,9; ЭМ=6,38; ЗПМ=11,9; МАТ=4,11 | 100 коробок | 0.04 | 1807.42 | 1437.99 | 369.43 | 39.94 | 72 | 58 | 14 | 2
158 | ФЕР10-01-039-03 И4-Пр. Минрегион от 13.07.11 №339 Прим. | Установка блоков в наружных и внутренних дверных проемах: в перегородках и деревянных нерубленых стенах, площадь проема до 3 м2 ИНДЕКС К ПОЗИЦИИ(справочно): 1 Индекс на 3 кв 2012г. (для поликлиник к ФЕР) ОЗП=11,9; ЭМ=6,38; ЗПМ=11,9; МАТ=4,11 | 100 м2 проемов | 0.078 | 25379.25 | 1031.55 | 339.96 |  | 1980 | 80 | 27
159 | ФССЦ-101-0951 Пр. Минрегион от 28.07.09 № 308 | Замок врезной оцинкованный с цилиндровым механизмом из латуни ИНДЕКС К ПОЗИЦИИ(справочно): 1 Индекс на 3 кв 2012г. (для поликлиник к ФЕР) ОЗП=11,9; ЭМ=6,38; ЗПМ=11,9; МАТ=4,11 | компл. | 4 | 92.52 |  |  |  | 370
160 | ФЕРр62-32-2 Пр. Минрегион от 13.10.08 № 207 | Окраска масляными составами ранее окрашенных поверхностей труб: стальных за 2 раза ИНДЕКС К ПОЗИЦИИ(справочно): 1 Индекс на 3 кв 2012г. (для поликлиник к ФЕР) ОЗП=11,9; ЭМ=6,38; ЗПМ=11,9; МАТ=4,11 | 100 м2 окрашиваемой поверхности | 0.006 | 1168.43 | 652.05 | 0.87 |  | 7 | 4
161 | ФЕРр62-33-2 Пр. Минрегион от 13.10.08 № 207 | Окраска масляными составами ранее окрашенных поверхностей радиаторов и ребристых труб отопления: за 2 раза ИНДЕКС К ПОЗИЦИИ(справочно): 1 Индекс на 3 кв 2012г. (для поликлиник к ФЕР) ОЗП=11,9; ЭМ=6,38; ЗПМ=11,9; МАТ=4,11 | 100 м2 окрашиваемой поверхности | 0.011 | 1092.7 | 576.32 | 0.87 |  | 12 | 6
Сантехнические работы
162 | ФЕРр65-6-24 Пр. Минрегион от 13.10.08 № 207 | Смена: умывальников ИНДЕКС К ПОЗИЦИИ(справочно): 1 Индекс на 3 кв 2012г. (для поликлиник к ФЕР) ОЗП=11,9; ЭМ=6,38; ЗПМ=11,9; МАТ=4,11 | 100 приборов | 0.02 | 15865.17 | 1922.84 | 82.9 | 8.12 | 317 | 38 | 2
163 | ФССЦ-301-0825 Пр. Минрегион от 28.07.09 № 308 | Умывальники полуфарфоровые и фарфоровые с кронштейнами, сифоном бутылочным латунным и выпуском, овальные со скрытыми установочными поверхностями без спинки размером 550х480х150 мм ИНДЕКС К ПОЗИЦИИ(справочно): 1 Индекс на 3 кв 2012г. (для поликлиник к ФЕР) ОЗП=11,9; ЭМ=6,38; ЗПМ=11,9; МАТ=4,11 | компл. | -2 | 130 |  |  |  | -260
164 | ФССЦ-301-0877 Пр. Минрегион от 28.07.09 № 308 | Умывальники полуфарфоровые и фарфоровые со смесителем настенным локтевым, кронштейнами, сифоном бутылочным латунным и выпуском хирургические, размером 650х590х180 мм ИНДЕКС К ПОЗИЦИИ(справочно): 1 Индекс на 3 кв 2012г. (для поликлиник к ФЕР) ОЗП=11,9; ЭМ=6,38; ЗПМ=11,9; МАТ=4,11 | компл. | 2 | 696.27 |  |  |  | 1393
165 | ФССЦ-301-0554 Пр. Минрегион от 28.07.09 № 308 | Пьедесталы для умывальников полуфарфоровые и фарфоровые размером 640х215х200, 670-630х240-180, 200-175 мм ИНДЕКС К ПОЗИЦИИ(справочно): 1 Индекс на 3 кв 2012г. (для поликлиник к ФЕР) ОЗП=11,9; ЭМ=6,38; ЗПМ=11,9; МАТ=4,11 | шт. | 2 | 130.53 |  |  |  | 261
166 | ФЕРр65-6-12 Пр. Минрегион от 13.10.08 № 207 | Смена: унитазов типа «Компакт» ИНДЕКС К ПОЗИЦИИ(справочно): 1 Индекс на 3 кв 2012г. (для поликлиник к ФЕР) ОЗП=11,9; ЭМ=6,38; ЗПМ=11,9; МАТ=4,11 | 100 приборов | 0.03 | 36414.18 | 3743.19 | 88.82 | 8.7 | 1092 | 112 | 3
Раздел 6. Помещение 26
167 | ФЕР10-01-059-01 Пр. Минрегион от 17.11.08 № 253 | Установка столов, шкафов под мойки, холодильных шкафов и др. ИНДЕКС К ПОЗИЦИИ(справочно): 1 Индекс на 3 кв 2012г. (для поликлиник к ФЕР) ОЗП=11,9; ЭМ=6,38; ЗПМ=11,9; МАТ=4,11 | 100 шт. изделий | 0.01 | 2505.44 | 602.7 | 269.39 | 20.07 | 25 | 6 | 3
168 | прайс-лист | Тумба под мойку ламинированная 2753,10/4,11*1,02=683,25 ИНДЕКС К ПОЗИЦИИ(справочно): 1 Индекс на 3 кв 2012г. (для поликлиник к ФЕР) ОЗП=11,9; ЭМ=6,38; ЗПМ=11,9; МАТ=4,11 | шт | 1 | 683.25 |  |  |  | 683
169 | ФЕР17-01-005-02 Пр. Минрегион от 17.11.08 № 253 Прим. | Установка моек: на два отделения ИНДЕКС К ПОЗИЦИИ(справочно): 1 Индекс на 3 кв 2012г. (для поликлиник к ФЕР) ОЗП=11,9; ЭМ=6,38; ЗПМ=11,9; МАТ=4,11 | 10 компл. | 0.01 | 7391.55 | 243.48 | 54.39 | 7.42 | 74 | 2 | 1
170 | ФССЦ-301-0502 Пр. Минрегион от 28.07.09 № 308 | Мойки чугунные эмалированные на два отделения с двумя чашами, с кронштейнами МЧ2К, размером 800х600х204 мм ИНДЕКС К ПОЗИЦИИ(справочно): 1 Индекс на 3 кв 2012г. (для поликлиник к ФЕР) ОЗП=11,9; ЭМ=6,38; ЗПМ=11,9; МАТ=4,11 | компл. | -0.1 | 697.8 |  |  |  | -70
171 | прайс-лист | Мойки из нержавеющей стали на три отделение с пластмассовым бутылочным сифоном, латунным выпуском 4232,12/4,11*1,02=1196,61 ИНДЕКС К ПОЗИЦИИ(справочно): 1 Индекс на 3 кв 2012г. (для поликлиник к ФЕР) ОЗП=11,9; ЭМ=6,38; ЗПМ=11,9; МАТ=4,11 | компл. | 1 | 1196.61 |  |  |  | 1197
172 | ФССЦ-301-0631 Пр. Минрегион от 28.07.09 № 308 | Смесители для умывальников СМ-УМ-НЛ медицинских, настенные локтевые, с комбинированной сеткой ИНДЕКС К ПОЗИЦИИ(справочно): 1 Индекс на 3 кв 2012г. (для поликлиник к ФЕР) ОЗП=11,9; ЭМ=6,38; ЗПМ=11,9; МАТ=4,11 | компл. | 0.02 | 235.96 |  |  |  | 5
Раздел 7. Вывоз мусора
173 | ФССЦпг01-01-01-041 И1-Пр. Минрегион от 05.05.12 №189 | Погрузочные работы при автомобильных перевозках: мусора строительного с погрузкой вручную ИНДЕКС К ПОЗИЦИИ(справочно): 2 Погрузо-разгрузочные работы при автомобильных перевозках ОЗП=7,4 | 1 т груза | 4.96 | 42.98 | 42.98 |  |  | 213 | 213
174 | ФССЦпг03-21-01-020 Пр. Минрегион от 20.07.11 №354 | Перевозка грузов автомобилями-самосвалами грузоподъемностью 10 т, работающих вне карьера, на расстояние: до 20 км I класс груза ИНДЕКС К ПОЗИЦИИ(справочно): 3 Перевозка грузов автомобилями самосвалами грузоподъемность 10 т. работающих вне карьера ЭМ=5,43 | 1 т груза | 4.96 | 15.35 |  | 15.35 |  | 76 |  | 76
Итого прямые затраты по смете в ценах 2001г. | [8 empty] | 279783 | 30157 | 4723 | 805
Итого прямые затраты по смете с учетом коэффициентов к итогам | [8 empty] | 285820 | 35529 | 5388 | 940
В том числе, справочно:
2. Производство строительных и других работ в существующих зданиях и сооружениях, освобожденных от оборудования и других предметов, мешающих нормальному производству работ ОЗП=1,2; ЭМ=1,2; ЗПМ=1,2; ТЗ=1,2; ТЗМ=1,2 (Поз. 3-6, 46-51, 85-93, 133-136, 7-8, 26, 52-53, 71, 94-95, 111-113, 115, 137-138, 155, 24, 69, 153, 29-30, 38, 43, 74-75, 118-119, 152, 158, 167, 172, 40-41, 169-170) | [8 empty] | 5244 | 4833 | 410 | 53
1. Производство монтажных работ в существующих зданиях и сооружениях, освобожденных от оборудования и других предметов, мешающих нормальному производству работ. ОЗП=1,2; ЭМ=1,2; ЗПМ=1,2; ТЗ=1,2; ТЗМ=1,2 (Поз. 14, 17, 19, 21, 59, 62, 64, 66, 101, 104, 106, 108, 144, 147, 149) | [8 empty] | 793 | 538 | 255 | 82
Итого прямые затраты по смете с учетом индексов, в текущих ценах | [8 empty] | 1462694 | 421838 | 34304 | 11186
Накладные расходы | [8 empty] | 364478
В том числе, справочно:
65% = 77%*0,85 ФОТ (от 7926) (Поз. 23, 68, 110, 151) | [8 empty] | 5152
68% = 80%*0,85 ФОТ (от 7271) (Поз. 1-2, 44-45, 83-84, 131-132, 32-33, 77-78, 121-122, 160-161) | [8 empty] | 4944
70% = 82%*0,85 ФОТ (от 4200) (Поз. 27-28, 72-73, 116-117, 156-157) | [8 empty] | 2940
72% = 85%*0,85 ФОТ (от 1250) (Поз. 10-11, 13, 55-56, 58, 97-98, 100, 140-141, 143) | [8 empty] | 900
69% = 90%*0.9 * 0,85 ФОТ (от 2630) (Поз. 24, 69, 153) | [8 empty] | 1815
81% = 95%*0,85 ФОТ (от 44256) (Поз. 14, 17, 19, 21, 59, 62, 64, 66, 101, 104, 106, 108, 144, 147, 149) | [8 empty] | 35847
88% = 103%*0,85 ФОТ (от 4308) (Поз. 34-35, 79-80, 123-124, 162-163, 166) | [8 empty] | 3791
80% = 105%*0.9 * 0,85 ФОТ (от 194755) (Поз. 7-8, 26, 52-53, 71, 94-95, 111-113, 115, 137-138, 155) | [8 empty] | 155804
84% = 110%*0.9 * 0,85 ФОТ (от 13400) (Поз. 12, 16, 57, 61, 99, 103, 142, 146) | [8 empty] | 11256
90% = 118%*0.9 * 0,85 ФОТ (от 8485) (Поз. 29-30, 38, 43, 74-75, 118-119, 152, 158, 167, 172) | [8 empty] | 7637
94% = 123%*0.9 * 0,85 ФОТ (от 142907) (Поз. 3-6, 46-51, 85-93, 133-136) | [8 empty] | 134333
98% = 128%*0.9 * 0,85 ФОТ (от 60) (Поз. 40-41, 169-170) | [8 empty] | 59
Сметная прибыль | [8 empty] | 190995
В том числе, справочно:
40% = 50%*0,8 ФОТ (от 9723) (Поз. 23, 68, 110, 151, 32-33, 77-78, 121-122, 160-161) | [8 empty] | 3889
37% = 55%*0.85 * 0,8 ФОТ (от 194755) (Поз. 7-8, 26, 52-53, 71, 94-95, 111-113, 115, 137-138, 155) | [8 empty] | 72059
48% = 60%*0,8 ФОТ (от 4308) (Поз. 34-35, 79-80, 123-124, 162-163, 166) | [8 empty] | 2068
50% = 62%*0,8 ФОТ (от 4200) (Поз. 27-28, 72-73, 116-117, 156-157) | [8 empty] | 2100
43% = 63%*0.85 * 0,8 ФОТ (от 8485) (Поз. 29-30, 38, 43, 74-75, 118-119, 152, 158, 167, 172) | [8 empty] | 3649
52% = 65%*0,8 ФОТ (от 45506) (Поз. 10-11, 13, 55-56, 58, 97-98, 100, 140-141, 143, 14, 17, 19, 21, 59, 62, 64, 66, 101, 104, 106, 108, 144, 147, 149) | [8 empty] | 23663
54% = 68%*0,8 ФОТ (от 5474) (Поз. 1-2, 44-45, 83-84, 131-132) | [8 empty] | 2956
48% = 70%*0.85 * 0,8 ФОТ (от 16030) (Поз. 12, 16, 57, 61, 99, 103, 142, 146, 24, 69, 153) | [8 empty] | 7694
51% = 75%*0.85 * 0,8 ФОТ (от 142907) (Поз. 3-6, 46-51, 85-93, 133-136) | [8 empty] | 72883
56% = 83%*0.85 * 0,8 ФОТ (от 60) (Поз. 40-41, 169-170) | [8 empty] | 34
Итоги по смете:
Итого Строительные работы | [8 empty] | 1860484
Итого Монтажные работы | [8 empty] | 157683
Итого | [8 empty] | 2018167
В том числе:
Материалы | [8 empty] | 1006552
Машины и механизмы | [8 empty] | 34304
ФОТ | [8 empty] | 433024
Накладные расходы | [8 empty] | 364478
Сметная прибыль | [8 empty] | 190995
Итого | [8 empty] | 2018167
Непредвиденные затраты - 2% | [8 empty] | 40363.34
Итого с непредвиденными | [8 empty] | 2058530
НДС 18 % | [8 empty] | 370535.4
Всего по смете | [8 empty] | 2429065.4
Составил: сметчик Максимова Е.А
(должность, подпись, расшифровка)
Проверил: зам. гл. врача по хоз. вопросам Еливанов М.П
(должность, подпись, расшифровка)
Заказчик: ___________________________
(должность, подпись, расшифровка)
М.П.
Подрядчик: ___________________________
(должность, подпись, расшифровка)
М.П.
Инвестор: ___________________________
(должность, подпись, расшифровка)
М.П.
Сдал: ___________________________
(должность, подпись, расшифровка)
Принял: ___________________________
(должность, подпись, расшифровка)