## Локальная смета
Приложение № 2
СОГЛАСОВАНО: | [8 empty] | УТВЕРЖДАЮ:
________________ | [8 empty] | ________________
" _____ " ________________ 201_ г. | [8 empty] | "______ " _______________201_ г.
МБУЗ "Санаторий "Светлана"
(наименование стройки)
ЛОКАЛЬНЫЙ СМЕТНЫЙ РАСЧЕТ №
(локальная смета)
| на | Текущий ремонт палаты 4, Лит. А1, в здании МБУЗ "Санаторий "Светлана" по ул.Танцорова,14
(наименование работ и затрат, наименование объекта)
Основание:
|  | Сметная стоимость _______________________________________________________________________________________________ |  | ___________________________147,747 |  | тыс. руб.
|  | строительных работ _______________________________________________________________________________________________ |  | _______________________________________________________________________________________________111,928 |  | тыс. руб.
|  | монтажных работ _______________________________________________________________________________________________ |  | _______________________________________________________________________________________________13,282 |  | тыс. руб.
|  | Средства на оплату труда _______________________________________________________________________________________________ |  | ___________________________24,344 |  | тыс. руб.
|  | Сметная трудоемкость _______________________________________________________________________________________________ |  | _______________________________________________________________________________________________214,85 |  | чел.час
Составлен(а) в текущих (прогнозных) ценах по состоянию на 3 кв 2012 г.
№ пп | Обоснование | Наименование | Ед. изм. | Кол. | Стоимость единицы, руб. |  |  |  | Общая стоимость, руб.
[5 empty] | Всего | В том числе |  |  | Всего | В том числе
[6 empty] | Осн.З/п | Эк.Маш. | З/пМех |  | Осн.З/п | Эк.Маш. | З/пМех
1 | 2 | 3 | 4 | 5 | 6 | 7 | 8 | 9 | 10 | 11 | 12 | 13
Раздел 1. Демонтаж
1.1 | ФЕР46-04-012-01 | Разборка деревянных заполнений проемов: оконных с подоконными досками | 100 м2 | 0.0415 | 1767.24 | 1525.29 | 241.95 | 89.78 | 73.34 | 63.3 | 10.04 | 3.73
2 | ФЕР46-04-012-03 | Разборка деревянных заполнений проемов: дверных и воротных | 100 м2 | 0.0189 | 1082.58 | 840.63 | 241.95 | 89.78 | 20.46 | 15.89 | 4.57 | 1.7
7 | ФЕРр57-2-1 | Разборка покрытий полов: из линолеума и релина | 100 м2 покрытия | 0.163 | 92.9 | 88.84 | 4.06 | 1.51 | 15.14 | 14.48 | 0.66 | 0.25
8 | ФЕРр57-3-1 | Разборка плинтусов: деревянных и из пластмассовых материалов | 100 м плинтуса | 0.17 | 29.41 | 29.41 |  |  | 5 | 5
9 | ФЕРр67-4-1 | Демонтаж: выключателей, розеток | 100 шт. | 0.02 | 45.55 | 45.55 |  |  | 0.91 | 0.91
10 | ФЕРр67-4-5 | Демонтаж: светильников для люминесцентных ламп | 100 шт. | 0.04 | 145.98 | 143.48 | 2.5 | 0.93 | 5.84 | 5.74 | 0.1 | 0.04
Раздел 2. Общестроительные работы
Проемы
11 | ФЕР10-01-034-08 | Установка в жилых и общественных зданиях оконных блоков из ПВХ профилей: поворотных (откидных, поворотно-откидных) с площадью проема более 2 м2 трехстворчатых, в том числе при наличии створок глухого остекления | 100 м2 проемов | 0.0415 | 218773.47 | 1303.66 | 413.79 | 7.66 | 9079.1 | 54.1 | 17.17 | 0.32
11.1 | ФССЦ-203-1073 | Блок оконный пластиковый трехстворчатый, с поворотно-откидной створкой, однокамерным стеклопакетом (24 мм), площадью более 3,5 м2 | м2 | -4.15 | 2085.07 |  |  |  | -8653.04
11.2 | прайс | Блок оконный пластиковый трехстворчатый, с поворотно-откидной створкой, однокамерным стеклопакетом (24 мм), площадью более 3,5 м2 | м2 | 4.15 | 560 |  |  |  | 2324
12 | ФЕР10-01-035-03 | Установка подоконных досок из ПВХ: в каменных стенах толщиной свыше 0,51 м | 100 п.м | 0.02 | 6487.61 | 182.37 | 28.34 | 0.81 | 129.75 | 3.65 | 0.57 | 0.02
13 | Прайс | Доски подоконные ПВХ, шириной 600 мм | м | 2 | 87 |  |  |  | 174
14 | ФЕР15-01-050-04 | Облицовка оконных и дверных откосов декоративным бумажно-слоистым пластиком или листами из синтетических материалов на клее | 100 м2 облицовки | 0.03 | 11481.71 | 1528.19 | 46.33 | 0.93 | 344.45 | 45.85 | 1.39 | 0.03
16 | ФЕРр58-20-1 | Смена обделок из листовой стали (поясков, сандриков, отливов, карнизов) шириной: до 0,4 м | 100 м | 0.02 | 2516.07 | 353.23 | 5.99 | 0.93 | 50.32 | 7.06 | 0.12 | 0.02
17 | ФЕРр61-20-1 | Ремонт штукатурки наружных прямолинейных откосов по камню и бетону цементно-известковым раствором: с земли и лесов | 100 м2 отремонтированной поверхности | 0.01 | 5286.31 | 3004.39 | 2.31 |  | 52.86 | 30.04 | 0.02
18 | ФЕРр62-19-1 | Окраска известковыми составами ранее окрашенных фасадов простых: по штукатурке с земли и лесов | 100 м2 окрашиваемой поверхности (без вычета проемов) | 0.02 | 297.18 | 150.82 | 2.79 |  | 5.94 | 3.02 | 0.06
19 | ФЕР10-01-039-01 | Установка блоков в наружных и внутренних дверных проемах: в каменных стенах, площадь проема до 3 м2 | 100 м2 проемов | 0.0189 | 25573.82 | 957.29 | 1250.29 | 153.23 | 483.35 | 18.09 | 23.63 | 2.9
20 | ФЕР10-01-039-03 | Установка блоков в наружных и внутренних дверных проемах: в перегородках и деревянных нерубленых стенах, площадь проема до 3 м2( ДГ21*0,9-1шт) | 100 м2 проемов | 0.0189 | 25379.25 | 1031.55 | 339.96 |  | 479.67 | 19.5 | 6.43
21 | ФССЦ-101-0952 | Защелки врезные с ручками и корпусом из алюминиевого сплава | компл. | 2 | 57.09 |  |  |  | 114.18
22 | ФССЦ-101-0951 | Замок врезной оцинкованный с цилиндровым механизмом из латуни | компл. | 2 | 92.52 |  |  |  | 185.04
23 | ФЕР15-04-025-06 | Улучшенная окраска масляными составами по дереву: дверных блоков, подготовленных под вторую окраску КОЭФ. К ПОЗИЦИИ: ПЗ=2,4 | 100 м2 окрашиваемой поверхности | 0.0336 | 1348.87 | 235.55 | 2.06 | 0.12 | 45.32 | 7.91 | 0.07
24 | ФЕРр61-7-1 | Ремонт штукатурки откосов внутри здания по камню и бетону цементно-известковым раствором: прямолинейных | 100 м2 отремонтированной поверхности | 0.01 | 5751.92 | 3436.05 | 36.26 | 13.46 | 57.52 | 34.36 | 0.36 | 0.13
25 | ФЕР15-04-025-08 | Улучшенная окраска масляными составами по штукатурке: откосов | 100 м2 окрашиваемой поверхности | 0.02 | 1460.04 | 462.66 | 9.9 | 0.12 | 29.2 | 9.25 | 0.2
Потолки
27 | ФЕРр62-17-1 | Окрашивание водоэмульсионными составами поверхностей потолков, ранее окрашенных: известковой или клеевой краской, с расчисткой старой краски более 35% за 2 раза | 100 м2 окрашиваемой поверхности | 0.163 | 1914.84 | 293.93 | 8.36 | 1.16 | 312.12 | 47.91 | 1.36 | 0.19
Стены
28 | ФЕР10-05-001-02 | Устройство перегородок из гипсокартонных листов (ГКЛ) по системе "КНАУФ" с одинарным металлическим каркасом и однослойной обшивкой с обеих сторон (С 111): с одним дверным проемом | 100 м2 перегородок (за вычетом проемов) | 0.05 | 8381.81 | 934.21 | 38.68 |  | 419.09 | 46.71 | 1.93
29 | ФЕР10-05-009-01 | Облицовка стен по системе "КНАУФ" по одинарному металлическому каркасу из ПН и ПС профилей гипсокартонными листами в один слой (С 625): оконным проемом | 100 м2 стен (за вычетом проемов) | 0.0348 | 5818.17 | 643.97 | 18.48 |  | 202.47 | 22.41 | 0.64
31 | ФЕР15-04-005-05 | Окраска поливинилацетатными водоэмульсионными составами улучшенная: по сборным конструкциям стен, подготовленным под окраску | 100 м2 окрашиваемой поверхности | 0.1348 | 1295.05 | 227.93 | 9.03 | 0.12 | 174.57 | 30.73 | 1.22 | 0.02
32 | ФЕР20-02-002-02 | Установка решеток радиаторных площадью в свету: до 1,0 м2 | 1 решетка | 1 | 27.33 | 15.97 | 3.65 | 0.14 | 27.33 | 15.97 | 3.65 | 0.14
33 | Прайс | Решетка на радиатор 0,6*1,2 (387/1,18/4,17) | шт | 1 | 78.64 |  |  |  | 78.64
34 | ФЕРр65-33-1 | Смена жалюзийных решеток | 100 жалюзийных решеток | 0.02 | 3255.86 | 394 | 0.31 | 0.12 | 65.12 | 7.88 | 0.01
35 | ФЕРр61-2-7 | Ремонт штукатурки внутренних стен по камню и бетону цементно-известковым раствором, площадью отдельных мест: до 1 м2 толщиной слоя до 20 мм | 100 м2 отремонтированной поверхности | 0.06 | 3184.35 | 2023.18 | 20.94 | 7.77 | 191.06 | 121.39 | 1.26 | 0.47
37 | ФЕР15-04-005-03 | Окраска поливинилацетатными водоэмульсионными составами улучшенная: по штукатурке стен | 100 м2 окрашиваемой поверхности | 0.3 | 1654.12 | 384.81 | 13.7 | 0.23 | 496.24 | 115.44 | 4.11 | 0.07
38 | ФЕРр62-32-1 | Окраска масляными составами ранее окрашенных поверхностей труб: стальных за 1 раз | 100 м2 окрашиваемой поверхности | 0.01 | 925.76 | 507.65 | 0.87 |  | 9.26 | 5.08 | 0.01
39 | ФЕРр62-33-1 | Окраска масляными составами ранее окрашенных поверхностей радиаторов и ребристых труб отопления: за 1 раз | 100 м2 окрашиваемой поверхности | 0.02 | 855.28 | 437.17 | 0.87 |  | 17.11 | 8.74 | 0.02
40 | ФЕР15-01-019-05 | Гладкая облицовка стен, столбов, пилястр и откосов (без карнизных, плинтусных и угловых плиток) без установки плиток туалетного гарнитура на клее из сухих смесей: по кирпичу и бетону | 100 м2 поверхности облицовки | 0.258 | 10688.2 | 1465.77 | 31.75 | 17.01 | 2757.56 | 378.17 | 8.19 | 4.39
Полы
42 | ФЕР11-01-004-05 | Устройство гидроизоляции обмазочной: в один слой толщиной 2 мм | 100 м2 изолируемой поверхности | 0.05 | 1150.24 | 295.05 | 162.57 | 2.09 | 57.51 | 14.75 | 8.13 | 0.1
43 | ФЕР11-01-027-06 | Устройство покрытий на растворе из сухой смеси с приготовлением раствора в построечных условиях из плиток: гладких неглазурованных керамических для полов одноцветных | 100 м2 покрытия | 0.05 | 9053.81 | 1046.88 | 148.03 | 46 | 452.69 | 52.34 | 7.4 | 2.3
44 | ФЕР11-01-039-04 | Устройство плинтусов: из плиток керамических | 100 м плинтуса | 0.07 | 2722.4 | 224.44 | 5.23 |  | 190.57 | 15.71 | 0.37
45 | ФЕР11-01-036-04 | Устройство покрытий: из линолеума насухо со свариванием полотнищ в стыках | 100 м2 покрытия | 0.113 | 7314.7 | 261.02 | 70.49 | 3.94 | 826.56 | 29.5 | 7.97 | 0.45
46 | ФЕР11-01-040-03 | Устройство плинтусов поливинилхлоридных: на винтах самонарезающих | 100 м плинтуса | 0.16 | 1429.65 | 61.14 | 11.24 |  | 228.74 | 9.78 | 1.8
47 | ФЕР11-01-049-01 | Укладка металлического накладного профиля (порога) | 100 м профиля | 0.02 | 248.94 | 145.43 | 23.11 |  | 4.98 | 2.91 | 0.46
48 | ФССЦ-206-1348 | Профили стыкоперекрывающие из алюминиевых сплавов (порожки) с покрытием, шириной 30 мм | м | 2 | 50.11 |  |  |  | 100.22
санитарная комната
49 | ФЕР17-01-001-14 | Установка умывальников одиночных: с подводкой холодной и горячей воды | 10 компл. | 0.1 | 1609.25 | 208.27 | 23.63 | 1.51 | 160.93 | 20.83 | 2.36 | 0.15
50 | ФЕР17-01-001-02 | Установка ванн купальных: прямых стальных | 10 компл. | 0.1 | 9981.23 | 208.27 | 91.07 | 6.13 | 998.12 | 20.83 | 9.11 | 0.61
51 | ФЕР17-01-002-03 | Установка смесителей | 10 шт. | 0.1 | 1512.97 | 67.34 | 0.2 |  | 151.3 | 6.73 | 0.02
52 | ФЕР17-01-003-01 | Установка унитазов: с бачком непосредственно присоединенным | 10 компл. | 0.1 | 3702.25 | 234.33 | 44.39 | 3.71 | 370.23 | 23.43 | 4.44 | 0.37
53 | ФЕР16-04-001-01 | Прокладка трубопроводов канализации из полиэтиленовых труб высокой плотности диаметром: 50 мм | 100 м трубопровода | 0.08 | 3145.57 | 637.26 | 2.86 | 0.27 | 251.65 | 50.98 | 0.23 | 0.02
54 | ФЕР16-04-002-01 | Прокладка трубопроводов водоснабжения из напорных полиэтиленовых труб низкого давления среднего типа наружным диаметром: 20 мм | 100 м трубопровода | 0.12 | 3753.4 | 1887.18 | 1362.19 | 181.17 | 450.41 | 226.46 | 163.46 | 21.74
55 | ФССЦ-302-1150 | Вентиль проходной для полипропиленовых трубопроводов диаметром 20 мм | шт. | 2 | 62.09 |  |  |  | 124.18
56 | ФССЦ-507-5088 | Муфта полипропиленовая комбинированная, с наружной резьбой, разъемная диаметром 20х1/2" | шт. | 4 | 19.61 |  |  |  | 78.44
57 | ФССЦ-507-3286 | Тройник полипропиленовый соединительный диаметром 20 мм | шт. | 3 | 1.69 |  |  |  | 5.07
59 | ФЕР17-01-008-01 | Установка нагревателей индивидуальных: водоводяных | 10 компл. | 0.1 | 24646.37 | 821.18 | 105.4 | 12.15 | 2464.64 | 82.12 | 10.54 | 1.22
Электромонтажные работы
60 | ФЕРм08-03-591-05 | Выключатель: двухклавишный утопленного типа при скрытой проводке | 100 шт. | 0.01 | 371.41 | 325.38 | 9.68 | 0.54 | 3.71 | 3.25 | 0.1 | 0.01
61 | ФССЦ-509-1444 | Выключатель двухклавишный для скрытой проводки | шт. | 1 | 8.88 |  |  |  | 8.88
62 | ФЕРм08-03-591-02 | Выключатель: одноклавишный утопленного типа при скрытой проводке | 100 шт. | 0.01 | 365.33 | 319.42 | 9.68 | 0.54 | 3.65 | 3.19 | 0.1 | 0.01
63 | ФССЦ-509-1441 прим | Выключатель одноклавишный для скрытой проводки | шт. | 1 | 6.8 |  |  |  | 6.8
64 | ФЕРм08-03-591-09 | Розетка штепсельная: утопленного типа при скрытой проводке | 100 шт. | 0.03 | 476.93 | 377.95 | 9.68 | 0.54 | 14.31 | 11.34 | 0.29 | 0.02
65 | ФССЦ-503-0474 | Розетка скрытой проводки двухгнездная | шт. | 3 | 9.32 |  |  |  | 27.96
66 | ФЕРм08-03-591-11 | Розетка штепсельная: трехполюсная | 100 шт. | 0.01 | 1835.64 | 728.13 | 29.03 | 1.62 | 18.36 | 7.28 | 0.29 | 0.02
67 | ФССЦ-503-0475 | Розетка скрытой проводки с заземлением | шт. | 1 | 9.73 |  |  |  | 9.73
68 | ФЕРм08-03-594-02 | Светильник отдельно устанавливаемый: на штырях с количеством ламп в светильнике 2 | 100 шт. | 0.04 | 5723.35 | 1150.72 | 1968.76 | 527.89 | 228.93 | 46.03 | 78.75 | 21.12
69 | ФССЦ-509-1361 | Светильник ЛПО 16-2х36 | шт. | 4 | 93.02 |  |  |  | 372.08
71 | ФЕРм08-02-403-01 | Провод групповой осветительных сетей в защитной оболочке или кабель двух-трехжильный: в пустотах плит перекрытий | 100 м | 0.1 | 405.06 | 159.8 | 7.26 | 0.41 | 40.51 | 15.98 | 0.73 | 0.04
72 | ФССЦ-501-8442 | Кабель силовой с медными жилами с поливинилхлоридной изоляцией и оболочкой, не распространяющий горение марки ВВГнг, напряжением 0,66 кВ, с числом жил - 3 и сечением 1,5 мм2 | 1000 м | 0.01 | 3036.7 |  |  |  | 30.37
73 | ФЕРм08-02-403-03 | Провод групповой осветительных сетей в защитной оболочке или кабель двух-трехжильный: под штукатурку по стенам или в бороздах | 100 м | 0.2 | 1767.24 | 347.8 | 7.26 | 0.41 | 353.45 | 69.56 | 1.45 | 0.08
74 | ФССЦ-501-8443 | Кабель силовой с медными жилами с поливинилхлоридной изоляцией и оболочкой, не распространяющий горение марки ВВГнг, напряжением 0,66 кВ, с числом жил - 3 и сечением 2,5 мм2 | 1000 м | 0.02 | 4814.02 |  |  |  | 96.28
75 | ФЕРм08-03-545-05 | Коробка с зажимами, устанавливаемая на конструкции на стене или колонне, для кабелей или проводов сечением: до 10 мм2, с количеством зажимов до 4 | 1 шт. | 4 | 125.91 | 22.56 | 2.1 |  | 503.64 | 90.24 | 8.4
76 | ФССЦ-503-0451 | Коробка универсальная марки УК-Р-0,5-30 | шт. | 4 | 7.16 |  |  |  | 28.64
77 | ФЕР46-03-011-01 | Пробивка в кирпичных стенах борозд площадью сечения: до 20 см2 | 100 м борозд | 0.2 | 562.04 | 143.58 | 418.46 | 40.84 | 112.41 | 28.72 | 83.69 | 8.17
Раздел 3. погрузка мусора
78 | ФССЦпг01-01-01-041 | Погрузочные работы при автомобильных перевозках: мусора строительного с погрузкой вручную | 1 т груза | 1.2 | 42.98 | 42.98 |  |  | 51.58 | 51.58
Раздел 4. перевозка мусора
79 | ФССЦпг03-21-01-025 | Перевозка грузов автомобилями-самосвалами грузоподъемностью 10 т, работающих вне карьера, на расстояние: до 25 км I класс груза | 1 т груза | 1.2 | 17.32 |  | 17.32 |  | 20.78 |  | 20.78
Итого прямые затраты по смете в ценах 2001г. | [8 empty] | 18621.23 | 2022.12 | 498.66 | 70.85
Итого прямые затраты по смете с учетом коэффициентов к итогам | [8 empty] | 93918.84 | 23501.01 | 3032.67 | 843.14
В том числе, справочно:
Перевод в текущие цены ОЗП=11,9; ЭМ=6,11; ЗПМ=11,9; МАТ=4,17 (Поз. 1.1, 2, 77, 7-8, 11-11.2, 12-13, 19-22, 28-29, 14, 23, 25, 31, 37, 40, 16-17, 24, 35, 18, 27, 38-39, 32-33, 49-57, 59, 34, 42-48, 9-10, 60-69, 71-76) | [8 empty] | 74875.44 | 21478.89 | 2441.97 | 772.26
Погрузка мусора ПЗ=7,4 (Поз. 78) | [8 empty] | 330.11
Перевозка мусора ПЗ=5,43 (ОЗП=5,43; ЭМ=5,43; ЗПМ=5,43; МАТ=5,43) (Поз. 79) | [8 empty] | 92.06 |  | 92.06
Накладные расходы | [8 empty] | 20325.23
В том числе, справочно:
67%=((79%*0,85) ФОТ (от 2218,04) (Поз. 17, 24, 35) | [8 empty] | 1486.09
68% =(80%*0,85)ФОТ (от 1007,58) (Поз. 7-8, 18, 27, 38-39) | [8 empty] | 685.16
71% =(83%*0,85)ФОТ (от 84,25) (Поз. 16) | [8 empty] | 59.82
72% =(85%*0,85)ФОТ (от 79,62) (Поз. 9-10) | [8 empty] | 57.33
73% =(95%*0,85*0,9)ФОТ (от 3191,22) (Поз. 60-69, 71-76) | [8 empty] | 2329.59
80% =(105%*0,85*0,9)ФОТ (от 7043,14) (Поз. 14, 23, 25, 31, 37, 40) | [8 empty] | 5634.51
84% =(110%*0,85*0,9)ФОТ (от 1445,97) (Поз. 1.1, 2, 77) | [8 empty] | 1214.61
86%=(103%*0,85) ФОТ (от 93,77) (Поз. 34) | [8 empty] | 80.64
90% =(118%*0,85*0,9)ФОТ (от 1995,63) (Поз. 11-11.2, 12-13, 19-22, 28-29) | [8 empty] | 1796.07
94% =(123%*0,85*0,9)ФОТ (от 1521,3) (Поз. 42-48) | [8 empty] | 1430.02
98% =(128%*0,85*0,9)ФОТ (от 5612,05) (Поз. 32-33, 49-57, 59) | [8 empty] | 5499.81
100% ФОТ (от 51,58) (Поз. 78) | [8 empty] | 51.58
Сметная прибыль | [8 empty] | 10965.2
В том числе, справочно:
37% =(55%*0,8*0,85)ФОТ (от 7043,14) (Поз. 14, 23, 25, 31, 37, 40) | [8 empty] | 2605.96
40% =(50%*0,8)ФОТ (от 2990,83) (Поз. 17, 24, 35, 18, 27, 38-39) | [8 empty] | 1196.34
43% =(63%*0,8*0,85)ФОТ (от 1995,63) (Поз. 11-11.2, 12-13, 19-22, 28-29) | [8 empty] | 858.12
44% =(65%*0,8*0,85)ФОТ (от 3191,22) (Поз. 60-69, 71-76) | [8 empty] | 1404.14
48% =(70%*0,8*0,85)ФОТ (от 1539,74) (Поз. 1.1, 2, 77, 34) | [8 empty] | 739.08
51% =(75%*0,8*0,85)ФОТ (от 1521,3) (Поз. 42-48) | [8 empty] | 775.86
52% =(65%*0,8)ФОТ (от 163,87) (Поз. 16, 9-10) | [8 empty] | 85.21
54% =(68%*0,8)ФОТ (от 234,79) (Поз. 7-8) | [8 empty] | 126.79
56% =(83*0,8*0,85)ФОТ (от 5612,05) (Поз. 32-33, 49-57, 59) | [8 empty] | 3142.75
60% ФОТ (от 51,58) (Поз. 78) | [8 empty] | 30.95
Итоги по смете:
Итого Строительные работы | [8 empty] | 111927.71
Итого Монтажные работы | [8 empty] | 13281.56
Итого | [8 empty] | 125209.27
В том числе:
Материалы | [8 empty] | 67028.61
Машины и механизмы | [8 empty] | 3032.67
ФОТ | [8 empty] | 24344.15
Накладные расходы | [8 empty] | 20325.23
Сметная прибыль | [8 empty] | 10965.2
НДС 18% | [8 empty] | 22537.67
ВСЕГО по смете | [8 empty] | 147746.94
Составил: ___________________________
(должность, подпись, расшифровка)
Проверил: ___________________________
(должность, подпись, расшифровка)
Заказчик: ___________________________
(должность, подпись, расшифровка)
М.П.
Подрядчик: ___________________________
(должность, подпись, расшифровка)
М.П.
Инвестор: ___________________________
(должность, подпись, расшифровка)
М.П.
Сдал: ___________________________
(должность, подпись, расшифровка)
Принял: ___________________________
(должность, подпись, расшифровка)