## Локальная смета
СОГЛАСОВАНО: | [11 empty] | УТВЕРЖДАЮ:
_________________
" _____ " ________________ 2012 г. | [11 empty] | " _____ " ________________ 2012 г.
МБУЗ "Городская клиническая поликлиника № 1"
(наименование стройки)
ЛОКАЛЬНЫЙ СМЕТНЫЙ РАСЧЕТ № 1
(локальная смета)
|  | на | выполнение работ локально-вычислительной сети, по адресам: ул. Матросова,4, ул.Петропавловская,27
(наименование работ и затрат, наименование объекта)
Основание: Дефектная ведомость
|  |  | Сметная стоимость _______________________________________________________________________________________________ | [5 empty] | ___________________________147 385,02 |  | руб.
|  |  | строительных работ _______________________________________________________________________________________________ | [5 empty] | _______________________________________________________________________________________________203,82 |  | руб.
|  |  | монтажных работ _______________________________________________________________________________________________ | [5 empty] | _______________________________________________________________________________________________124698,74 |  | руб.
|  |  | Средства на оплату труда _______________________________________________________________________________________________ | [5 empty] | ___________________________34 627,69 |  | руб.
|  |  | Сметная трудоемкость _______________________________________________________________________________________________ | [5 empty] | _______________________________________________________________________________________________299,02 |  | чел.час
Составлен(а) в текущих (прогнозных) ценах по состоянию на 3 кв. 2012 г.
№ пп | Обосно- вание | Наименование | Ед. изм. | Кол. | Стоимость единицы, руб. |  |  |  | Общая стоимость, руб. |  |  |  | Т/з осн. раб.на ед. | Т/з осн. раб. Всего | Т/з мех. на ед. | Т/з мех. Всего
[5 empty] | Всего | В том числе |  |  | Всего | В том числе
[6 empty] | Осн.З/п | Эк.Маш | З/пМех |  | Осн.З/п | Эк.Маш | З/пМех
1 | 2 | 3 | 4 | 5 | 6 | 7 | 8 | 9 | 10 | 11 | 12 | 13 | 14 | 15 | 16 | 17
Раздел 1. Монтажные работы
1 | ФЕРм08-02-390-01 Изм. Прик.Минрег. от 21.12.10 №747 | Короба пластмассовые: шириной до 40 мм | 100 м | 2,8 280/100 | 237.65 | 154.92 | 31.2 | 0.12 | 665.42 | 433.78 | 87.36 | 0.34 | 16.29 | 45.61 | 0.01 | 0.03
2 | ФЕРм08-02-399-01 Изм. Прик.Минрег. от 21.12.10 №747 | Провод в коробах, сечением: до 6 мм2 | 100 м | 2,8 280/100 | 88.72 | 33.09 | 2.42 | 0.14 | 248.42 | 92.65 | 6.78 | 0.39 | 3.52 | 9.86 | 0.01 | 0.03
3 | ФЕРм08-03-591-08 В ред. пр. № 321 Минрегиона РФ | Розетка штепсельная: неутопленного типа при открытой проводке | 100 шт. | 0,28 28/100 | 788.01 | 428.54 | 22.16 | 0.54 | 220.64 | 119.99 | 6.2 | 0.15 | 43.2 | 12.1 | 0.04 | 0.01
4 | ФЕР46-03-010-04 В ред. пр. № 253 Минрегиона РФ | Пробивка в бетонных потолках толщиной 100 мм отверстий площадью: до 20 см2 | 100 отверстий | 0,02 2/100 | 792.77 | 194.96 | 597.81 | 58.35 | 15.86 | 3.9 | 11.96 | 1.17 | 20.5 | 0.41 | 5.8 | 0.12
5 | ФЕРм10-01-053-01 В ред. пр. № 321 Минрегиона РФ | Прокладка кабеля или провода питания на провододержателях сечением: 6 мм2 | 100 м кабеля или провода | 7 (980-280)/100 | 165.97 | 118.33 | 44.1 | 4.93 | 1161.79 | 828.31 | 308.7 | 34.51 | 12.3 | 86.1 | 0.49 | 3.43
6 | ФЕРм10-04-112-02 В ред. пр. № 321 Минрегиона РФ | Шкаф или панель коммутации связи и сигнализации на стене или в нише, количество пар: 100 | 1 шт. | 2 | 354.4 | 269.36 |  |  | 708.8 | 538.72 |  |  | 28 | 56
7 | ФЕРм10-03-013-05 (прим.) В ред. пр. № 321 Минрегиона РФ | Коммутатор локальной сети | 1 шт. | 2 | 111.87 | 65.03 | 24.3 | 2.72 | 223.74 | 130.06 | 48.6 | 5.44 | 6.76 | 13.52 | 0.27 | 0.54
8 | ФЕРм08-03-573-04 В ред. пр. № 321 Минрегиона РФ | Шкаф (пульт) управления навесной, высота, ширина и глубина: до 600х600х350 мм | 1 шт. | 2 | 71.86 | 23.51 | 45.35 | 3.16 | 143.72 | 47.02 | 90.7 | 6.32 | 2.37 | 4.74 | 0.29 | 0.58
9 | ФЕРм11-04-020-01 В ред. пр. № 321 Минрегиона РФ | Разъемы штепсельные с разделкой и включением экранированного кабеля, сечение жилы до 1 мм2, количество подключаемых жил: 14 шт. | 1 шт. | 28 | 25.53 | 19.36 |  |  | 714.84 | 542.08 |  |  | 2.06 | 57.68
10 | ФЕРм10-06-032-01 В ред. пр. № 321 Минрегиона РФ | Комплекс измерений постоянным током смонтированных парных кабелей до и после включения в оконечные устройства | 100 пар | 1 | 132.36 | 125.06 |  |  | 132.36 | 125.06 |  |  | 13 | 13
Итого прямые затраты по разделу в ценах 2001г. | [8 empty] | 4235.59 | 2861.57 | 560.3 | 48.32 |  | 299.02 |  | 4.74
Итого прямые затраты по разделу с учетом коэффициентов к итогам (индекс на 3 кв. 2012 г. ОЗП=11,9; ЭМ=5,62; ЗПМ=11,9; МАТ=0 (Поз. 4, 1-3, 8, 5, 7, 6, 9-10)) | [8 empty] | 37201.57 | 34052.68 | 3148.89 | 575.01 |  | 299.02 |  | 4.74
Накладные расходы | [8 empty] | 26190.14
Сметная прибыль | [8 empty] | 17533.6
Итого по разделу 1 Монтажные работы | [8 empty] | 80925.31 |  |  |  |  | 299.02 |  | 4.74
Раздел 2. Материалы в текущих ценах
11 | Прайс Legrand | Кабель канал 25х16 (15,50/1,18) | м | 280 | 13.14 |  |  |  | 3677.97
12 | Прайс Legrand | Розетка RJ-45 Кат.5е (95,00/1,18) | шт. | 28 | 80.51 |  |  |  | 2254.24
13 | Прайс NIKOMAX | Патч-панель 24 порта, Кат.5e (2500,00/1,18) | шт. | 2 | 2118.64 |  |  |  | 4237.29
14 | Прайс Dlink | Коммутатор 24 портовый d-link (3082,00/1,18) | шт. | 2 | 2611.86 |  |  |  | 5223.73
15 | Прайс TLK | Настенный двухсекционный шкаф 19", 6U, стеклянная дверь, Ш540хВ306хГ420мм (5640,00/1,18) | шт. | 2 | 4779.66 |  |  |  | 9559.32
16 | Прайс NIKOMAX | Кабель UTP 4 пары, Кат.5e, внутренний, PVC, 24 AWG, многожильный, 100МГц, 305м NKL 9100A-IY (18,00/1,18) | м | 980 | 15.25 |  |  |  | 14949.12
17 | Прайс Legrand | Патч-корд, RJ-45 UTP 300 MHz 8 контактов (50,00/1,18) | шт. | 28 | 42.37 |  |  |  | 1186.44
18 | Прайс DKC | Хомут полиэтиленовый 3,5*200 (уп. 100 шт.) | уп. | 2 | 102.54 |  |  |  | 205.08
Итого прямые затраты по разделу в ценах 2001г. | [8 empty] | 41293.19
В том числе, справочно:
Заготовительно-складские расходы ПЗ=6,5% (Поз. 11-18) | [8 empty] | 2684.06
Итого прямые затраты по разделу с учетом коэффициентов к итогам (Заготовительно-складские расходы ПЗ=6,5% (Поз. 11-18)) | [8 empty] | 43977.25
Итого по разделу 2 Материалы в текущих ценах | [8 empty] | 43977.25
ИТОГИ ПО СМЕТЕ:
Итого прямые затраты по смете в ценах 2001г. | [8 empty] | 45528.78 | 2861.57 | 560.3 | 48.32 |  | 299.02 |  | 4.74
Итого прямые затраты по смете с учетом коэффициентов к итогам | [8 empty] | 81178.82 | 34052.68 | 3148.89 | 575.01 |  | 299.02 |  | 4.74
В том числе, справочно:
индекс на 3 кв. 2012 г. ОЗП=11,9; ЭМ=5,62; ЗПМ=11,9; МАТ=0 (Поз. 4, 1-3, 8, 5, 7, 6, 9-10) | [8 empty] | 32965.98 | 31191.11 | 2588.59 | 526.69
Заготовительно-складские расходы ПЗ=6,5% (Поз. 11-18) | [8 empty] | 2684.06
Накладные расходы | [8 empty] | 26190.14
В том числе, справочно:
80%*0,85 ФОТ (от 11880,01) (Поз. 5, 7) | [8 empty] | 8078.41
92%*0,85 ФОТ (от 12861,52) (Поз. 6, 9) | [8 empty] | 10057.71
95%*0,85 ФОТ (от 8337,62) (Поз. 1-3, 8) | [8 empty] | 6732.63
100%*0,85 ФОТ (от 1488,21) (Поз. 10) | [8 empty] | 1264.98
110%*0,85 ФОТ (от 60,33) (Поз. 4) | [8 empty] | 56.41
Сметная прибыль | [8 empty] | 17533.6
В том числе, справочно:
60%*0,8 ФОТ (от 11880,01) (Поз. 5, 7) | [8 empty] | 5702.4
65%*0,8 ФОТ (от 22687,35) (Поз. 1-3, 8, 6, 9-10) | [8 empty] | 11797.42
70%*0,8 ФОТ (от 60,33) (Поз. 4) | [8 empty] | 33.78
Итоги по смете:
Итого Строительные работы | [8 empty] | 203.82 |  |  |  |  | 0.41 |  | 0.12
Итого Монтажные работы | [8 empty] | 124698.74 |  |  |  |  | 298.61 |  | 4.62
Итого | [8 empty] | 124902.56 |  |  |  |  | 299.02 |  | 4.74
В том числе:
Материалы | [8 empty] | 41293.19
Машины и механизмы | [8 empty] | 3148.89
ФОТ | [8 empty] | 34627.69
Накладные расходы | [8 empty] | 26190.14
Сметная прибыль | [8 empty] | 17533.6
НДС 18% | [8 empty] | 22482.46
ВСЕГО по смете | [8 empty] | 147385.02 |  |  |  |  | 299.02 |  | 4.74
Составил: ___________________________
(должность, подпись, расшифровка)
Проверил: ___________________________
(должность, подпись, расшифровка)