## Локальная смета
СОГЛАСОВАНО: | [11 empty] | УТВЕРЖДАЮ:
_________________ | [11 empty] | _________________
" _____ " ________________ 2012 г. | [11 empty] | "______ " _______________2012 г.
(наименование стройки)
ЛОКАЛЬНЫЙ СМЕТНЫЙ РАСЧЕТ №
(локальная смета)
|  | на | смену замков на объектах нежилого муниципального фонда г.Перми по заявкам Заказчика
(наименование работ и затрат, наименование объекта)
Основание:
|  |  | Сметная стоимость строительных работ _______________________________________________________________________________________________ | [5 empty] | ___________________________239,709 |  | тыс. руб.
|  |  | Средства на оплату труда _______________________________________________________________________________________________ | [5 empty] | ___________________________58,078 |  | тыс. руб.
|  |  | Сметная трудоемкость _______________________________________________________________________________________________ | [5 empty] | _______________________________________________________________________________________________505,67 |  | чел.час
Составлен(а) в текущих (прогнозных) ценах по состоянию на 4 кв.2012 г___________
№ пп | Обосно- вание | Наименование | Ед. изм. | Кол. | Стоимость единицы, руб. |  |  |  | Общая стоимость, руб. |  |  |  |  | Т/з осн. раб.на ед. | Т/з осн. раб. Всего | Общая масса обору-дования, т
[5 empty] | Всего | В том числе |  |  | Обору- дование | Всего | В том числе
[6 empty] | Осн.З/п | Эк.Маш | З/пМех |  |  | Осн.З/п | Эк.Маш | З/пМех
1 | 2 | 3 | 4 | 5 | 6 | 7 | 8 | 9 | 10 | 11 | 12 | 13 | 14 | 15 | 16 | 17
Раздел 1. Новый Раздел
Смена замков врезных в деревянной двери (4 шт)
1 | ФЕРр56-12-5 В ред. пр. № 207 Минрегиона РФ | Смена дверных приборов: замки врезные | 100 шт. приборов | 0.04 | 8262.3 | 624.4 |  |  |  | 330.49 | 24.98 |  |  | 73.2 | 2.93
Смена замка приварного в мет.двери (без снятия двери)- 15шт
2 | ФЕРр56-12-6прим. В ред. пр. № 207 Минрегиона РФ | Смена дверных приборов: замки приварные ((пМР=0 к расх.)) | 100 шт. приборов | 0.15 | 911 | 911 |  |  |  | 136.65 | 136.65 |  |  | 106.8 | 16.02
3 | Калькуляция | Замок приварной для двери металлической | шт | 15 | 136 |  |  |  |  | 2040
Смена замка приварного в мет.двери (со снятинм полотна)-43 шт
4 | ФЕР09-06-001-01 В ред. пр. № 253 Минрегиона РФ | Демонтаж полотна двери ((пЗП=0,7; пЭМ=0,7 к расх.; пЗПМ=0,7; пМР=0 к расх.; пЗТ=0,7; пЗТМ=0,7)) | 1 т конструкций | 2.15 | 626.47 | 534.35 | 92.12 | 4.63 |  | 1346.91 | 1148.85 | 198.06 | 9.95 | 62.643 | 134.68
5 | ФЕР09-06-001-01 В ред. пр. № 253 Минрегиона РФ | Монтаж: конструкций дверей, люков, лазов для автокоптилок и пароварочных камер | 1 т конструкций | 2.15 | 931.53 | 763.35 | 131.61 | 6.62 |  | 2002.79 | 1641.2 | 282.96 | 14.23 | 89.49 | 192.4
6 | ФЕРр56-12-6прим. В ред. пр. № 207 Минрегиона РФ | Смена дверных приборов: замки приварные ((пМР=0 к расх.)) | 100 шт. приборов | 0.43 | 911 | 911 |  |  |  | 391.73 | 391.73 |  |  | 106.8 | 45.92
7 | Калькуляция | Замок приварной для двери металлической | шт | 43 | 136 |  |  |  |  | 5848
Смена навесного замка - 57 шт
8 | ФЕРр56-12-5 прим. В ред. пр. № 207 Минрегиона РФ | Демонтаж и устройство крепежа для замка навесного | 100 шт. приборов | 0.57 | 8262.3 | 624.4 |  |  |  | 4709.51 | 355.91 |  |  | 73.2 | 41.72
9 | 101-0950 | Замок врезной оцинкованный с цилиндровым механизмом | компл. | -57 | 75.7 |  |  |  |  | -4314.9
10 | Калькуляция | Замок навесной с комплектом ключей -3 шт | шт | 57 | 55 |  |  |  |  | 3135
Смена замка врезного в дерев.двери (со снятием полотна) - 23шт
11 | ФЕРр56-10-1 В ред. пр. № 207 Минрегиона РФ | Снятие дверных полотен | 100 м2 дверных полотен | 0.46 | 288.06 | 288.06 |  |  |  | 132.51 | 132.51 |  |  | 36.28 | 16.69
12 | ТЕРр56-12-5 Распоряж. Правит. Пермского края от 20.01.10 №9-рп | Смена дверных приборов замки врезные | 100 шт. приборов | 0.23 | 9002.38 | 886.45 |  |  |  | 2070.55 | 203.88 |  |  | 73.2 | 16.84
13 | ТЕРр56-21-5 Распоряж. Правит. Пермского края от 20.01.10 №9-рп | Установка полотен внутренних межкомнатных | 100 полотен | 0.23 | 12170.3 | 1717.88 | 206.34 | 28.49 |  | 2799.17 | 395.11 | 47.46 | 6.55 | 120.3 | 27.67
Смена замка врезного в металлопл.двери (со снятием полотна)- 2 шт
15 | ТЕР10-01-047-01 Распоряж. Правит. Пермского края от 20.01.10 №9-рп | Установка блоков из ПВХ в наружных и внутренних дверных проемах в каменных стенах площадью проема до 3 м2 ((пМР=0 к расх.)) | 100 м2 проемов | 0.0336 | 3094.61 | 2528.58 | 566.03 | 17.29 |  | 103.98 | 84.96 | 19.02 | 0.58 | 201 | 6.75
15.1 | ТЕР10-01-047-01прим. Распоряж. Правит. Пермского края от 20.01.10 №9-рп | Демонтаж блоков из ПВХ в наружных и внутренних дверных проемах в каменных стенах площадью проема до 3 м2 ((пЗП=0,6; пЭМ=0,6 к расх.; пЗПМ=0,6; пМР=0 к расх.; пЗТ=0,6; пЗТМ=0,6)) | 100 м2 проемов | 0.0336 | 1856.77 | 1517.15 | 339.62 | 10.37 |  | 62.39 | 50.98 | 11.41 | 0.35 | 120.6 | 4.05
16 | ФССЦ-101-0950 Пр. Минрегиона №308 от 28.07.09 | Замок врезной оцинкованный с цилиндровым: механизмом | компл. | 2 | 75.7 |  |  |  |  | 151.4
Итого прямые затраты по смете в ценах 2001г. | [9 empty] | 20946.18 | 4566.76 | 558.91 | 31.66 |  | 505.67
Итого прямые затраты по смете с учетом коэффициентов к итогам | [9 empty] | 130736.45 | 57678.18 | 2973.41 | 399.87 |  | 505.67
В том числе, справочно:
ОЗП=12,63; ЭМ=5,32; ЗПМ=12,63; МАТ=4,43 (Поз. 1-2, 6, 8-9, 11-13, 3-5, 7, 10, 15-15.1, 16) | [9 empty] | 109790.27 | 53111.42 | 2414.49 | 368.21
Накладные расходы | [9 empty] | 40644.93
В том числе, справочно:
70% = 82%*0,85 ФОТ (от 20805,66) (Поз. 1-2, 6, 8-9, 11-13) | [9 empty] | 14563.96
69% = 90%*0.9 * 0,85 ФОТ (от 35543,72) (Поз. 3-5, 7, 10) | [9 empty] | 24525.17
90% = 118%*0.9 * 0,85 ФОТ (от 1728,67) (Поз. 15-15.1, 16) | [9 empty] | 1555.8
Сметная прибыль | [9 empty] | 31761.52
В том числе, справочно:
50% = 62%*0,8 ФОТ (от 20805,66) (Поз. 1-2, 6, 8-9, 11-13) | [9 empty] | 10402.83
43% = 63%*0.85 * 0,8 ФОТ (от 1728,67) (Поз. 15-15.1, 16) | [9 empty] | 743.33
58% = 85%*0.85 * 0,8 ФОТ (от 35543,72) (Поз. 3-5, 7, 10) | [9 empty] | 20615.36
Итого | [9 empty] | 203142.9 |  |  |  |  | 505.67
В том числе:
Материалы | [9 empty] | 70084.86
Машины и механизмы | [9 empty] | 2973.41
ФОТ | [9 empty] | 58078.05
Накладные расходы | [9 empty] | 40644.93
Сметная прибыль | [9 empty] | 31761.52
НДС 18% | [9 empty] | 36565.72
ВСЕГО по смете | [9 empty] | 239708.62 |  |  |  |  | 505.67
Составил: ___________________________
(должность, подпись, расшифровка)
Проверил: ___________________________
(должность, подпись, расшифровка)