## Локальная смета
СОГЛАСОВАНО: | [9 empty] | УТВЕРЖДАЮ:
Директор школы
Красносельских В.Л.
______________ | [9 empty] | ______________
"___" ___________ 2012 г. | [9 empty] | "___" ___________ 2012 г.
МБОУ "Средняя общеобразовательная школа № 2 с углубленным изучением предметов гуманитарного профиля" г.Перми
(наименование стройки)
ЛОКАЛЬНЫЙ СМЕТНЫЙ РАСЧЕТ
(локальная смета)
| на | Текущий ремонт комнаты и коридора подвала в МБОУ СОШ № 2, по адресу: ул.Советская, 33
Основание:
|  | Сметная стоимость _______________________________________________________________________________________________ |  | ___________________________98768,62 |  | руб.
|  | строительных работ _______________________________________________________________________________________________ |  | _______________________________________________________________________________________________81625,63 |  | руб.
|  | монтажных работ _______________________________________________________________________________________________ |  | _______________________________________________________________________________________________2076,59 |  | руб.
|  | Средства на оплату труда _______________________________________________________________________________________________ |  | ___________________________19629,64 |  | руб.
|  | Сметная трудоемкость _______________________________________________________________________________________________ |  | _______________________________________________________________________________________________176,13 |  | чел.час
Составлен(а) в текущих (прогнозных) ценах по состоянию на 2 кв.2012 г.
№ пп | Обоснование | Наименование работ и затрат | Ед. изм. | Кол. | Стоимость единицы, руб. |  |  | Обоснование, индекс | Общая стоимость, руб.
[5 empty] | Всего | Экспл. маш. | Мат-ы |  | Всего | в т.ч. оплата труда | Экспл. маш. | Мат-ы
[5 empty] | оплата труда | в т.ч. оплата труда |  |  |  |  | в т.ч. оплата труда
1 | 2 | 3 | 4 | 5 | 6 | 7 | 8 | 9 | 10 | 11 | 12 | 13
Раздел 1. Лыжная комната
1 | ФЕРр62-39-1 | Промывка поверхности, стен от побелки | 100 м2 | 0.3777 | 55.03 |  | 7.55 |  | 20.78 | 17.93 |  | 2.85
47.48
2 | ФЕРр62-39-2 | Промывка поверхности, потолков от побелки | 100 м2 | 0.1098 | 68.21 |  | 7.55 |  | 7.49 | 6.66 |  | 0.83
60.66
3 | ФЕРр57-2-3 | Разборка покрытий полов: из керамических плиток | 100 м2 | 0.1098 | 641 | 45.01 |  |  | 70.38 | 65.44 | 4.94
[5 empty] | 595.99 | 16.7 |  |  |  |  | 1.83
4 | ФЕР11-01-011-01 | Устройство стяжек: цементных толщиной 20 мм | 100 м2 | 0.1098 | 1485.02 | 44.24 | 1127.07 |  | 163.06 | 34.45 | 4.86 | 123.75
[5 empty] | 313.71 | 14.73 |  |  |  |  | 1.62
5 | ФЕРр61-1-9 | Сплошное выравнивание штукатурки внутри здания (однослойная штукатурка) сухой растворной смесью (типа «Ветонит») толщиной до 10 мм для последующей окраски или оклейки обоями: стен | 100 м2 | 0.152 | 7590.67 | 32.22 | 6838.16 |  | 1153.78 | 109.48 | 4.9 | 1039.4
[5 empty] | 720.29 | 19.82 |  |  |  |  | 3.01
6 | ФЕРр61-1-10 | Сплошное выравнивание штукатурки внутри здания (однослойная штукатурка) сухой растворной смесью (типа «Ветонит») толщиной до 10 мм для последующей окраски или оклейки обоями: потолков | 100 м2 | 0.06 | 8921.97 | 35.19 | 7970.33 |  | 535.32 | 54.99 | 2.11 | 478.22
[5 empty] | 916.45 | 22.23 |  |  |  |  | 1.33
7 | ФЕР11-01-027-06 | Устройство покрытий на растворе из сухой смеси с приготовлением раствора в построечных условиях из плиток: гладких неглазурованных керамических для полов одноцветных | 100 м2 | 0.1098 | 9053.81 | 148.03 | 7858.9 |  | 994.11 | 114.95 | 16.25 | 862.91
[5 empty] | 1046.88 | 46 |  |  |  |  | 5.05
8 | ФЕР15-01-019-05 | Гладкая облицовка стен, столбов, пилястр и откосов (без карнизных, плинтусных и угловых плиток) без установки плиток туалетного гарнитура на клее из сухих смесей: по кирпичу и бетону | 100 м2 | 0.1454 | 10688.2 | 31.75 | 9190.68 |  | 1554.06 | 213.12 | 4.62 | 1336.32
[5 empty] | 1465.77 | 17.01 |  |  |  |  | 2.47
9 | ФЕР15-04-005-03 | Окраска поливинилацетатными водоэмульсионными составами улучшенная: по штукатурке стен | 100 м2 | 0.2322 | 1654.12 | 13.7 | 1255.61 |  | 384.09 | 89.35 | 3.18 | 291.55
[5 empty] | 384.81 | 0.23 |  |  |  |  | 0.05
10 | ФЕР15-04-005-04 | Окраска поливинилацетатными водоэмульсионными составами улучшенная: по штукатурке потолков | 100 м2 | 0.1098 | 1863.72 | 14.57 | 1365.67 |  | 204.64 | 53.09 | 1.6 | 149.95
[5 empty] | 483.48 | 0.23 |  |  |  |  | 0.03
11 | ФЕРр62-32-4 | Окраска масляными составами ранее окрашенных поверхностей труб: чугунных за 2 раза | 100 м2 | 0.0245 | 930.75 | 0.87 | 515.51 |  | 22.8 | 10.15 | 0.02 | 12.63
414.37
12 | ФЕРр62-32-2 | Окраска масляными составами ранее окрашенных поверхностей труб: стальных за 2 раза | 100 м2 | 0.024 | 1168.43 | 0.87 | 515.51 |  | 28.04 | 15.65 | 0.02 | 12.37
652.05
13 | ФЕРр62-33-2 | Окраска масляными составами ранее окрашенных поверхностей радиаторов и ребристых труб отопления: за 2 раза | 100 м2 | 0.0232 | 1092.7 | 0.87 | 515.51 |  | 25.35 | 13.37 | 0.02 | 11.96
576.32
14 | ФЕРм38-01-004-08прим | Изготовление решетки | 1 т | 0.05 | 2211.12 | 676.19 | 7983.05 |  | 110.56 | 67.34 | 33.81 | 9.41
[5 empty] | 1346.8 | 34.27 |  |  |  |  | 1.71
15 | ФЕР09-06-001-02 | Монтаж: лотков, решеток, затворов из полосовой и тонколистовой стали | 1 т | 0.05 | 648.13 | 132.92 | 81.97 |  | 32.41 | 21.66 | 6.65 | 4.1
[5 empty] | 433.24 | 1.62 |  |  |  |  | 0.08
16 | ФССЦ-201-0590 | Переплеты оконные, нестандартные, жалюзийные и защитные решетки из горячекатаных, холодногнутых профилей и труб | т | 0.05 | 12877.24 |  | 12877.24 |  | 643.86 |  |  | 643.86
17 | ФЕР15-04-030-04 | Масляная окраска металлических поверхностей: решеток, переплетов, труб диаметром менее 50 мм и т.п., количество окрасок 2 | 100 м2 | 0.0144 | 1107.48 | 2.93 | 474.96 |  | 15.95 | 9.07 | 0.04 | 6.84
[5 empty] | 629.59 | 0.12
Раздел 2. Коридор
18 | ФЕРр62-39-1 | Промывка поверхности, стен от побелки | 100 м2 | 0.3132 | 55.03 |  | 7.55 |  | 17.24 | 14.87 |  | 2.36
47.48
19 | ФЕРр62-39-2 | Промывка поверхности, потолков от побелки | 100 м2 | 0.084 | 68.21 |  | 7.55 |  | 5.73 | 5.1 |  | 0.63
60.66
20 | ФЕРр61-1-9 | Сплошное выравнивание штукатурки внутри здания (однослойная штукатурка) сухой растворной смесью (типа «Ветонит») толщиной до 10 мм для последующей окраски или оклейки обоями: стен | 100 м2 | 0.16 | 7590.67 | 32.22 | 6838.16 |  | 1214.51 | 115.25 | 5.16 | 1094.11
[5 empty] | 720.29 | 19.82 |  |  |  |  | 3.17
21 | ФЕРр61-1-10 | Сплошное выравнивание штукатурки внутри здания (однослойная штукатурка) сухой растворной смесью (типа «Ветонит») толщиной до 10 мм для последующей окраски или оклейки обоями: потолков | 100 м2 | 0.044 | 8921.97 | 35.19 | 7970.33 |  | 392.57 | 40.32 | 1.55 | 350.69
[5 empty] | 916.45 | 22.23 |  |  |  |  | 0.98
22 | ФЕР15-04-005-03 | Окраска поливинилацетатными водоэмульсионными составами улучшенная: по штукатурке стен | 100 м2 | 0.3132 | 1654.12 | 13.7 | 1255.61 |  | 518.07 | 120.52 | 4.29 | 393.26
[5 empty] | 384.81 | 0.23 |  |  |  |  | 0.07
23 | ФЕР15-04-005-04 | Окраска поливинилацетатными водоэмульсионными составами улучшенная: по штукатурке потолков | 100 м2 | 0.084 | 1863.72 | 14.57 | 1365.67 |  | 156.55 | 40.61 | 1.22 | 114.72
[5 empty] | 483.48 | 0.23 |  |  |  |  | 0.02
24 | ФЕРр62-32-4 | Окраска масляными составами ранее окрашенных поверхностей труб: чугунных за 2 раза | 100 м2 | 0.017 | 930.75 | 0.87 | 515.51 |  | 15.82 | 7.04 | 0.01 | 8.76
414.37
25 | ФЕРр62-32-2 | Окраска масляными составами ранее окрашенных поверхностей труб: стальных за 2 раза | 100 м2 | 0.005 | 1168.43 | 0.87 | 515.51 |  | 5.84 | 3.26 |  | 2.58
652.05
26 | ФЕР46-04-012-03 | Разборка деревянных заполнений проемов: дверных и воротных | 100 м2 | 0.0189 | 1082.58 | 241.95 |  |  | 20.46 | 15.89 | 4.57
[5 empty] | 840.63 | 89.78 |  |  |  |  | 1.7
27 | ФЕР09-04-013-01 | Установка противопожарных дверей: однопольных глухих | 1 м2 | 1.89 | 91.99 | 10.2 | 60.66 |  | 173.86 | 39.94 | 19.28 | 114.65
21.13
28 | тек.цена | Дверь противопожарная металлическая | шт. | 1 | 4022.74 |  | 4022.74 |  | 4022.74 |  |  | 4022.74
29 | ФССЦ-101-0950 | Замок врезной оцинкованный с цилиндровым механизмом | компл. | 1 | 75.7 |  | 75.7 |  | 75.7 |  |  | 75.7
30 | ФССЦ-101-0961 | Закрыватель дверной гидравлический рычажный в алюминиевом корпусе | шт. | 1 | 428.27 |  | 428.27 |  | 428.27 |  |  | 428.27
Раздел 3. Выход
31 | ФЕРр62-39-1 | Промывка поверхности, стен от побелки | 100 м2 | 0.2976 | 55.03 |  | 7.55 |  | 16.38 | 14.13 |  | 2.25
47.48
32 | ФЕР11-01-004-05 | Устройство гидроизоляции обмазочной: в один слой толщиной 2 мм | 100 м2 | 0.05 | 1150.24 | 162.57 | 692.62 |  | 57.51 | 14.75 | 8.13 | 34.63
[5 empty] | 295.05 | 2.09 |  |  |  |  | 0.1
33 | ФЕРр61-1-9 | Сплошное выравнивание штукатурки внутри здания (однослойная штукатурка) сухой растворной смесью (типа «Ветонит») толщиной до 10 мм для последующей окраски или оклейки обоями: стен | 100 м2 | 0.125 | 7590.67 | 32.22 | 6838.16 |  | 948.83 | 90.04 | 4.03 | 854.77
[5 empty] | 720.29 | 19.82 |  |  |  |  | 2.48
34 | ФЕР15-04-005-03 | Окраска поливинилацетатными водоэмульсионными составами улучшенная: по штукатурке стен | 100 м2 | 0.2976 | 1654.12 | 13.7 | 1255.61 |  | 492.27 | 114.52 | 4.08 | 373.67
[5 empty] | 384.81 | 0.23 |  |  |  |  | 0.07
35 | ФССЦ-101-0950 | Замок врезной оцинкованный с цилиндровым механизмом | компл. | 1 | 75.7 |  | 75.7 |  | 75.7 |  |  | 75.7
Раздел 4. Вывоз мусора
36 | ФССЦпг01-01-01-041 | Погрузочные работы при автомобильных перевозках: Мусор строительный с погрузкой вручную | 1 т груза | 0.6 | 42.98 |  |  |  | 25.79 | 25.79
42.98
37 | ФССЦпг03-21-01-015 | Перевозка грузов автомобилями-самосвалами грузоподъемностью 10 т, работающих вне карьера, на расстояние: до 15 км I класс груза | 1 т груза | 0.6 | 13.38 | 13.38 |  |  | 8.03 |  | 8.03
Итого прямые затраты по смете в ценах 2001г. | [8 empty] | 14638.55 | 1558.73 | 143.37 | 12936.44
25.77
Итого прямые затраты по смете с учетом коэффициентов к итогам | [8 empty] | 61063.09 | 19307.64 | 876.28 | 40879.16
322
В том числе, справочно:
Коэффициент 2 кв. 2012 г. ОЗП=11,9; ЭМ=5,83; ЗПМ=11,9; МАТ=3,16 (Поз. 1-2, 11-13, 18-19, 24-25, 31, 3-4, 7, 32, 5-6, 20-21, 33, 8-10, 17, 22-23, 34, 15-16, 27-30, 26, 14, 35) | [8 empty] | 45305.46 | 16709.05 | 653.69 | 27942.71
280.89
Коэффициент перевозка грузов ПЗ=5,67 (ОЗП=5,67; ЭМ=5,67; ЗПМ=5,67; МАТ=5,67) (Поз. 36-37) | [8 empty] | 157.94 | 120.44 | 37.5
Стесненные условия ОЗП=5%; ЭМ=5%; ЗПМ=5%; ТЗ=5%; ТЗМ=5% (Поз. 1-2, 11-13, 18-19, 24-25, 31, 3-4, 7, 32, 5-6, 20-21, 33, 8-10, 17, 22-23, 34, 15-16, 27-30, 26, 36-37, 14) | [8 empty] | 961.14 | 919.41 | 41.73
15.33
Накладные расходы | [8 empty] | 14649.84
В том числе, справочно:
56% = 66%*0,85 ФОТ (от 862,79) (Поз. 14) | [8 empty] | 483.16
67% = 79%*0,85 ФОТ (от 5261,02) (Поз. 5-6, 20-21, 33) | [8 empty] | 3524.88
68% = 80%*0,85 ФОТ (от 2192,01) (Поз. 1-2, 11-13, 18-19, 24-25, 31, 3) | [8 empty] | 1490.56
69% = 90%*0.9 * 0,85 ФОТ (от 770,69) (Поз. 15-16, 27-30) | [8 empty] | 531.78
80% = 105%*0.9 * 0,85 ФОТ (от 8034,16) (Поз. 8-10, 17, 22-23, 34) | [8 empty] | 6427.33
84% = 110%*0.9 * 0,85 ФОТ (от 219,78) (Поз. 26) | [8 empty] | 184.62
94% = 123%*0.9 * 0,85 ФОТ (от 2135,65) (Поз. 4, 7, 32) | [8 empty] | 2007.51
Сметная прибыль | [8 empty] | 7989.29
В том числе, справочно:
32% = 40%*0,8 ФОТ (от 862,79) (Поз. 14) | [8 empty] | 276.09
40% = 50%*0,8 ФОТ (от 6612,48) (Поз. 1-2, 11-13, 18-19, 24-25, 31, 5-6, 20-21, 33) | [8 empty] | 2644.99
37% = 55%*0.85 * 0,8 ФОТ (от 8034,16) (Поз. 8-10, 17, 22-23, 34) | [8 empty] | 2972.64
54% = 68%*0,8 ФОТ (от 840,55) (Поз. 3) | [8 empty] | 453.9
48% = 70%*0.85 * 0,8 ФОТ (от 219,78) (Поз. 26) | [8 empty] | 105.49
51% = 75%*0.85 * 0,8 ФОТ (от 2135,65) (Поз. 4, 7, 32) | [8 empty] | 1089.18
58% = 85%*0.85 * 0,8 ФОТ (от 770,69) (Поз. 15-16, 27-30) | [8 empty] | 447
Итоги по смете:
Итого | [8 empty] | 83702.22
НДС 18% | [8 empty] | 15066.4
ВСЕГО по смете | [8 empty] | 98768.62
Составил: ___________________________
(должность, подпись, расшифровка)
Проверил: ___________________________
(должность, подпись, расшифровка)