## Локальная смета
СОГЛАСОВАНО: | [11 empty] | УТВЕРЖДАЮ:
ООО "Энергоуправление" | [11 empty] | МБОУ "СОШ № 2"
" 28 " ноября 2012 г. | [11 empty] | "______ " _______________2012 г.
Генеральный директор | [11 empty] | Директор
Фофанов А.А. |  |  |  | здание МБОУ "СОШ № 2" | [7 empty] | Красносельских В.Л.
(наименование стройки)
ЛОКАЛЬНЫЙ СМЕТНЫЙ РАСЧЕТ №
[6 empty] | (локальная смета) |  | от 28.11.2012 г.
на автоматизацию освещения в коридорах МБОУ "СОШ № 2" по адресу: г. Пермь, ул. Советская, д. 33
(наименование работ и затрат, наименование объекта)
Основание: дефектная ведомость
|  |  | Сметная стоимость монтажных работ _______________________________________________________________________________________________ | [5 empty] | ___________________________115905,39 |  | руб.
|  |  | Средства на оплату труда _______________________________________________________________________________________________ | [5 empty] | ___________________________15847,29 |  | руб.
|  |  | Сметная трудоемкость _______________________________________________________________________________________________ | [5 empty] | _______________________________________________________________________________________________131,06 |  | чел.час
Составлен(а) в текущих (прогнозных) ценах по состоянию на ___4кв___2012г.________
№ пп | Обосно- вание | Наименование | Ед. изм. | Кол. | Стоимость единицы, руб. |  |  |  | Общая стоимость, руб. |  |  |  |  | Т/з осн. раб.на ед. | Т/з осн. раб. Всего | Общая масса обору-дования, т
[5 empty] | Всего | В том числе |  |  | Обору- дование | Всего | В том числе
[6 empty] | Осн.З/п | Эк.Маш | З/пМех |  |  | Осн.З/п | Эк.Маш | З/пМех
1 | 2 | 3 | 4 | 5 | 6 | 7 | 8 | 9 | 10 | 11 | 12 | 13 | 14 | 15 | 16 | 17
Раздел 1. Электромонтажные работы
1 | ФЕРр67-8-2 Пр. Минрегион от 13.10.08 № 207 | Смена светильников: с люминесцентными лампами КОЭФ. К ПОЗИЦИИ: МАТ=0 к расх. | 100 шт. | 0.2 | 1573.45 | 1570.95 | 2.5 | 0.93 |  | 314.69 | 314.19 | 0.5 | 0.19 | 163.3 | 32.66
2 | ФЕРм08-02-371-01 Пр. Минрегион от 04.08.09 № 321 | Пускорегулирующий аппарат | 1 шт. | 20 | 16.44 | 12.39 | 2.42 | 0.14 |  | 328.8 | 247.8 | 48.4 | 2.8 | 1.18 | 23.6
3 | ФЕРм08-03-599-09 Пр. Минрегион от 04.08.09 № 321 | Щитки осветительные, устанавливаемые на стене: распорными дюбелями, масса щитка до 6 кг | 1 шт. | 1 | 86.68 | 33.33 | 3.48 | 0.14 |  | 86.68 | 33.33 | 3.48 | 0.14 | 3.36 | 3.36
4 | ФЕРм10-08-002-02 И3-Пр. Минрегион от 25.07.11 №360 | Извещатель ПС автоматический: дымовой, фотоэлектрический, радиоизотопный, световой в нормальном исполнении | 1 шт. | 9 | 19.21 | 16.16 | 0.31 |  |  | 172.89 | 145.44 | 2.79 |  | 1.68 | 15.12
5 | ФЕРм08-02-371-01 Пр. Минрегион от 04.08.09 № 321 прим. | Контроллер, аналоговый модуль, модульный контактор | 1 шт. | 7 | 16.44 | 12.39 | 2.42 | 0.14 |  | 115.08 | 86.73 | 16.94 | 0.98 | 1.18 | 8.26
6 | ФЕРм08-02-390-01 И2-Пр. Минрегион от 21.12.10 №747 | Короба пластмассовые: шириной до 40 мм | 100 м | 1.6 | 237.65 | 154.92 | 31.2 | 0.12 |  | 380.24 | 247.87 | 49.92 | 0.19 | 16.29 | 26.06
7 | ФЕРм08-02-399-01 И2-Пр. Минрегион от 21.12.10 №747 | Провод в коробах, сечением: до 6 мм2 | 100 м | 6.25 | 88.72 | 33.09 | 2.42 | 0.14 |  | 554.5 | 206.81 | 15.13 | 0.88 | 3.52 | 22
Раздел 2. Материал, не учтенный ценником
8 | счет | Щитовое оборудование (1000/1,18/4,32) | шт | 1 | 196,17 (1000/1,18/4,32) |  |  |  |  | 196.17
9 | счет | Контроллер К2000Т (11815/1,18/4,32) | шт | 1 | 2317,76 (11815/1,18/4,32) |  |  |  |  | 2317.76
10 | счет | Модуль аналогового управления К2010 (6237/1,18/4,32) | шт | 2 | 1223,52 (6237/1,18/4,32) |  |  |  |  | 2447.04
11 | счет | Фотодатчик К2100 (3750/1,18/4,32) | шт | 1 | 735,64 (3750/1,18/4,32) |  |  |  |  | 735.64
12 | счет | Модульный контактор 20А (350/1,18/4,32) | шт | 4 | 68,66 (350/1,18/4,32) |  |  |  |  | 274.64
13 | счет | ИК-датчик (700/1,18/4,32) | шт | 8 | 137,32 (700/1,18/4,32) |  |  |  |  | 1098.56
14 | счет | Кабель UTP Cat 5e (20/1,18/4,32) | м | 15 | 3,92 (20/1,18/4,32) |  |  |  |  | 58.8
15 | счет | Кабель КСВВнг-LS 2х0,5 мм2 (7/1,18/4,32) | м | 160 | 1,37 (7/1,18/4,32) |  |  |  |  | 219.2
16 | счет | Кабель КСВВнг-LS 4х0,5 мм2 (9/1,18/4,32) | м | 300 | 1,77 (9/1,18/4,32) |  |  |  |  | 531
17 | счет | Кабель ШВВП 2х0,75 мм2 (7/1,18/4,32) | м | 150 | 1,37 (7/1,18/4,32) |  |  |  |  | 205.5
18 | счет | Кабель-канал 20х10мм (12/1,18/4,32) | м | 160 | 2,35 (12/1,18/4,32) |  |  |  |  | 376
19 | счет | Коробка распаечная (70/1,18/4,32) | м | 12 | 13,73 (70/1,18/4,32) |  |  |  |  | 164.76
20 | счет | Электронный диммируемый балласт SD2-218-40 (1400/1,18/4,32) | шт | 20 | 274,64 (1400/1,18/4,32) |  |  |  |  | 5492.8
Итого прямые затраты по смете в ценах 2001г. | [9 empty] | 16070.75 | 1282.17 | 137.16 | 5.18 |  | 131.06
Итого прямые затраты по смете с учетом коэффициентов к итогам | [9 empty] | 79805.27 | 15783.52 | 727.62 | 63.77 |  | 131.06
В том числе, справочно:
текущий уровень цен на 4кв 2012г. ОЗП=12,31; ЭМ-ЗПМ=5,03; ЗПМ=12,31; МАТ=4,32; ТЗМ=12,31 (Поз. 1-3, 5-20, 4) | [9 empty] | 63734.52 | 14501.34 | 590.47 | 58.59
Накладные расходы | [9 empty] | 12255.25
В том числе, справочно:
68% = 80%*0,85 ФОТ (от 1790,37) (Поз. 4) | [9 empty] | 1217.45
72% = 85%*0,85 ФОТ (от 3870,02) (Поз. 1) | [9 empty] | 2786.41
81% = 95%*0,85 ФОТ (от 10186,9) (Поз. 2-3, 5-20) | [9 empty] | 8251.39
Сметная прибыль | [9 empty] | 8168.98
В том числе, справочно:
48% = 60%*0,8 ФОТ (от 1790,37) (Поз. 4) | [9 empty] | 859.38
52% = 65%*0,8 ФОТ (от 14056,92) (Поз. 1-3, 5-20) | [9 empty] | 7309.6
Итоги по смете:
Электромонтажные работы (ремонтно-строительные):
Итого Поз. 1 | [9 empty] | 314.69 | 314.19 | 0.5 | 0.19 |  | 32.66
Всего с учетом "текущий уровень цен на 4кв 2012г. ОЗП=12,31; ЭМ-ЗПМ=5,03; ЗПМ=12,31; МАТ=4,32; ТЗМ=12,31" | [9 empty] | 3871.58 | 3867.68 | 3.9 | 2.34 |  | 32.66
Накладные расходы 72% = 85%*0,85 ФОТ (от 3 870,02) | [9 empty] | 2786.41
Сметная прибыль 52% = 65%*0,8 ФОТ (от 3 870,02) | [9 empty] | 2012.41
Итого c накладными и см. прибылью | [9 empty] | 8670.4 |  |  |  |  | 32.66
Электромонтажные работы на других объектах:
Итого Поз. 2-3, 5-20 | [9 empty] | 15583.17 | 822.54 | 133.87 | 4.99 |  | 83.28
Всего с учетом "текущий уровень цен на 4кв 2012г. ОЗП=12,31; ЭМ-ЗПМ=5,03; ЗПМ=12,31; МАТ=4,32; ТЗМ=12,31" | [9 empty] | 74022.76 | 10125.47 | 709.69 | 61.43 |  | 83.28
Накладные расходы 81% = 95%*0,85 ФОТ (от 10 186,90) | [9 empty] | 8251.39
Сметная прибыль 52% = 65%*0,8 ФОТ (от 10 186,90) | [9 empty] | 5297.19
Итого c накладными и см. прибылью | [9 empty] | 87571.34 |  |  |  |  | 83.28
Монтаж оборудования:
Итого Поз. 4 | [9 empty] | 172.89 | 145.44 | 2.79 |  |  | 15.12
Всего с учетом "текущий уровень цен на 4кв 2012г. ОЗП=12,31; ЭМ-ЗПМ=5,03; ЗПМ=12,31; МАТ=4,32; ТЗМ=12,31" | [9 empty] | 1910.93 | 1790.37 | 14.03 |  |  | 15.12
Накладные расходы 68% = 80%*0,85 ФОТ (от 1 790,37) | [9 empty] | 1217.45
Сметная прибыль 48% = 60%*0,8 ФОТ (от 1 790,37) | [9 empty] | 859.38
Итого c накладными и см. прибылью | [9 empty] | 3987.76 |  |  |  |  | 15.12
Итого | [9 empty] | 100229.5 |  |  |  |  | 131.06
В том числе:
Материалы | [9 empty] | 63294.13
Машины и механизмы | [9 empty] | 727.62
ФОТ | [9 empty] | 15847.29
Накладные расходы | [9 empty] | 12255.25
Сметная прибыль | [9 empty] | 8168.98
Понижающий коэффициент 100 229,50 * 0,98 | [9 empty] | 98224.91
НДС 18% | [9 empty] | 17680.48
ВСЕГО по смете | [9 empty] | 115905.39 |  |  |  |  | 131.06
Заказчик: ___________________________
(должность, подпись, расшифровка)
М.П.
Подрядчик: ___________________________
(должность, подпись, расшифровка)
М.П.