## Локальная смета
СОГЛАСОВАНО: | [8 empty] | УТВЕРЖДАЮ:
________________ | [8 empty] | ________________
" _____ " ________________ 2012 г. | [8 empty] | "______ " _______________2012 г.
г. Пермь, ул. Чкалова, 20
(наименование стройки)
ЛОКАЛЬНЫЙ СМЕТНЫЙ РАСЧЕТ №
(локальная смета)
| на | смена оконных заполнений в библиотеке № 17
(наименование работ и затрат, наименование объекта)
Основание:
|  | Сметная стоимость строительных работ _______________________________________________________________________________________________ |  | ___________________________94,705 |  | тыс. руб.
|  | Средства на оплату труда _______________________________________________________________________________________________ |  | ___________________________4,788 |  | тыс. руб.
|  | Сметная трудоемкость _______________________________________________________________________________________________ |  | _______________________________________________________________________________________________42,28 |  | чел.час
Составлен(а) в текущих (прогнозных) ценах по состоянию на 2 квартал 2012 г.
№ пп | Обоснование | Наименование | Ед. изм. | Кол. | Стоимость единицы, руб. |  |  |  | Общая стоимость, руб.
[5 empty] | Всего | В том числе |  |  | Всего | В том числе
[6 empty] | Осн.З/п | Эк.Маш. | З/пМех |  | Осн.З/п | Эк.Маш. | З/пМех
1 | 2 | 3 | 4 | 5 | 6 | 7 | 8 | 9 | 10 | 11 | 12 | 13
Раздел 1. Смена оконных заполнений.
1 | ФЕР46-04-012-01 | Разборка деревянных заполнений проемов: оконных с подоконными досками ИНДЕКС К ПОЗИЦИИ(справочно): 1 2 квартал 2012 г. ОЗП=11,9; ЭМ=5,82; ЗПМ=11,9; МАТ=3,44 | 100 м2 | 0.066 | 1767.24 | 1525.29 | 241.95 | 89.78 | 116.64 | 100.67 | 15.97 | 5.93
2 | ФЕР10-01-034-08 | Установка в жилых и общественных зданиях оконных блоков из ПВХ профилей: поворотных (откидных, поворотно-откидных) с площадью проема более 2 м2 трехстворчатых, в том числе при наличии створок глухого остекления ИНДЕКС К ПОЗИЦИИ(справочно): 1 2 квартал 2012 г. ОЗП=11,9; ЭМ=5,82; ЗПМ=11,9; МАТ=3,44 | 100 м2 проемов | 0.03 | 218773.47 | 1303.66 | 413.79 | 7.66 | 6563.2 | 39.11 | 12.41 | 0.23
3 | ФЕР10-01-034-05 | Установка в жилых и общественных зданиях оконных блоков из ПВХ профилей: поворотных (откидных, поворотно-откидных) с площадью проема до 2 м2 двухстворчатых ИНДЕКС К ПОЗИЦИИ(справочно): 1 2 квартал 2012 г. ОЗП=11,9; ЭМ=5,82; ЗПМ=11,9; МАТ=3,44 | 100 м2 проемов | 0.036 | 304273.43 | 1639.19 | 487.95 | 20.42 | 10953.84 | 59.01 | 17.57 | 0.74
4 | ФЕР10-01-035-03 | Установка подоконных досок из ПВХ: в каменных стенах толщиной свыше 0,51 м ИНДЕКС К ПОЗИЦИИ(справочно): 1 2 квартал 2012 г. ОЗП=11,9; ЭМ=5,82; ЗПМ=11,9; МАТ=3,44 | 100 п.м | 0.041 | 6487.61 | 182.37 | 28.34 | 0.81 | 265.99 | 7.48 | 1.16 | 0.03
5 | ФССЦ-101-2911 | Доски подоконные ПВХ, шириной 500 мм ИНДЕКС К ПОЗИЦИИ(справочно): 1 2 квартал 2012 г. ОЗП=11,9; ЭМ=5,82; ЗПМ=11,9; МАТ=3,44 | м | 4.1 | 314.01 |  |  |  | 1287.44
6 | ФЕР15-01-050-04 | Облицовка оконных и дверных откосов декоративным бумажно-слоистым пластиком или листами из синтетических материалов на клее ИНДЕКС К ПОЗИЦИИ(справочно): 1 2 квартал 2012 г. ОЗП=11,9; ЭМ=5,82; ЗПМ=11,9; МАТ=3,44 | 100 м2 облицовки | 0.0553 | 11481.71 | 1528.19 | 46.33 | 0.93 | 634.94 | 84.51 | 2.56 | 0.05
7 | ФЕРр58-20-1 | Смена обделок из листовой стали (поясков, сандриков, отливов, карнизов) шириной: до 0,4 м ИНДЕКС К ПОЗИЦИИ(справочно): 1 2 квартал 2012 г. ОЗП=11,9; ЭМ=5,82; ЗПМ=11,9; МАТ=3,44 | 100 м | 0.045 | 2516.07 | 353.23 | 5.99 | 0.93 | 113.22 | 15.9 | 0.27 | 0.04
8 | ФЕРр61-20-1 | Ремонт штукатурки наружных прямолинейных откосов по камню и бетону цементно-известковым раствором: с земли и лесов ИНДЕКС К ПОЗИЦИИ(справочно): 1 2 квартал 2012 г. ОЗП=11,9; ЭМ=5,82; ЗПМ=11,9; МАТ=3,44 | 100 м2 отремонтированной поверхности | 0.02 | 5286.31 | 3004.39 | 2.31 |  | 105.73 | 60.09 | 0.05
9 | ФЕР15-04-014-01 | Окраска фасадов с лесов по подготовленной поверхности: перхлорвиниловая ИНДЕКС К ПОЗИЦИИ(справочно): 1 2 квартал 2012 г. ОЗП=11,9; ЭМ=5,82; ЗПМ=11,9; МАТ=3,44 | 100 м2 окрашиваемой поверхности | 0.02 | 1388.81 | 93.55 | 9.81 |  | 27.78 | 1.87 | 0.2
Раздел 2. Вывоз мусора.
10 | ФССЦпг01-01-01-041 | Погрузочные работы при автомобильных перевозках: Мусор строительный с погрузкой вручную ИНДЕКС К ПОЗИЦИИ(справочно): 2 Погрузо-разгрузочные работы ОЗП=7,4 | 1 т груза | 1 | 42.98 | 42.98 |  |  | 42.98 | 42.98
11 | ФССЦпг03-21-01-030 | Перевозка грузов автомобилями-самосвалами грузоподъемностью 10 т, работающих вне карьера, на расстояние: до 30 км I класс груза ИНДЕКС К ПОЗИЦИИ(справочно): 3 Перевозка грузов ОЗП=5,43 | 1 т груза | 1 | 19.29 |  | 19.29 |  | 19.29 |  | 19.29
Итого прямые затраты по смете в ценах 2001г. | [8 empty] | 20131.05 | 411.62 | 69.48 | 7.02
Итого прямые затраты по смете с учетом индексов, в текущих ценах | [8 empty] | 72612.08 | 4704.86 | 311.39 | 83.55
Накладные расходы | [8 empty] | 3961.91
67% = 79%*0.85 ФОТ (от 715,07) (Поз. 8) | [8 empty] | 479.1
71% = 83%*0.85 ФОТ (от 189,69) (Поз. 7) | [8 empty] | 134.68
100% ФОТ (от 318,05) (Поз. 10) | [8 empty] | 318.05
80% = 105%*(0.9*0.85) ФОТ (от 1028,52) (Поз. 6, 9) | [8 empty] | 822.82
84% = 110%*(0.9*0.85) ФОТ (от 1268,54) (Поз. 1) | [8 empty] | 1065.57
90% = 118%*(0.9*0.85) ФОТ (от 1268,54) (Поз. 2-5) | [8 empty] | 1141.69
Сметная прибыль | [8 empty] | 2110.42
40% = 50%*0.8 ФОТ (от 715,07) (Поз. 8) | [8 empty] | 286.03
37% = 55%*(0.85*0.8) ФОТ (от 1028,52) (Поз. 6, 9) | [8 empty] | 380.55
60% ФОТ (от 318,05) (Поз. 10) | [8 empty] | 190.83
43% = 63%*(0.85*0.8) ФОТ (от 1268,54) (Поз. 2-5) | [8 empty] | 545.47
52% = 65%*0.8 ФОТ (от 189,69) (Поз. 7) | [8 empty] | 98.64
48% = 70%*(0.85*0.8) ФОТ (от 1268,54) (Поз. 1) | [8 empty] | 608.9
Итого | [8 empty] | 78684.41
Непредвиденные затраты 2% | [8 empty] | 1573.69
Итого с непредвиденными | [8 empty] | 80258.1
НДС 18% | [8 empty] | 14446.46
ВСЕГО по смете | [8 empty] | 94704.56
Составил: ___________________________
(должность, подпись, расшифровка)
Проверил: ___________________________
(должность, подпись, расшифровка)
В случае использования в настоящем техническом задании товарных знаков, читать соответствующий пункт задания со словами либо «эквивалент».