## Локальная смета
СОГЛАСОВАНО: | [8 empty] | УТВЕРЖДАЮ:
________________ | [8 empty] | ________________
" _____ " ________________ 2012 г. | [8 empty] | "______ " _______________2012 г.
(наименование стройки)
ЛОКАЛЬНЫЙ СМЕТНЫЙ РАСЧЕТ №
(локальная смета)
| на | Окна книгохранилищ., Сестроецкая, 24
(наименование работ и затрат, наименование объекта)
Основание:
|  | Сметная стоимость строительных работ _______________________________________________________________________________________________ |  | ___________________________147,265 |  | тыс. руб.
|  | Средства на оплату труда _______________________________________________________________________________________________ |  | ___________________________6,377 |  | тыс. руб.
|  | Сметная трудоемкость _______________________________________________________________________________________________ |  | _______________________________________________________________________________________________58,53 |  | чел.час
Составлен(а) в текущих (прогнозных) ценах по состоянию на 4 квартал 2012 г.
№ пп | Обоснование | Наименование | Ед. изм. | Кол. | Стоимость единицы, руб. |  |  |  | Общая стоимость, руб.
[5 empty] | Всего | В том числе |  |  | Всего | В том числе
[6 empty] | Осн.З/п | Эк.Маш. | З/пМех |  | Осн.З/п | Эк.Маш. | З/пМех
1 | 2 | 3 | 4 | 5 | 6 | 7 | 8 | 9 | 10 | 11 | 12 | 13
Раздел 1. Смена оконных заполнений.
1 | ФЕР46-04-012-01 Пр. Минрегион от 17.11.08 № 253 | Разборка деревянных заполнений проемов: оконных с подоконными досками ИНДЕКС К ПОЗИЦИИ(справочно): 1 4 квартал 2012 г. ОЗП=12,02; ЭМ=6,03; ЗПМ=12,02; МАТ=3,45 | 100 м2 | 0,1232 12,32/100 | 1767.24 | 1525.29 | 241.95 | 89.78 | 217.72 | 187.92 | 29.8 | 11.06
2 | ФЕР10-01-034-08 И4-Пр. Минрегион от 13.07.11 №339 | Установка в жилых и общественных зданиях оконных блоков из ПВХ профилей: поворотных (откидных, поворотно-откидных) с площадью проема более 2 м2 трехстворчатых, в том числе при наличии створок глухого остекления ИНДЕКС К ПОЗИЦИИ(справочно): 1 4 квартал 2012 г. ОЗП=12,02; ЭМ=6,03; ЗПМ=12,02; МАТ=3,45 | 100 м2 проемов | 0,0942 9,42/100 | 218773.47 | 1303.66 | 413.79 | 7.66 | 20608.46 | 122.8 | 38.98 | 0.72
3 | ФЕР10-01-034-06 И4-Пр. Минрегион от 13.07.11 №339 | Установка в жилых и общественных зданиях оконных блоков из ПВХ профилей: поворотных (откидных, поворотно-откидных) с площадью проема более 2 м2 двухстворчатых ИНДЕКС К ПОЗИЦИИ(справочно): 1 4 квартал 2012 г. ОЗП=12,02; ЭМ=6,03; ЗПМ=12,02; МАТ=3,45 | 100 м2 проемов | 0,029 2,9/100 | 251529.16 | 1273.59 | 409.22 | 7.66 | 7294.35 | 36.93 | 11.87 | 0.22
4 | ФЕР10-01-035-03 И1-Пр. Минрегион от 27.02.10 №81 | Установка подоконных досок из ПВХ: в каменных стенах толщиной свыше 0,51 м ИНДЕКС К ПОЗИЦИИ(справочно): 1 4 квартал 2012 г. ОЗП=12,02; ЭМ=6,03; ЗПМ=12,02; МАТ=3,45 | 100 п.м | 0,06 6/100 | 6487.61 | 182.37 | 28.34 | 0.81 | 389.26 | 10.94 | 1.7 | 0.05
5 | ФССЦ-101-2912 И1-Пр. Минрегион от 04.03.10 №94 | Доски подоконные ПВХ, шириной 600 мм ИНДЕКС К ПОЗИЦИИ(справочно): 1 4 квартал 2012 г. ОЗП=12,02; ЭМ=6,03; ЗПМ=12,02; МАТ=3,45 | м | 6 | 365.59 |  |  |  | 2193.54
6 | ФЕР10-01-036-01 И7-Пр. Минрегион от 05.05.12 №188 | Установка уголков ПВХ на клее ИНДЕКС К ПОЗИЦИИ(справочно): 1 4 квартал 2012 г. ОЗП=12,02; ЭМ=6,03; ЗПМ=12,02; МАТ=3,45 | 100 п. м | 0,2 20/100 | 392.15 | 57.15 |  |  | 78.43 | 11.43
7 | ФЕР15-01-050-04 И4-Пр. Минрегион от 13.07.11 №339 | Облицовка оконных и дверных откосов декоративным бумажно-слоистым пластиком или листами из синтетических материалов на клее ИНДЕКС К ПОЗИЦИИ(справочно): 1 4 квартал 2012 г. ОЗП=12,02; ЭМ=6,03; ЗПМ=12,02; МАТ=3,45 | 100 м2 облицовки | 0,0865 8,65/100 | 11481.71 | 1528.19 | 46.33 | 0.93 | 993.17 | 132.19 | 4.01 | 0.08
Раздел 2. Вывоз мусора.
8 | ФССЦпг01-01-01-041 И1-Пр. Минрегион от 05.05.12 №189 | Погрузочные работы при автомобильных перевозках: мусора строительного с погрузкой вручную ИНДЕКС К ПОЗИЦИИ(справочно): 2 Погрузо-разгрузочные работы ОЗП=7,56; ЭМ=7,56 | 1 т груза | 0.6 | 42.98 | 42.98 |  |  | 25.79 | 25.79
9 | ФССЦпг03-21-01-030 Пр. Минрегион от 20.07.11 №354 | Перевозка грузов автомобилями-самосвалами грузоподъемностью 10 т, работающих вне карьера, на расстояние: до 30 км I класс груза ИНДЕКС К ПОЗИЦИИ(справочно): 3 Перевозка грузов ОЗП=5,59; ЭМ=5,59 | 1 т груза | 0.6 | 19.29 |  | 19.29 |  | 11.57 |  | 11.57
Итого прямые затраты по смете в ценах 2001г. | [8 empty] | 31812.29 | 528 | 97.93 | 12.13
Итого прямые затраты по смете с учетом индексов, в текущих ценах | [8 empty] | 114409.91 | 6231.53 | 585.43 | 145.8
Накладные расходы | [8 empty] | 5261.63
80% = 105%*(0.9*0.85) ФОТ (от 1589,88) (Поз. 7) | [8 empty] | 1271.9
84% = 110%*(0.9*0.85) ФОТ (от 2391,74) (Поз. 1) | [8 empty] | 2009.06
90% = 118%*(0.9*0.85) ФОТ (от 2200,74) (Поз. 2-6) | [8 empty] | 1980.67
Сметная прибыль | [8 empty] | 2682.62
37% = 55%*(0.85*0.8) ФОТ (от 1589,88) (Поз. 7) | [8 empty] | 588.26
43% = 63%*(0.85*0.8) ФОТ (от 2200,74) (Поз. 2-6) | [8 empty] | 946.32
48% = 70%*(0.85*0.8) ФОТ (от 2391,74) (Поз. 1) | [8 empty] | 1148.04
Итого | [8 empty] | 122354.16
Материалы | [8 empty] | 107592.95
Машины и механизмы | [8 empty] | 585.43
ФОТ | [8 empty] | 6377.33
Накладные расходы | [8 empty] | 5261.63
Сметная прибыль | [8 empty] | 2682.62
Непредвиденные затраты 2% | [8 empty] | 2447.08
Итого с непредвиденными | [8 empty] | 124801.24
НДС 18% | [8 empty] | 22464.22
ВСЕГО по смете | [8 empty] | 147265.46
Составил: ___________________________
(должность, подпись, расшифровка)
Проверил: ___________________________
(должность, подпись, расшифровка)
В случае использования в настоящем техническом задании товарных знаков, читать соответствующий пункт задания со словами либо «эквивалент».