## Локальная смета
СОГЛАСОВАНО: | [11 empty] | УТВЕРЖДАЮ:
_________________ | [11 empty] | _________________
" _____ " ________________ 2012 г. | [11 empty] | "____" ______________2012 г.
г.Пермь, ул. 25 Октября, 64
(наименование стройки)
ЛОКАЛЬНЫЙ СМЕТНЫЙ РАСЧЕТ № 02-01-01
(локальная смета)
|  | на | Капитальный ремонт системы электроснабжения помещений библиотеки по адресу: г.Пермь, ул. 25 Октября, 64
(наименование работ и затрат, наименование объекта)
Основание: Проектная документация "Альфа-Проект"140-2012-ЭО.С
|  |  | Сметная стоимость _______________________________________________________________________________________________ | [5 empty] | ___________________________2093833,9 |  | руб.
|  |  | строительных работ _______________________________________________________________________________________________ | [5 empty] | _______________________________________________________________________________________________456827,22 |  | руб.
|  |  | монтажных работ _______________________________________________________________________________________________ | [5 empty] | _______________________________________________________________________________________________1282815,44 |  | руб.
|  |  | Средства на оплату труда _______________________________________________________________________________________________ | [5 empty] | ___________________________387337,95 |  | руб.
|  |  | Сметная трудоемкость _______________________________________________________________________________________________ | [5 empty] | _______________________________________________________________________________________________3181,94 |  | чел.час
Составлен(а) в текущих (прогнозных) ценах по состоянию на 4 квартал 2012 г.
№ пп | Обоснование | Наименование | Ед. изм. | Кол. | Стоимость единицы, руб. |  |  |  | Общая стоимость, руб. |  |  |  | Т/з осн. раб.на ед. | Т/з осн. раб. Всего | Т/з мех. на ед. | Т/з мех. Всего
[5 empty] | Всего | В том числе |  |  | Всего | В том числе
[6 empty] | Осн.З/п | Эк.Маш | З/пМех |  | Осн.З/п | Эк.Маш | З/пМех
1 | 2 | 3 | 4 | 5 | 6 | 7 | 8 | 9 | 10 | 11 | 12 | 13 | 14 | 15 | 16 | 17
Раздел 1. Демонтаж
1 | ФЕРм08-03-572-03 Пр. Минрегион от 04.08.09 № 321 | Демонтаж - Блок управления шкафного исполнения или распределительный пункт (шкаф), устанавливаемый: на стене, высота и ширина до 600х600 мм КОЭФ. К ПОЗИЦИИ: Демонтаж оборудования, которое не подлежит дальнейшему использованию (предназначено в лом) без разборки и резки ОЗП=0,3; ЭМ=0,3 к расх.; ЗПМ=0,3; МАТ=0 к расх.; ТЗ=0,3; ТЗМ=0,3 | 1 шт. | 2 1+1 | 16.03 | 6.9 | 9.13 | 0.41 | 32.06 | 13.8 | 18.26 | 0.82 | 0.7 | 1.4 | 0.03 | 0.06
2 | ФЕРм08-03-526-02 Пр. Минрегион от 04.08.09 № 321 | Демонтаж - Автомат одно-, двух-, трехполюсный, устанавливаемый на конструкции: на стене или колонне, на ток до 100 А КОЭФ. К ПОЗИЦИИ: Демонтаж оборудования, которое не подлежит дальнейшему использованию (предназначено в лом) без разборки и резки ОЗП=0,3; ЭМ=0,3 к расх.; ЗПМ=0,3; МАТ=0 к расх.; ТЗ=0,3; ТЗМ=0,3 | 1 шт. | 3 2+1 | 7.75 | 6.62 | 1.13 | 0.04 | 23.25 | 19.86 | 3.39 | 0.12 | 0.7 | 2.1
3 | ФЕРм08-03-526-01 Пр. Минрегион от 04.08.09 № 321 | Демонтаж - Автомат одно-, двух-, трехполюсный, устанавливаемый на конструкции: на стене или колонне, на ток до 25 А КОЭФ. К ПОЗИЦИИ: Демонтаж оборудования, которое не подлежит дальнейшему использованию (предназначено в лом) без разборки и резки ОЗП=0,3; ЭМ=0,3 к расх.; ЗПМ=0,3; МАТ=0 к расх.; ТЗ=0,3; ТЗМ=0,3 | 1 шт. | 20 3+16+1 | 4.79 | 4.45 | 0.34 |  | 95.8 | 89 | 6.8 |  | 0.47 | 9.4
4 | ФЕРр67-4-5 Пр. Минрегион от 13.10.08 № 207 | Демонтаж: светильников для люминесцентных ламп | 100 шт. | 1,72 (42+79+44+2+5)/100 | 145.98 | 143.48 | 2.5 | 0.93 | 251.09 | 246.79 | 4.3 | 1.6 | 17.89 | 30.77 | 0.08 | 0.14
5 | ФЕРр67-4-3 Пр. Минрегион от 13.10.08 № 207 | Демонтаж: светильников с лампами накаливания | 100 шт. | 0,21 (18+3)/100 | 50.24 | 49.3 | 0.94 | 0.35 | 10.55 | 10.35 | 0.2 | 0.07 | 6.32 | 1.33 | 0.03 | 0.01
6 | ФЕРр67-3-1 Пр. Минрегион от 13.10.08 № 207 | Демонтаж кабеля | 100 м | 21 2100/100 | 75.5 | 75.19 | 0.31 | 0.12 | 1585.5 | 1578.99 | 6.51 | 2.52 | 9.64 | 202.44 | 0.01 | 0.21
7 | ФЕРр67-4-1 Пр. Минрегион от 13.10.08 № 207 | Демонтаж: выключателей, розеток | 100 шт. | 0,68 (28+17+13+10)/100 | 45.55 | 45.55 |  |  | 30.97 | 30.97 |  |  | 5.84 | 3.97
8 | ФЕРм10-08-019-01 Пр. Минрегион от 04.08.09 № 321 | Демонтаж - Коробка ответвительная на стене КОЭФ. К ПОЗИЦИИ: Демонтаж оборудования, которое не подлежит дальнейшему использованию (предназначено в лом) без разборки и резки ОЗП=0,3; ЭМ=0,3 к расх.; ЗПМ=0,3; МАТ=0 к расх.; ТЗ=0,3; ТЗМ=0,3 | 1 шт. | 230 | 1.46 | 1.46 |  |  | 335.8 | 335.8 |  |  | 0.15 | 34.5
9 | ФЕРр67-2-6 Пр. Минрегион от 13.10.08 № 207 | Демонтаж стальных труб, проложенных на скобах диаметром: до 40 мм | 100 м труб | 0,2 20/100 | 249.3 | 240.12 | 5.84 | 1.51 | 49.86 | 48.02 | 1.17 | 0.3 | 29.39 | 5.88 | 0.13 | 0.03
Раздел 2. Электрооборудование
10 | ФЕРм08-03-572-03 Пр. Минрегион от 04.08.09 № 321 | Блок управления шкафного исполнения или распределительный пункт (шкаф), устанавливаемый: на стене, высота и ширина до 600х600 мм | 1 шт. | 4 1+1+2 | 230.38 | 23.01 | 30.43 | 1.35 | 921.52 | 92.04 | 121.72 | 5.4 | 2.32 | 9.28 | 0.1 | 0.4
11 | ФССЦ-509-5741 И7-Пр. Минрегиона от 29.06.12 №260 | Щиты распределительные навесные ЩРН-18, размер корпуса 350x300x125 мм | шт. | 1 | 220.92 |  |  |  | 220.92
12 | ФССЦ-509-5743 И7-Пр. Минрегиона от 29.06.12 №260 | Щиты распределительные навесные ЩРН-36, размер корпуса 480x300x125 мм | шт. | 1 | 313.7 |  |  |  | 313.7
13 | ФССЦ-509-5739 И7-Пр. Минрегиона от 29.06.12 №260 | Щиты распределительные навесные ЩРН-12, размер корпуса 220x300x125 мм | шт. | 2 | 181.15 |  |  |  | 362.3
14 | ФЕРм08-03-526-01 Пр. Минрегион от 04.08.09 № 321 | Автомат одно-, двух-, трехполюсный, устанавливаемый на конструкции: на стене или колонне, на ток до 25 А | 1 шт. | 33 1+3+3+1+8+7+1*2+4*2 | 255.97 | 14.84 | 1.13 |  | 8447.01 | 489.72 | 37.29 |  | 1.56 | 51.48
15 | ФССЦ-509-2243 И5-Пр. Минрегион от 29.12.11 №629 | Выключатели автоматические «IЕК» ВА47-29 3Р 25А, характеристика С | шт. | 2 1+1 | 29.62 |  |  |  | 59.24
16 | ФССЦ-509-2242 И5-Пр. Минрегион от 29.12.11 №629 | Выключатели автоматические «IЕК» ВА47-29 3Р 16А, характеристика С | шт. | 2 | 31.35 |  |  |  | 62.7
17 | ФССЦ-509-2228 И5-Пр. Минрегион от 29.12.11 №629 | Выключатели автоматические «IЕК» ВА47-29 1P 16А, характеристика С | шт. | 11 3+8 | 9.87 |  |  |  | 108.57
18 | ФССЦ-509-2227 И5-Пр. Минрегион от 29.12.11 №629 | Выключатели автоматические «IЕК» ВА47-29 1P 6А, характеристика С | шт. | 8 4*2 | 13.12 |  |  |  | 104.96
19 | Прайс-лист | Выключатель автоматический дифференциальный АД12-2Р-С16-30мА КОЭФ. К ПОЗИЦИИ: МАТ=420/3,45/1,18*1,045*1,02 | шт | 10 3+7 | 109.97 |  |  |  | 1099.7
Раздел 3. Светотехническое оборудование
20 | ФЕРм08-03-594-02 Пр. Минрегион от 04.08.09 № 321 | Светильник отдельно устанавливаемый: на штырях с количеством ламп в светильнике 2 | 100 шт. | 0,29 (9+17+3)/100 | 5723.35 | 1150.72 | 1968.76 | 527.89 | 1659.77 | 333.71 | 570.94 | 153.09 | 116 | 33.64 | 45.08 | 13.07
21 | ФССЦ-509-2333 И2-Пр. Минрегион от 15.12.10 №656 | Светильники люминесцентные с опаловым рассеивателем встраиваемые типа OPL/R 418 (605) с ЭПРА | шт. | 9 | 443.26 |  |  |  | 3989.34
22 | Прайс-лист | Светильник с люминисцентной лампой, рассеиватель поликарбонатный трудногорючий ЛСП44-2х18х003 КОЭФ. К ПОЗИЦИИ: МАТ=1220/3,45/1,18*1,045*1,02 | шт | 17 | 319.43 |  |  |  | 5430.31
23 | Прайс-лист | Светильник точечный с люминисцентной лампой 2х18 (в комплекте с лампами) КОЭФ. К ПОЗИЦИИ: МАТ=658/3,45/1,18*1,045*1,02 | шт | 3 | 172.28 |  |  |  | 516.84
24 | ФЕРм08-03-594-10 Пр. Минрегион от 04.08.09 № 321 | Светильник в подвесных потолках, устанавливаемый: на подвесках, количество ламп в светильнике до 2 | 100 шт. | 0,11 11/100 | 18070.72 | 2688.32 | 2156.35 | 704.34 | 1987.78 | 295.72 | 237.2 | 77.48 | 271 | 29.81 | 60.51 | 6.66
25 | ФССЦ-509-2376 И2-Пр. Минрегион от 15.12.10 №656 | Светильники люминесцентные с опаловым рассеивателем потолочные типа OPL/S 218 с ЭПРА | шт. | 11 | 415.59 |  |  |  | 4571.49
26 | ФЕРм08-03-594-11 Пр. Минрегион от 04.08.09 № 321 | Светильник в подвесных потолках, устанавливаемый: на подвесках, количество ламп в светильнике до 4 | 100 шт. | 1,06 (2+104)/100 | 19079.3 | 3144.64 | 2699.49 | 880.57 | 20224.06 | 3333.32 | 2861.46 | 933.4 | 317 | 336.02 | 75.65 | 80.19
27 | Прайс-лист | Светильник с люминисцентной лампой, с опаловым рассеивателем, ЭПРА OWP/S 418 КОЭФ. К ПОЗИЦИИ: МАТ=1790/3,45/1,18*1,045*1,02 | шт | 2 | 468.67 |  |  |  | 937.34
28 | ФССЦ-509-2343 И2-Пр. Минрегион от 15.12.10 №656 | Светильники люминесцентные с зеркальной параболической решеткой встраиваемые типа PRB/R 418 (605) с ЭПРА | шт. | 104 | 556.63 |  |  |  | 57889.52
29 | ФЕРм08-03-594-01 Пр. Минрегион от 04.08.09 № 321 | Светильник отдельно устанавливаемый: на штырях с количеством ламп в светильнике 1 | 100 шт. | 0,1 10/100 | 4827.21 | 872.96 | 1355.93 | 386.35 | 482.72 | 87.3 | 135.59 | 38.64 | 88 | 8.8 | 33.05 | 3.31
30 | Прайс-лист | Светильник с компактной люминисцентной лампой ФБО64-15-001 КОЭФ. К ПОЗИЦИИ: МАТ=98/3,45/1,18*1,045*1,02 | шт | 10 | 25.66 |  |  |  | 256.6
31 | ФЕРм08-03-593-06 Пр. Минрегион от 04.08.09 № 321 | Светильник потолочный или настенный с креплением винтами или болтами для помещений: с нормальными условиями среды, одноламповый | 100 шт. | 0,08 8/100 | 4439.01 | 875.94 | 1699.31 | 510.24 | 355.12 | 70.08 | 135.94 | 40.82 | 88.3 | 7.06 | 43.76 | 3.5
32 | Прайс-лист | Светильник с лампой накаливания НПП1301 КОЭФ. К ПОЗИЦИИ: МАТ=156/3,45/1,18*1,045*1,02 | шт | 8 | 40.85 |  |  |  | 326.8
33 | ФЕРм08-03-593-07 Пр. Минрегион от 04.08.09 № 321 | Светильник потолочный или настенный с креплением винтами или болтами для помещений: с нормальными условиями среды, двухламповый | 100 шт. | 0,08 8/100 | 4967.94 | 968.19 | 2134.15 | 647.01 | 397.44 | 77.46 | 170.73 | 51.76 | 97.6 | 7.81 | 55.49 | 4.44
34 | Прайс-лист | Светильник настенный с лампой накаливания 2х18 (в комплекте с лампами) КОЭФ. К ПОЗИЦИИ: МАТ=1230/3,45/1,18*1,045*1,02 | шт | 8 | 322.05 |  |  |  | 2576.4
35 | Прайс-лист | Лампа люминисцентная, Ф=1200 лм, цоколь G13, TL-D18W КОЭФ. К ПОЗИЦИИ: МАТ=92/3,45/1,18*1,045*1,02 | шт | 572 | 24.09 |  |  |  | 13779.48
36 | Прайс-лист | Лампа люминисцентная, Ф=1350 лм, цоколь Е27, Tornado 20W КОЭФ. К ПОЗИЦИИ: МАТ=213/3,45/1,18*1,045*1,02 | шт | 14 | 55.77 |  |  |  | 780.78
37 | ФССЦ-509-4878 И7-Пр. Минрегиона от 29.06.12 №260 | Лампы Б220-230-60 | 10 шт. | 0,9 9/10 | 17.6 |  |  |  | 15.84
38 | ФЕРм08-03-593-10 Пр. Минрегион от 04.08.09 № 321 | Световые настенные указатели | 100 шт. | 0,11 11/100 | 1989.56 | 974.14 | 478.34 | 15.12 | 218.85 | 107.16 | 52.62 | 1.66 | 98.2 | 10.8 | 1.12 | 0.12
39 | Прайс-лист | Световое табло "Выход" КОЭФ. К ПОЗИЦИИ: МАТ=1600/3,45/1,18*1,045*1,02 | шт | 11 | 418.92 |  |  |  | 4608.12
Раздел 4. Кабельные изделия
40 | ФЕРм08-02-412-02 И2-Пр. Минрегион от 21.12.10 №747 | Затягивание провода в проложенные трубы и металлические рукава первого одножильного или многожильного в общей оплетке, суммарное сечение до 6 мм2 | 100 м | 2 | 274.18 | 63.36 | 4.84 | 0.27 | 548.36 | 126.72 | 9.68 | 0.54 | 6.74 | 13.48 | 0.02 | 0.04
41 | ФЕРм08-02-412-03 И2-Пр. Минрегион от 21.12.10 №747 | Затягивание провода в проложенные трубы и металлические рукава первого одножильного или многожильного в общей оплетке, суммарное сечение до 16 мм2 | 100 м | 6 | 307.53 | 73.88 | 9.68 | 0.54 | 1845.18 | 443.28 | 58.08 | 3.24 | 7.86 | 47.16 | 0.04 | 0.24
42 | ФЕРм08-02-403-03 И2-Пр. Минрегион от 21.12.10 №747 | Провод групповой осветительных сетей в защитной оболочке или кабель двух-трехжильный: под штукатурку по стенам или в бороздах | 100 м | 15.21 | 1767.24 | 347.8 | 7.26 | 0.41 | 26879.72 | 5290.04 | 110.42 | 6.24 | 37 | 562.77 | 0.03 | 0.46
43 | ФЕР46-03-011-01 Пр. Минрегион от 17.11.08 № 253 | Пробивка в кирпичных стенах борозд площадью сечения: до 20 см2 | 100 м борозд | 15.21 | 562.04 | 143.58 | 418.46 | 40.84 | 8548.63 | 2183.85 | 6364.78 | 621.18 | 15.64 | 237.88 | 4.06 | 61.75
44 | ФССЦ-501-8508 И4-Пр. Минрегион от 11.11.11 №535 | Кабель силовой с медными жилами с поливинилхлоридной изоляцией и оболочкой, не распространяющий горение, с низким дымо- и газовыделением марки ВВГнг-LS, с числом жил - 5 и сечением 4 мм2 | 1000 м | 0.03 | 18047.85 |  |  |  | 541.44
45 | ФССЦ-501-8483 И7-Пр. Минрегиона от 29.06.12 №260 | Кабель силовой с медными жилами с поливинилхлоридной изоляцией и оболочкой, не распространяющий горение, с низким дымо- и газовыделением марки ВВГнг-LS, с числом жил - 3 и сечением 2,5 мм2 | 1000 м | 1.445 | 6920.41 |  |  |  | 9999.99
46 | ФССЦ-501-8492 И4-Пр. Минрегион от 11.11.11 №535 | Кабель силовой с медными жилами с поливинилхлоридной изоляцией и оболочкой, не распространяющий горение, с низким дымо- и газовыделением марки ВВГнг-LS, с числом жил - 4 и сечением 2,5 мм2 | 1000 м | 0.15 | 9526.1 |  |  |  | 1428.92
47 | ФССЦ-501-8476 И4-Пр. Минрегион от 11.11.11 №535 | Кабель силовой с медными жилами с поливинилхлоридной изоляцией и оболочкой, не распространяющий горение, с низким дымо- и газовыделением марки ВВГнг-LS, с числом жил - 2 и сечением 1,5 мм2 | 1000 м | 0.12 | 3708.36 |  |  |  | 445
48 | ФССЦ-501-8624 И7-Пр. Минрегиона от 29.06.12 №260 | Кабель силовой огнестойкий с медными жилами с изоляцией и оболочкой из ПВХ, не распространяющий горение, с низким дымо- и газовыделением, напряжением 1,0 кВ (ГОСТ Р 53769-2010), марки BBГнг(A)-FRLS Зх2,5ок | 1000 м | 0.145 | 24712.04 |  |  |  | 3583.25
49 | ФССЦ-501-8629 И7-Пр. Минрегиона от 29.06.12 №260 | Кабель силовой огнестойкий с медными жилами с изоляцией и оболочкой из ПВХ, не распространяющий горение, с низким дымо- и газовыделением, напряжением 1,0 кВ (ГОСТ Р 53769-2010), марки BBГнг(A)-FRLS 5х2,5ок(]кРЕ) | 1000 м | 0.036 | 36934.38 |  |  |  | 1329.64
50 | ФССЦ-501-8623 И7-Пр. Минрегиона от 29.06.12 №260 | Кабель силовой огнестойкий с медными жилами с изоляцией и оболочкой из ПВХ, не распространяющий горение, с низким дымо- и газовыделением, напряжением 1,0 кВ (ГОСТ Р 53769-2010), марки BBГнг(A)-FRLS 3x1,5ок(N,PE) | 1000 м | 0.395 | 19862.94 |  |  |  | 7845.86
Раздел 5. Электроустановочные изделия
51 | ФЕРм08-03-591-02 Пр. Минрегион от 04.08.09 № 321 | Выключатель: одноклавишный утопленного типа при скрытой проводке | 100 шт. | 0,18 18/100 | 365.33 | 319.42 | 9.68 | 0.54 | 65.76 | 57.5 | 1.74 | 0.1 | 32.2 | 5.8 | 0.04 | 0.01
52 | Прайс-лист | Выключатель одноклавишный скрытой установки ВС116-154-1-8 КОЭФ. К ПОЗИЦИИ: МАТ=87,1/3,45/1,18*1,045*1,02 | шт | 18 | 22.81 |  |  |  | 410.58
53 | ФЕРм08-03-591-05 Пр. Минрегион от 04.08.09 № 321 | Выключатель: двухклавишный утопленного типа при скрытой проводке | 100 шт. | 0,14 14/100 | 371.41 | 325.38 | 9.68 | 0.54 | 52 | 45.55 | 1.36 | 0.08 | 32.8 | 4.59 | 0.04 | 0.01
54 | Прайс-лист | Выключатель двухклавишный скрытой установки ВС156-252-1-8 КОЭФ. К ПОЗИЦИИ: МАТ=118/3,45/1,18*1,045*1,02 | шт | 14 | 30.9 |  |  |  | 432.6
55 | ФЕРм08-03-591-07 Пр. Минрегион от 04.08.09 № 321 | Переключатель: утопленного типа при скрытой проводке | 100 шт. | 0,02 2/100 | 372.42 | 326.37 | 9.68 | 0.54 | 7.45 | 6.53 | 0.19 | 0.01 | 32.9 | 0.66 | 0.04
56 | Прайс-лист | Перелючатель на два направления скрытой установки С66-004-В1 КОЭФ. К ПОЗИЦИИ: МАТ=69/3,45/1,18*1,045*1,02 | шт | 2 | 18.07 |  |  |  | 36.14
57 | ФЕРм08-03-591-09 Пр. Минрегион от 04.08.09 № 321 | Розетка штепсельная: утопленного типа при скрытой проводке | 100 шт. | 0,53 (20+26+3+4)/100 | 476.93 | 377.95 | 9.68 | 0.54 | 252.77 | 200.31 | 5.13 | 0.29 | 38.1 | 20.19 | 0.04 | 0.02
58 | Прайс-лист | Розетка одноместная скрытой установки РС16-152-1-8 КОЭФ. К ПОЗИЦИИ: МАТ=72/3,45/1,18*1,045*1,02 | шт | 20 | 18.85 |  |  |  | 377
59 | Прайс-лист | Розетка одноместная скрытой установки РС16-152-1-9 КОЭФ. К ПОЗИЦИИ: МАТ=79/3,45/1,18*1,045*1,02 | шт | 26 | 20.68 |  |  |  | 537.68
60 | Прайс-лист | Розетка двухместная скрытой установки РС16-254-1-8 КОЭФ. К ПОЗИЦИИ: МАТ=87/3,45/1,18*1,045*1,02 | шт | 3 | 22.78 |  |  |  | 68.34
61 | Прайс-лист | Розетка одноместная скрытой установки РС16-121-В1 КОЭФ. К ПОЗИЦИИ: МАТ=68/3,45/1,18*1,045*1,02 | шт | 4 | 17.8 |  |  |  | 71.2
62 | ФЕРм08-02-409-01 И2-Пр. Минрегион от 21.12.10 №747 | Труба винипластовая по установленным конструкциям, по стенам и колоннам с креплением скобами, диаметр: до 25 мм | 100 м | 8 800/100 | 1739.1 | 223.72 | 58.55 | 1.49 | 13912.8 | 1789.76 | 468.4 | 11.92 | 23.8 | 190.4 | 0.11 | 0.88
63 | ФССЦ-103-2405 И4-Пр. Минрегион от 11.11.11 №535 | Трубы гибкие гофрированные из самозатухающего ПВХ-пластиката (ГОСТ Р 50827-95) легкого типа, со стальной протяжкой (зондом), наружным диаметром 25 мм | м | 800 | 3.43 |  |  |  | 2744
64 | Прайс-лист | Встраиваемая монтажная коробка для сухих перегородок глуб.40 2 модуля КОЭФ. К ПОЗИЦИИ: МАТ=145/3,45/1,18*1,045*1,02 | шт | 84 | 37.97 |  |  |  | 3189.48
65 | Прайс-лист | Встраиваемая монтажная коробка для сухих перегородок глуб.40 4 модуля КОЭФ. К ПОЗИЦИИ: МАТ=280/3,45/1,18*1,045*1,02 | шт | 3 | 73.31 |  |  |  | 219.93
Раздел 6. Изделия "ГЭМ"
66 | ФЕРм10-08-019-01 Пр. Минрегион от 04.08.09 № 321 | Коробка ответвительная на стене | 1 шт. | 280 | 5.29 | 4.88 |  |  | 1481.2 | 1366.4 |  |  | 0.5 | 140
67 | Прайс-лист | Коробка ответвительная У198УХЛЗ КОЭФ. К ПОЗИЦИИ: МАТ=18,5/3,45/1,18*1,045*1,02 | шт | 280 | 4.84 |  |  |  | 1355.2
Раздел 7. Прокат черных металлов
68 | ФЕРм08-02-411-01 И2-Пр. Минрегион от 21.12.10 №747 | Рукав металлический наружным диаметром: до 48 мм | 100 м | 0,2 20/100 | 3085.01 | 326.18 | 207.45 | 2.97 | 617 | 65.24 | 41.49 | 0.59 | 34.7 | 6.94 | 0.22 | 0.04
69 | ФССЦ-302-1331 Пр. Минрегион от 28.07.09 № 308 | Трубопроводы из стальных электросварных труб с гильзами для отопления и водоснабжения, наружный диаметр 45 мм, толщина стенки 3,5 мм | м | 20 | 31.75 |  |  |  | 635
Раздел 8. Подвесной потолок
70 | ФЕР15-01-047-15 Пр. Минрегион от 17.11.08 № 253 | Устройство: подвесных потолков типа <Армстронг> по каркасу из оцинкованного профиля | 100 м2 поверхности облицовки | 6,2 620/100 | 6731.95 | 963.12 | 433.43 | 8.82 | 41738.09 | 5971.34 | 2687.27 | 54.68 | 102.46 | 635.25 | 0.76 | 4.71
Раздел 9. Вывоз мусора
71 | ФССЦпг03-21-01-025 Пр. Минрегион от 20.07.11 №354 | Перевозка грузов автомобилями-самосвалами грузоподъемностью 10 т, работающих вне карьера, на расстояние: до 25 км I класс груза | 1 т груза | 1.5 | 17.32 |  | 17.32 |  | 25.98 |  | 25.98
72 | ФССЦпг01-01-01-041 И1-Пр. Минрегион от 05.05.12 №189 | Погрузочные работы при автомобильных перевозках: мусора строительного с погрузкой вручную | 1 т груза | 1.5 | 42.98 | 42.98 |  |  | 64.47 | 64.47
Итого прямые затраты по смете в ценах 2001г. | [8 empty] | 266410.76 | 24871.08 | 14138.64 | 2006.55 |  | 2651.61 |  | 180.3
Итого прямые затраты по смете с учетом коэффициентов к итогам | [8 empty] | 1245222.49 | 358395.35 | 102293.55 | 28942.6 |  | 3181.94 |  | 216.36
В том числе, справочно:
1. Производство монтажных работ в существующих зданиях и сооружениях, освобожденных от оборудования и других предметов, мешающих нормальному производству работ. ОЗП=1,2; ЭМ=1,2; ЗПМ=1,2; ТЗ=1,2; ТЗМ=1,2 (Поз. 43, 70-72, 1-3, 10-36, 38-42, 44-65, 67-68, 4-7, 9, 8, 66) | [8 empty] | 7801.95 | 4974.22 | 2827.73 | 401.31 |  | 530.322 |  | 36.06
Индекс инфляции в строительстве на 4-й квартал 2012г. Объекты образования: прочие (ФАУ ФЦЦС по Пермскому краю) ОЗП=12,02; ЭМ=6,03; ЗПМ=12,02; МАТ=3,45 (Поз. 37, 43, 69-70, 1-3, 10-36, 38-42, 44-65, 67-68, 4-7, 9, 8, 66) | [8 empty] | 970359.18 | 328042.59 | 85184.06 | 26534.73
Индекс на погрузо-разгрузочные работы при автомобильных перевозках ПЗ=7,56 (ОЗП=7,56; ЭМ=7,56; ЗПМ=7,56; МАТ=7,56) (Поз. 72) | [8 empty] | 507.48 | 507.48
Индекс на перевозку грузов автомобилями-самосвалами грузоподъемностью 10 т работающих вне карьера ПЗ=5,59 (ОЗП=5,59; ЭМ=5,59; ЗПМ=5,59; МАТ=5,59) (Поз. 71) | [8 empty] | 143.12 |  | 143.12
Накладные расходы | [8 empty] | 308410.23
В том числе, справочно:
80%*0,85 ФОТ (от 24552,53) (Поз. 8, 66) | [8 empty] | 16695.72
85%*0,85 ФОТ (от 27688,43) (Поз. 4-7, 9) | [8 empty] | 20004.89
95%*0,85 ФОТ (от 207132,97) (Поз. 1-3, 10-36, 38-42, 44-65, 67-68) | [8 empty] | 167259.87
100% ФОТ (от 584,84) (Поз. 72) | [8 empty] | 584.84
105%*(0.9*0,85) ФОТ (от 86919,38) (Поз. 70) | [8 empty] | 69817.99
110%*(0.9*0,85) ФОТ (от 40459,8) (Поз. 43) | [8 empty] | 34046.92
Сметная прибыль | [8 empty] | 186009.94
В том числе, справочно:
55%*(0.85*0,8) ФОТ (от 86919,38) (Поз. 70) | [8 empty] | 32507.85
60% ФОТ (от 584,84) (Поз. 72) | [8 empty] | 350.9
60%*0,8 ФОТ (от 24552,53) (Поз. 8, 66) | [8 empty] | 11785.21
65%*0,8 ФОТ (от 234821,4) (Поз. 1-3, 10-36, 38-42, 44-65, 67-68, 4-7, 9) | [8 empty] | 122107.12
70%*(0.85*0,8) ФОТ (от 40459,8) (Поз. 43) | [8 empty] | 19258.86
Итоги по смете:
Итого Строительные работы | [8 empty] | 456827.22 |  |  |  |  | 1047.76 |  | 79.75
Итого Монтажные работы | [8 empty] | 1282815.44 |  |  |  |  | 2134.18 |  | 136.61
Итого | [8 empty] | 1739642.66 |  |  |  |  | 3181.94 |  | 216.36
В том числе:
Материалы | [8 empty] | 784533.59
Машины и механизмы | [8 empty] | 102293.55
ФОТ | [8 empty] | 387337.95
Накладные расходы | [8 empty] | 308410.23
Сметная прибыль | [8 empty] | 186009.94
Непредвиденные затраты 2% | [8 empty] | 34792.85
Итого с непредвиденными | [8 empty] | 1774435.51
НДС 18% | [8 empty] | 319398.39
ВСЕГО по смете | [8 empty] | 2093833.9 |  |  |  |  | 3181.94 |  | 216.36
Составил: ___________________________
(должность, подпись, расшифровка)
Проверил: ___________________________
(должность, подпись, расшифровка)
В случае использования в настоящем техническом задании товарных знаков, читать соответствующий пункт задания со словами либо «эквивалент».