## Ведомость объемов работ
Приложение № 1
к извещению о проведении
запроса котировок
| Техническое задание |  | от 20 февраля 2013г.
ВЕДОМОСТЬ ОБЪЕМОВ РАБОТ
текущий ремонт помещений
МКУ "ПГУГЗ" по адресу ул. 25 Октября, 22Б (каб. 5, 6);
Управления ГЗ Свердловского р. по ул. Народовольческая, 33;
Отдела ГЗ Индустриального р. по ул. Самолетная, 50.
№ пп | Наименование | Ед. изм. | Кол. | Примечание
1 | 2 | 3 | 4 | 5
Раздел 1. МКУ "ПГУГЗ" каб. 5
1 | Демонтаж: подвесных потолков типа <Армстронг> по каркасу из оцинкованного профиля КОЭФ. К ПОЗИЦИИ: Демонтаж ОЗП=0,7; ЭМ=0,7 к расх.; ЗПМ=0,7; МАТ=0 к расх.; ТЗ=0,7; ТЗМ=0,7 | 100 м2 поверхности облицовки | 0.252
2 | Разборка облицовки из ПВХ панелей: стен и перегородок | 100 м2 облицовки | 0.213
3 | Снятие обоев: простых и улучшенных | 100 м2 очищаемой поверхности | 0.273
4 | Разборка покрытий: из досок ламинированных замковым способом КОЭФ. К ПОЗИЦИИ: Демонтаж ОЗП=0,8; ЭМ=0,8 к расх.; ЗПМ=0,8; МАТ=0 к расх.; ТЗ=0,8; ТЗМ=0,8 | 100 м2 покрытия | 0.252
5 | Разборка плинтусов: деревянных и из пластмассовых материалов | 100 м плинтуса | 0.195
6 | Демонтаж электропроводки, провода на крюках (якорях) с изоляторами сечением: 16 мм2 | 100 м | 0.25
7 | Демонтаж винипластовых труб, проложенных на скобах диаметром: до 25 мм | 100 м труб | 0.14
8 | Демонтаж: выключателей, розеток | 100 шт. | 0.11
9 | Демонтаж: светильников для люминесцентных ламп | 100 шт. | 0.06
0 | Устройство подвесных потолков из гипсокартонных листов (ГКЛ) по системе "КНАУФ": одноуровневых (П 113) | 100 м2 потолка | 0.123
10 | Устройство натяжных потолков из поливинилхлоридной пленки (ПВХ) гарпунным способом в помещениях площадью: до 10 м2 | 100 м2 облицовки | 0.1
11 | Полотно натяжного потолка с комплектующими | м2 | 10
12 | Устройство в натяжном потолке монтажных отверстий | 100 отверстий | 0.02
13 | Светильник потолочный или настенный с креплением винтами или болтами для помещений: с нормальными условиями среды, двухламповый | 100 шт. | 0.12
14 | Светильник в подвесных потолках | 100 шт. | 0.12
15 | Люстры и подвесы с количеством ламп: до 5 | 1 шт. | 2
16 | Люстра | шт. | 2
17 | Устройство покрытий: из досок ламинированных замковым способом | 100 м2 покрытия | 0.252
18 | Устройство плинтусов поливинилхлоридных: на винтах самонарезающих | 100 м плинтуса | 0.195
19 | Грунтование водно-дисперсионной грунтовкой "Нортекс-Грунт" поверхностей: пористых (камень, кирпич, бетон и т.д.) | 100 м2 обрабатываемой поверхности | 0.486
20 | Сплошное выравнивание штукатурки внутри здания (однослойная штукатурка) сухой растворной смесью (типа «Ветонит») толщиной до 10 мм для последующей окраски или оклейки обоями: стен | 100 м2 поверхности | 0.486
21 | Отделка стен внутри помещений мелкозернистыми декоративными покрытиями из минеральных или полимерминеральных пастовых составов на латексной основе по подготовленной поверхности, состав с наполнителем: из среднезернистого минерала (размер зерна до 3 мм) | 100 м2 отделываемой поверхности | 0.486
22 | Окраска поливинилацетатными водоэмульсионными составами улучшенная: по сборным конструкциям стен, подготовленным под окраску | 100 м2 окрашиваемой поверхности | 0.486
23 | Установка подоконных досок из ПВХ: в каменных стенах толщиной свыше 0,51 м | 100 п.м | 0.046
24 | Доски подоконные ПВХ, шириной 600 мм | м | 4.6
25 | Демонтаж дверных коробок: в каменных стенах с отбивкой штукатурки в откосах | 100 коробок | 0.02
26 | Снятие дверных полотен | 100 м2 дверных полотен | 0.032
27 | Снятие наличников | 100 м наличников | 0.1
28 | Установка блоков в наружных и внутренних дверных проемах: в перегородках и деревянных нерубленых стенах, площадь проема более 3 м2 3 582,65 = 24 282,65 - 100 x 207,00 | 100 м2 проемов | 0.032
29 | Блоки дверные двупольные с полотном глухим ДГ 24-15, площадь 3,49 м2 | м2 | 100 3,2
30 | Дверной блок с полотном "Финка" | м2 | 3.2
31 | Скобяные изделия для блоков входных дверей в помещение двупольных | компл. | 2
32 | Замок врезной оцинкованный с цилиндровым механизмом | компл. | 2
33 | Пробивка в кирпичных стенах борозд площадью сечения: до 50 см2 | 100 м борозд | 0.2
34 | Кабель двух-четырехжильный сечением жилы до 16 мм2 с креплением накладными скобами, полосками с установкой ответвительных коробок | 100 м | 0.35
35 | Кабель силовой с медными жилами с поливинилхлоридной изоляцией в поливинилхлоридной оболочке без защитного покрова ВВГ, напряжением 0,66 Кв, число жил – 3 и сечением 1,5 мм2 | 1000 м | 0.035
36 | Выключатель: двухклавишный утопленного типа при скрытой проводке | 100 шт. | 0.01
37 | Выключатель двухклавишный для скрытой проводки | шт. | 1
38 | Розетка штепсельная: утопленного типа при скрытой проводке | 100 шт. | 0.06
39 | Розетка скрытой проводки двухгнездная | шт. | 6
40 | Решетка вентиляционная пластмассовая размером 150х200 мм | шт. | 2
41 | Облицовка стен по системе "КНАУФ" по одинарному металлическому каркасу из ПН и ПС профилей гипсокартонными листами в один слой (С 625): оконным проемом | 100 м2 стен (за вычетом проемов) | 0.05
42 | Решетка радиаторная ПВХ, размером 0,6х0,9 м | м2 | 1.62
Раздел 2. МКУ "ПГУГЗ" каб. 6
43 | Демонтаж: подвесных потолков типа <Армстронг> по каркасу из оцинкованного профиля КОЭФ. К ПОЗИЦИИ: Демонтаж ОЗП=0,7; ЭМ=0,7 к расх.; ЗПМ=0,7; МАТ=0 к расх.; ТЗ=0,7; ТЗМ=0,7 | 100 м2 поверхности облицовки | 0.12
44 | Разборка облицовки из ПВХ панелей: стен и перегородок | 100 м2 облицовки | 0.13
45 | Снятие обоев: простых и улучшенных | 100 м2 очищаемой поверхности | 0.2
46 | Разборка покрытий полов: из линолеума и релина | 100 м2 покрытия | 0.12
47 | Разборка плинтусов: деревянных и из пластмассовых материалов | 100 м плинтуса | 0.12
48 | Демонтаж электропроводки, провода на крюках (якорях) с изоляторами сечением: 16 мм2 | 100 м | 0.1
49 | Демонтаж винипластовых труб, проложенных на скобах диаметром: до 25 мм | 100 м труб | 0.07
50 | Демонтаж: выключателей, розеток | 100 шт. | 0.07
51 | Демонтаж: светильников с лампами накаливания | 100 шт. | 0.08
52 | Демонтаж: светильников для люминесцентных ламп | 100 шт. | 0.01
53 | Устройство: подвесных потолков типа <Армстронг> по каркасу из оцинкованного профиля 1 396,55 = 6 731,95 - 103 x 51,80 | 100 м2 поверхности облицовки | 0.12
54 | Панели потолочные с комплектующими «Армстронг» | м2 | 103 12,36
55 | Панели потолочные противопожарные с комплектующими | м2 | 12.36
56 | Светильник отдельно устанавливаемый: на штырях с количеством ламп в светильнике до 4 | 100 шт. | 0.04
57 | Светильники люминесцентные с зеркальной экранирующей решеткой встраиваемые типа ARS/R 418 (595) с ЭПРА | шт. | 4
58 | Устройство покрытий полимерцементных: однослойных наливных толщиной 4 мм | 100 м2 покрытия | 0.12
59 | Устройство покрытий: из линолеума насухо из готовых ковров на комнату 195,40 = 7 845,40 - 102 x 75,00 | 100 м2 покрытия | 0.12
60 | Ковры (готовые на комнату) из линолеума поливинилхлоридного на теплозвукоизолирующей подоснове марок: ПР-ВТ,ВК-ВТ, ЭК-ВТ | м2 | 102 12,24
61 | Линолеум огнестойкий | м2 | 12.24
62 | Устройство плинтусов поливинилхлоридных: на винтах самонарезающих | 100 м плинтуса | 0.12
63 | Грунтование водно-дисперсионной грунтовкой "Нортекс-Грунт" поверхностей: пористых (камень, кирпич, бетон и т.д.) | 100 м2 обрабатываемой поверхности | 0.28
64 | Сплошное выравнивание штукатурки внутри здания (однослойная штукатурка) сухой растворной смесью (типа «Ветонит») толщиной до 10 мм для последующей окраски или оклейки обоями: стен | 100 м2 поверхности | 0.28
65 | Отделка стен внутри помещений мелкозернистыми декоративными покрытиями из минеральных или полимерминеральных пастовых составов на латексной основе по подготовленной поверхности, состав с наполнителем: из среднезернистого минерала (размер зерна до 3 мм) | 100 м2 отделываемой поверхности | 0.28
66 | Окраска поливинилацетатными водоэмульсионными составами улучшенная: по сборным конструкциям стен, подготовленным под окраску | 100 м2 окрашиваемой поверхности | 0.28
67 | Установка подоконных досок из ПВХ: в каменных стенах толщиной свыше 0,51 м | 100 п.м | 0.022
68 | Доски подоконные ПВХ, шириной 600 мм | м | 2.2
69 | Демонтаж дверных коробок: в каменных стенах с отбивкой штукатурки в откосах | 100 коробок | 0.01
70 | Снятие дверных полотен | 100 м2 дверных полотен | 0.016
71 | Снятие наличников | 100 м наличников | 0.1
72 | Установка блоков в наружных и внутренних дверных проемах: в перегородках и деревянных нерубленых стенах, площадь проема более 3 м2 3 582,65 = 24 282,65 - 100 x 207,00 | 100 м2 проемов | 0.0168
73 | Блоки дверные двупольные с полотном глухим ДГ 24-15, площадь 3,49 м2 | м2 | 100 1,68
74 | Дверной блок с полотном "Финка" | м2 | 1.68
75 | Скобяные изделия для блоков входных дверей в помещение двупольных | компл. | 1
76 | Замок врезной оцинкованный с цилиндровым механизмом | компл. | 1
77 | Пробивка в кирпичных стенах борозд площадью сечения: до 50 см2 | 100 м борозд | 0.1
78 | Кабель двух-четырехжильный сечением жилы до 16 мм2 с креплением накладными скобами, полосками с установкой ответвительных коробок | 100 м | 0.1
79 | Кабель силовой с медными жилами с поливинилхлоридной изоляцией в поливинилхлоридной оболочке без защитного покрова ВВГ, напряжением 0,66 Кв, число жил – 3 и сечением 1,5 мм2 | 1000 м | 0.01
80 | Выключатель: одноклавишный утопленного типа при скрытой проводке | 100 шт. | 0.01
81 | Выключатель одноклавишный для скрытой проводки | шт. | 1
82 | Розетка штепсельная: утопленного типа при скрытой проводке | 100 шт. | 0.04
83 | Розетка скрытой проводки двухгнездная | шт. | 4
84 | Решетка вентиляционная пластмассовая размером 150х200 мм | шт. | 2
85 | Облицовка стен по системе "КНАУФ" по одинарному металлическому каркасу из ПН и ПС профилей гипсокартонными листами в один слой (С 625): оконным проемом | 100 м2 стен (за вычетом проемов) | 0.05
86 | Решетка радиаторная ПВХ, размером 0,6х0,9 м | м2 | 0.54
Раздел 3. МКУ "ПГУГЗ" проемы дверные зап. Выход
87 | Демонтаж дверных коробок: в каменных стенах с отбивкой штукатурки в откосах | 100 коробок | 0.01
88 | Установка блоков из ПВХ в наружных и внутренних дверных проемах: в каменных стенах площадью проема более 3 м2 | 100 м2 проемов | 0.0345
Раздел 4. Учебный пункт ГЗ Индустриального района
89 | Демонтаж металлических дверных блоков КОЭФ. К ПОЗИЦИИ: Демонтаж ОЗП=0,7; ЭМ=0,7 к расх.; ЗПМ=0,7; МАТ=0 к расх.; ТЗ=0,7; ТЗМ=0,7 | 1 м2 проема | 5.88
90 | Установка металлических дверных блоков в готовые проемы | 1 м2 проема | 5.88
91 | Блок дверной металлический с замком | м2 | 5.88
92 | Установка дверного доводчика к металлическим дверям | 1 шт. | 2
93 | Доводчик дверной | шт | 2
94 | Разборка деревянных заполнений проемов: дверных и воротных | 100 м2 | 0.04
95 | Разборка облицовки из гипсокартонных листов: стен и перегородок | 100 м2 облицовки | 0.055
96 | Оформление (обделка) дверных проемов в перегородках с каркасом из стальных профилей ПС-3 и ПН-3: общественных зданий | 100 шт. проемов | 0.02
97 | Устройство перегородок из гипсокартонных листов (ГКЛ) по системе "КНАУФ" с одинарным металлическим каркасом и однослойной обшивкой с обеих сторон (С 111): с одним дверным проемом 4 991,81 = 8 381,81 - 226 x 15,00 | 100 м2 перегородок (за вычетом проемов) | 0.039
98 | Листы гипсокартонные ГКЛ 12,5 мм | м2 | 226 8,814
99 | Панели декоративные МДФ размером 2700х200х6 мм | м2 | 8.9
100 | Установка блоков в наружных и внутренних дверных проемах: в перегородках и деревянных нерубленых стенах, площадь проема до 3 м2 4 679,25 = 25 379,25 - 100 x 207,00 | 100 м2 проемов | 0.056
101 | Блоки дверные двупольные с полотном глухим ДГ 21-13, площадь 2,63 м2 | м2 | 100 5,6
102 | Блоки дверные двупольные с полотном глухим | м2 | 5.6
103 | Скобяные изделия для блоков входных дверей в помещение двупольных | компл. | 2
104 | Замок врезной оцинкованный с цилиндровым механизмом | компл. | 2
Раздел 5. Отдел ГЗ Свердловского района
105 | Разборка облицовки из гипсокартонных листов: стен и перегородок | 100 м2 облицовки | 0.036
106 | Разборка облицовки стен: из керамических глазурованных плиток | 100 м2 поверхности облицовки | 0.11
107 | Снятие обоев: простых и улучшенных | 100 м2 очищаемой поверхности | 0.078
108 | Смена жалюзийных решеток | 100 жалюзийных решеток | 0.01
109 | Разборка покрытий полов: из керамических плиток | 100 м2 покрытия | 0.033
110 | Демонтаж: подвесных потолков типа <Армстронг> по каркасу из оцинкованного профиля КОЭФ. К ПОЗИЦИИ: Демонтаж ОЗП=0,7; ЭМ=0,7 к расх.; ЗПМ=0,7; МАТ=0 к расх.; ТЗ=0,7; ТЗМ=0,7 | 100 м2 поверхности облицовки | 0.033
111 | Демонтаж: светильников с лампами накаливания | 100 шт. | 0.02
112 | Демонтаж электропроводки, провода на крюках (якорях) с изоляторами сечением: 16 мм2 | 100 м | 0.1
113 | Смена: выключателей | 100 шт. | 0.01
114 | Разборка трубопроводов из водогазопроводных труб диаметром: до 32 мм | 100 м трубопровода | 0.04
115 | Устройство: подвесных потолков типа <Армстронг> по каркасу из оцинкованного профиля 1 396,55 = 6 731,95 - 103 x 51,80 | 100 м2 поверхности облицовки | 0.033
116 | Панели потолочные с комплектующими «Армстронг» | м2 | 103 3,399
117 | Панели потолочные противопожарные с комплектующими | м2 | 3.4
118 | Светильник отдельно устанавливаемый: на штырях с количеством ламп в светильнике до 4 | 100 шт. | 0.01
119 | Светильники люминесцентные с зеркальной экранирующей решеткой встраиваемые типа ARS/R 418 (595) с ЭПРА | шт. | 1
120 | Кабель двух-четырехжильный сечением жилы до 16 мм2 с креплением накладными скобами, полосками с установкой ответвительных коробок | 100 м | 0.1
121 | Кабель силовой с медными жилами с поливинилхлоридной изоляцией в поливинилхлоридной оболочке без защитного покрова ВВГ, напряжением 0,66 Кв, число жил – 3 и сечением 1,5 мм2 | 1000 м | 0.01
122 | Устройство стяжек: цементных толщиной 20 мм | 100 м2 стяжки | 0.033
123 | Устройство покрытий на цементном растворе из плиток: керамических для полов одноцветных с красителем | 100 м2 покрытия | 0.033
124 | Облицовка стен по системе "КНАУФ" по одинарному металлическому каркасу из ПН и ПС профилей гипсокартонными листами в один слой (С 625): оконным проемом | 100 м2 стен (за вычетом проемов) | 0.036
125 | Гладкая облицовка стен, столбов, пилястр и откосов (без карнизных, плинтусных и угловых плиток) без установки плиток туалетного гарнитура на клее из сухих смесей: по кирпичу и бетону | 100 м2 поверхности облицовки | 0.188
Составил
Согласовано