## Локальная смета
СОГЛАСОВАНО: | [8 empty] | УТВЕРЖДАЮ:
________________ | [8 empty] | ________________
" _____ " ________________ 200_ г. | [8 empty] | "______ " _______________200_ г.
ул.Коминтерна,28-104
(наименование стройки)
ЛОКАЛЬНЫЙ СМЕТНЫЙ РАСЧЕТ №
(локальная смета)
| на | ремонт муниципального пустующего жилого помещения
(наименование работ и затрат, наименование объекта)
Основание:
|  | Сметная стоимость _______________________________________________________________________________________________ |  | ___________________________150563,29 |  | руб.
|  | строительных работ _______________________________________________________________________________________________ |  | _______________________________________________________________________________________________124352,3 |  | руб.
|  | монтажных работ _______________________________________________________________________________________________ |  | _______________________________________________________________________________________________3243,71 |  | руб.
|  | Средства на оплату труда _______________________________________________________________________________________________ |  | ___________________________17298,32 |  | руб.
|  | Сметная трудоемкость _______________________________________________________________________________________________ |  | _______________________________________________________________________________________________159 |  | чел.час
Составлен(а) в текущих (прогнозных) ценах по состоянию на _______200_ г.
№ пп | Обоснование | Наименование | Ед. изм. | Кол. | Стоимость единицы, руб. |  |  |  | Общая стоимость, руб.
[5 empty] | Всего | В том числе |  |  | Всего | В том числе
[6 empty] | Осн.З/п | Эк.Маш. | З/пМех |  | Осн.З/п | Эк.Маш. | З/пМех
1 | 2 | 3 | 4 | 5 | 6 | 7 | 8 | 9 | 10 | 11 | 12 | 13
Раздел 1. Новый Раздел
1 | ФЕРр56-1-1 | Демонтаж оконных коробок: в каменных стенах с отбивкой штукатурки в откосах | 100 коробок | 0.01 | 1208.52 | 1051.72 | 156.8 | 22.7 | 12.09 | 10.52 | 1.57 | 0.23
2 | ФЕРр56-3-2 | Снятие подоконных досок: деревянных в каменных зданиях | 100 м2 | 0.011 | 761.66 | 761.66 |  |  | 8.38 | 8.38
3 | ФЕРр56-11-1 | Снятие наличников | 100 м наличников | 0.05 | 33.43 | 33.43 |  |  | 1.67 | 1.67
4 | ФЕРр56-9-1 | Демонтаж дверных коробок: в каменных стенах с отбивкой штукатурки в откосах | 100 коробок | 0.01 | 1807.42 | 1437.99 | 369.43 | 39.94 | 18.07 | 14.38 | 3.69 | 0.4
5 | ФЕРр56-10-1 | Снятие дверных полотен | 100 м2 дверных полотен | 0.017 | 288.06 | 288.06 |  |  | 4.9 | 4.9
6 | ФЕР10-01-034-06 | Установка в жилых и общественных зданиях оконных блоков из ПВХ профилей: поворотных (откидных, поворотно-откидных) с площадью проема более 2 м2 двухстворчатых | 100 м2 проемов | 0.033 | 251529.16 | 1273.59 | 409.22 | 7.66 | 8300.46 | 42.03 | 13.5 | 0.25
7 | ФССЦ-203-0993 | Блок оконный пластиковый двустворчатый, с глухой и поворотно-откидной створкой, однокамерным стеклопакетом (24 мм), площадью до 3 м2 | м2 | -3.3 | 2415.48 |  |  |  | -7971.08
8 | ФССЦ-203-1038 | Блок оконный пластиковый трехстворчатый, с поворотной и поворотно-откидной створкой, двухкамерным стеклопакетом (32 мм), площадью до 3 м2 | м2 | 3.3 | 3384.62 |  |  |  | 11169.25
9 | ФЕР10-01-035-01 | Установка подоконных досок из ПВХ: в каменных стенах толщиной до 0,51 м | 100 п.м | 0.025 | 4187.28 | 180.75 | 14.33 | 0.46 | 104.68 | 4.52 | 0.36 | 0.01
10 | ФССЦ-101-2911 | Доски подоконные ПВХ, шириной 500 мм | м | 2.5 | 314.01 |  |  |  | 785.03
11 | ФЕР15-01-050-04 | Облицовка оконных и дверных откосов декоративным бумажно-слоистым пластиком или листами из синтетических материалов на клее | 100 м2 облицовки | 0.026 | 11481.71 | 1528.19 | 46.33 | 0.93 | 298.52 | 39.73 | 1.2 | 0.02
12 | ФЕР09-04-012-01 | Установка металлических дверных блоков в готовые проемы | 1 м2 проема | 2.31 | 68.6 | 23.81 | 19.07 |  | 158.47 | 55 | 44.05
13 | прайс-лист | Блоки дверные металлические | шт. | 1 | 1926.04 |  |  |  | 1926.04
14 | ФССЦ-101-0889 | Скобяные изделия для блоков входных дверей в помещение однопольных.Шарниры | компл. | 1 | 94.68 |  |  |  | 94.68
15 | ФССЦ-101-0950 | Замок врезной оцинкованный с цилиндровым механизмом | компл. | 1 | 75.7 |  |  |  | 75.7
16 | ФССЦ-101-2000 | Приборы дверные. Ручки | компл. | 1 | 65.77 |  |  |  | 65.77
17 | ФЕР10-01-060-01 | Установка и крепление наличников | 100 м коробок блоков | 0.05 | 516.04 | 63.89 | 3.49 |  | 25.8 | 3.19 | 0.17
18 | ФЕРр57-3-1 | Разборка плинтусов: деревянных и из пластмассовых материалов | 100 м плинтуса | 0.168 | 29.41 | 29.41 |  |  | 4.94 | 4.94
19 | ФЕРр57-5-1 | Ремонт дощатых покрытий, сплачивание со вставкой реек | 100 м2 | 0.185 | 623.78 | 383.85 | 12.35 | 2.32 | 115.4 | 71.01 | 2.28 | 0.43
20 | ФЕР11-01-035-03 | Устройство покрытий: из плит древесноволокнистых | 100 м2 покрытия | 0.185 | 2590.23 | 476.67 | 71.65 | 2.2 | 479.19 | 88.18 | 13.26 | 0.41
21 | ФЕР11-01-036-03 | Устройство покрытий: из линолеума насухо из готовых ковров на комнату | 100 м2 покрытия | 0.185 | 7845.4 | 142.93 | 52.47 | 3.94 | 1451.4 | 26.44 | 9.71 | 0.73
22 | ФЕР11-01-040-03 | Устройство плинтусов поливинилхлоридных: на винтах самонарезающих | 100 м плинтуса | 0.168 | 1429.65 | 61.14 | 11.24 |  | 240.18 | 10.27 | 1.89
23.3 | ФЕРр61-2-7 | Ремонт штукатурки внутренних стен по камню и бетону ветонитом площадью отдельных мест: до 1 м2 толщиной слоя до 20 мм(прим.) | 100 м2 отремонтированной поверхности | 0.17 | 3184.35 | 2023.18 | 20.94 | 7.77 | 541.34 | 343.94 | 3.56 | 1.32
23.4 | ФССЦ-402-0083 | Раствор готовый отделочный тяжелый, цементно-известковый 1:1:6 | м3 | -0.374 | 517.9 |  |  |  | -193.69
23.5 | ФССЦ-101-3172 | Шпатлевка Ветонит ТТ | т | 0.1632 | 7003.77 |  |  |  | 1143.02
24 | ФЕРр61-1-3 | Сплошное выравнивание штукатурки стен полимерцементным раствором при толщине намета: до 5 мм | 100 м2 поверхности | 0.39 | 1098.72 | 299.42 | 9.07 | 3.36 | 428.5 | 116.77 | 3.54 | 1.31
25 | ФЕРр61-1-7 | Сплошное выравнивание штукатурки потолков полимерцементным раствором при толщине намета: до 5 мм | 100 м2 поверхности | 0.185 | 1209.57 | 372.16 | 9.38 | 3.48 | 223.77 | 68.85 | 1.74 | 0.64
26 | ФЕРр61-20-1 | Ремонт штукатурки наружных прямолинейных откосов по камню и бетону цементно-известковым раствором: с земли и лесов | 100 м2 отремонтированной поверхности | 0.005 | 5286.31 | 3004.39 | 2.31 |  | 26.43 | 15.02 | 0.01
27 | ФЕРр53-21-15 | Устройство промазки и расшивка швов панелей перекрытий раствором снизу.русты | 100 м восстановленной герметизации стыков | 0.167 | 533.37 | 507.33 | 0.87 |  | 89.07 | 84.72 | 0.15
28 | ФЕРр62-17-1 | Окрашивание водоэмульсионными составами поверхностей потолков, ранее окрашенных: известковой или клеевой краской, с расчисткой старой краски более 35% | 100 м2 окрашиваемой поверхности | 0.185 | 1914.84 | 293.93 | 8.36 | 1.16 | 354.25 | 54.38 | 1.55 | 0.21
29 | ФЕРр63-6-2 | Смена обоев: улучшенных | 100 м2 оклеенной поверхности | 0.404 | 1632.89 | 478.34 | 11.84 | 1.16 | 659.69 | 193.25 | 4.78 | 0.47
30 | ФЕРр62-32-2 | Окраска масляными составами ранее окрашенных поверхностей труб: стальных за 2 раза | 100 м2 окрашиваемой поверхности | 0.003 | 1168.43 | 652.05 | 0.87 |  | 3.51 | 1.96
31 | ФЕРр62-33-2 | Окраска масляными составами ранее окрашенных поверхностей радиаторов и ребристых труб отопления: за 2 раза | 100 м2 окрашиваемой поверхности | 0.012 | 1092.7 | 576.32 | 0.87 |  | 13.11 | 6.92 | 0.01
32 | ФЕРр67-9-1 | Смена: выключателей | 100 шт. | 0.01 | 840.59 | 218.59 |  |  | 8.41 | 2.19
33 | ФЕРр67-9-2 | Смена: розеток | 100 шт. | 0.02 | 778.59 | 218.59 |  |  | 15.57 | 4.37
34 | ФЕРр67-3-1 | Демонтаж кабеля | 100 м | 0.156 | 75.5 | 75.19 | 0.31 | 0.12 | 11.78 | 11.73 | 0.05 | 0.02
35 | ФЕРм08-03-592-01 | Патрон: стенной или потолочный | 100 шт. | 0.01 | 994.85 | 575.36 | 47.64 | 1.62 | 9.95 | 5.75 | 0.48 | 0.02
36 | ФССЦ-509-8001 | Патроны потолочные | шт. | 1 | 5.25 |  |  |  | 5.25
37 | ФССЦ-503-0460 | Разветвительная коробка УК-2 | шт. | 4 | 2.85 |  |  |  | 11.4
38 | ФЕРм08-02-147-10 | Кабель до 35 кВ по установленным конструкциям и лоткам с креплением по всей длине, масса 1 м кабеля: до 1 кг | 100 м кабеля | 0.17 | 1195.9 | 169.31 | 619.81 | 51.88 | 203.3 | 28.78 | 105.37 | 8.82
39 | ФССЦ-501-8191 | Кабель силовой с медными жилами с поливинилхлоридной изоляцией в поливинилхлоридной оболочке без защитного покрова ВВГ, напряжением 0,66 Кв, число жил – 3 и сечением 2,5 мм2 | 1000 м | 0.014 | 4883.86 |  |  |  | 68.37
40 | ФССЦ-501-8183 | Кабель силовой с медными жилами с поливинилхлоридной изоляцией в поливинилхлоридной оболочке без защитного покрова ВВГ, напряжением 0,66 Кв, число жил – 2 и сечением 1,5 мм2 | 1000 м | 0.03 | 2295.03 |  |  |  | 68.85
41 | ФЕР46-03-011-01 | Пробивка в кирпичных стенах борозд площадью сечения: до 20 см2 | 100 м борозд | 0.17 | 562.04 | 143.58 | 418.46 | 40.84 | 95.55 | 24.41 | 71.14 | 6.94
42 | ФЕР46-03-017-05 | Заделка отверстий, гнезд и борозд: в стенах и перегородках бетонных площадью до 0,1 м2 | 1 м3 заделки | 0.04 | 1930.16 | 608.53 | 35.23 |  | 77.21 | 24.34 | 1.41
43 | ФЕР46-03-009-03 | Пробивка в кирпичных стенах отверстий круглых диаметром: до 25 мм при толщине стен до 25 см | 100 шт. | 0.07 | 1929.98 | 420.17 | 1509.81 | 147.08 | 135.1 | 29.41 | 105.69 | 10.3
Раздел 2. Погрузочные работы
44 | ФССЦпг01-01-01-041 | Погрузочные работы при автомобильных перевозках: Мусор строительный с погрузкой вручную | 1 т груза | 1.3 | 42.98 | 42.98 |  |  | 55.87 | 55.87
Раздел 3. Вывоз мусора
45 | ФССЦпг03-21-01-030 | Перевозка грузов автомобилями-самосвалами грузоподъемностью 10 т, работающих вне карьера, на расстояние: до 30 км I класс груза | 1 т груза | 1.3 | 19.29 |  | 19.29 |  | 25.08 |  | 25.08
Итого прямые затраты по смете в ценах 2001г. | [8 empty] | 21450.23 | 1457.82 | 416.24 | 32.53
Итого прямые затраты по смете с учетом коэффициентов к итогам | [8 empty] | 107450.47 | 16907.31 | 2360.29 | 391.01
В том числе, справочно:
ОЗП=12,02; ЭМ=5,97; ЗПМ=12,02; МАТ=4,48 (Поз. 1-5, 14-16, 6-10, 17, 11-13, 18-22, 23.3-23.5, 24-28, 30-31, 29, 41-43, 32-40) | [8 empty] | 85518.61 | 15449.49 | 1944.07 | 358.48
ПЗ=7,56 (Поз. 44) | [8 empty] | 366.51
ПЗ=5,59 (Поз. 45) | [8 empty] | 115.12
Накладные расходы | [8 empty] | 12482.3
В том числе, справочно:
77%*0,85 ФОТ (от 2328,52) (Поз. 29) | [8 empty] | 1524.02
79%*0,85 ФОТ (от 6585,16) (Поз. 23.3-23.5, 24-26) | [8 empty] | 4421.93
80%*0,85 ФОТ (от 1681) (Поз. 18-19, 28, 30-31) | [8 empty] | 1143.08
82%*0,85 ФОТ (от 486,57) (Поз. 1-5, 14-16) | [8 empty] | 339.14
85%*0,85 ФОТ (от 220,09) (Поз. 32-34) | [8 empty] | 159.02
86%*0,85 ФОТ (от 1018,33) (Поз. 27) | [8 empty] | 744.4
90%*0,9 * 0,85 ФОТ (от 661,1) (Поз. 12) | [8 empty] | 455.17
95%*0,9 * 0,85 ФОТ (от 521,31) (Поз. 35-40) | [8 empty] | 378.86
105%*0,9 * 0,85 ФОТ (от 477,79) (Поз. 11) | [8 empty] | 383.78
110%*0,9 * 0,85 ФОТ (от 1146,7) (Поз. 41-43) | [8 empty] | 964.95
118%*0,9 * 0,85 ФОТ (от 601) (Поз. 6-10, 17) | [8 empty] | 542.52
123%*0,9 * 0,85 ФОТ (от 1514,88) (Поз. 20-22) | [8 empty] | 1425.43
Сметная прибыль | [8 empty] | 7663.24
В том числе, справочно:
50%*0,8 ФОТ (от 9676,59) (Поз. 23.3-23.5, 24-26, 28, 30-31, 29) | [8 empty] | 3870.63
55%*0,85 * 0,8 ФОТ (от 477,79) (Поз. 11) | [8 empty] | 178.69
62%*0,8 ФОТ (от 486,57) (Поз. 1-5, 14-16) | [8 empty] | 241.34
63%*0,85 * 0,8 ФОТ (от 601) (Поз. 6-10, 17) | [8 empty] | 257.47
65%*0,8 ФОТ (от 220,09) (Поз. 32-34) | [8 empty] | 114.45
65%*0,85 * 0,8 ФОТ (от 521,31) (Поз. 35-40) | [8 empty] | 230.42
68%*0,8 ФОТ (от 918,09) (Поз. 18-19) | [8 empty] | 499.44
70%*0,8 ФОТ (от 1018,33) (Поз. 27) | [8 empty] | 570.26
70%*0,85 * 0,8 ФОТ (от 1146,7) (Поз. 41-43) | [8 empty] | 545.83
75%*0,85 * 0,8 ФОТ (от 1514,88) (Поз. 20-22) | [8 empty] | 772.59
85%*0,85 * 0,8 ФОТ (от 661,1) (Поз. 12) | [8 empty] | 382.12
Итоги по смете:
Итого Строительные работы | [8 empty] | 124352.3
Итого Монтажные работы | [8 empty] | 3243.71
Итого | [8 empty] | 127596.01
В том числе:
Материалы | [8 empty] | 87701.24
Машины и механизмы | [8 empty] | 2360.29
ФОТ | [8 empty] | 17298.32
Накладные расходы | [8 empty] | 12482.3
Сметная прибыль | [8 empty] | 7663.24
НДС 18% | [8 empty] | 22967.28
ВСЕГО по смете | [8 empty] | 150563.29
Составил: ___________________________
(должность, подпись, расшифровка)
Проверил: ___________________________
(должность, подпись, расшифровка)