## Коминтерна,128а-104
Приложение №1
к контракту
№ от
Техническое задание
на выполнение работ по текущему ремонту комнаты площадь. 18,5 кв. м в общежитиии коридорного типа по адресу:
г. Пермь, ул. Коминтерна, д. 128А комнаты 104
1 | Перечень основных данных и требований | Основные данные и требования
2 | Основание для выполнения работ | Текущий ремонт
| Виды работ | 1. Смена оконного блока
2.Смена дверного блока
3.Ремонт полов
4.Общестроительные работы
5.Электромонтажные работы
6. Вывоз мусора
3 | Объем работ
| №пп | Наименование работ | Ед. изм. | Кол-во
1.Смена оконного блока
| 1 | Демонтаж оконных деревянных коробок: в каменных стенах с отбивкой штукатурки в откосах | 100 коробок | 0.01
| 2 | Снятие подоконных досок: деревянных в каменных зданиях | 100кв.м | 0.011
| 3 | Установка в жилых и общественных зданиях оконных блоков их ПВХ профилей: поворотных ( откидных, поворотно-откидных) площадью проема более 2 кв.м . Блок оконный пластиковый трехстворчатый, с поворотноно и поворотно-откидной створкой, двухкамерным стеклопакетом (32мм). площадью до 3кв.м | кв.м | 3.3
| 4 | Установка подоконных досок из ПХВ: в каменных стенах толщиной до 0,51 м | 100п.м. | 0.025
| 5 | Облицовка оконных откосов декоративным пластиком или листами из синтетических материалов на клее | 100кв.м облицовки | 0.026
2. Смена дверного блока
| 6 | Снятие наличников | 100м наличников | 0.05
| 7 | Демонтаж дверных коробок: в каменных стенах с отбивкой штукатурки в откосах | 100 коробок | 0.01
|  | Снятие деревянных дверных полотен | 100кв.м полотен | 0.017
|  | Установка металлических дверных блоков в готовые проемы | 1кв.м проема | 2.31
|  | Скобяные изделия для блоков входных дверей в помещение однопольных. Шарниры | компл. | 1
|  | Замок врезной оцинкованныйс целиндрическим механизмом | компл. | 1
|  | Ручки дрверные | компл. | 1
|  | Установка и крепление наличников | 100м коробок блоков | 0.05
3. Ремонт полов
|  | Разборка плинтусов: деревянных и из платсмасовых материалов | 100м плинтуса | 0.168
|  | Ремонт дощатых покрытий полов, сплачивание со вставкой реек | 100кв.м | 0.185
|  | Устройство покрытий: из плит древесноволокнистых | 100кв.м покрытий | 0.185
|  | Устройство покрытий:из линолеума насухо из готовых ковров на комнату | 100кв.м покрытия | 0.185
|  | Устройство плинтусов поливинилхлоридных: на винтах самонарезающих | 100м плинтуса | 0.158
4. Общестроительные работы
|  | Ремонт штукатурки внутренних стен по камню и бентону ветонитом площадью отдельных мест: до 1кв.м толщиной слоя до 20 мм. Шпатлевка Ветонит ТТ | 100кв.м отремонтируемой поверхности | 0.17
|  | Сплошное выравнивание штукатурки стен полимерцементным раствором при толщине немета:до 5 мм | 100кв.м поверхности | 0.39
|  | Сплошное выравнивание штукатурки потолков полимерцементным раствором при толщине намета до 5 мм | 100кв м поверхности | 0.185
|  | Ремонт штукатурки наружных прямолинейных откосов по камню и бетону цементно-известковым раствором | 100кв.м ремонтируемой поверхности | 0.005
|  | Устройство промазки и расшивка швов панелей перекрытия раствором снизу . Ремонт потолочных рустов | 100м | 0.167
|  | Окрашивание водоэмульсионными составами поверхностей потолков | 100кв.м | 0.185
|  | Смена обоев: улучшенных | 100кв м поверхности | 0.404
|  | Окраска маслянными составами ранее окрашеных поврхностей труб:стальных за 2 раза | 100кв.м | 0.003
|  | Окраска маслянными составами ранее окрашенных поверхностей радиаторов и ребристых труб отопления:за 2 раза | 100кв.м | 0.012
5. Электромонтажные работы
|  | Смена выключателей | 100шт | 0.01
|  | Смена розеток для внутренней проводки | 100шт | 0.02
|  | Демонтаж кабеля | 10мп | 0.156
|  | Устройство патрона потолочного | 100шт | 0.01
|  | Монтаж разветвительной коробки УК-2 | шт | 4
|  | Прокладка кабеля электрического до 35кВ по установленным конструкциям и лоткам с креплением по всей длине, масса 1м кабеля до 1 кг | 100м кабеля | 0.17
|  | Кабель силовой с медными жилами с поливинилхлоридной изоляцией в поливинилхлоридной оболочке без защитного покрова ВВГ, напражением 0,66Кв, число жил-3 и сечением 2,5 мм2 | 1000м | 0.014
|  | Кабельсиловой с медными жилами с поливинилхлоридной изоляцией в поливинихлоридной оболочке без защиткого покрова ВВГ, напряжением 0,66Кв. Число жил-2 и сечением 1,5мм2 | 1000м | 0.03
|  | Пробивка в кирпичных стенах борозд площадью сечения:до 20см2 | 100м борозд | 0.17
|  | Заделка отверстий,гнезд. и борозд в стенах и перегородках бетонных площадью до 0,1м2 | 1м3 заделки | 0.04
|  | Пробивка в кирпичных стенах отверстий круглых диаметром:до 25мм при толщине стен до 25 см | 100шт | 0.07
6. Вывоз мусора
|  | Погрузоразгрузочные работы при автомобильных первозках: Мусор строительный с погрузкой вручную | 1т груза | 1.3
|  | Перевозка грузов автомобилями-самосвалами грузоподъемностью 10т, работающих вне карьера, на расстояние:до 30км 1 класс груза | 1т груза | 1.3
4 | Обязательные требования | Участник размещения заказа должен соотвестствовать:
требованиям предъявленным законодательством Российской Федерации к лицам, осуществляющим поставки товаров, выполнение работ, оказание услуг, являющихся предметом котировки;
отсутствие сведений об участниках размещения заказа в реестре недобросовестных поставщиков
5 | Охрана окружающей среды | В соотвествие с действующим нормами РФ. Подрадчик самостоятельно осуществляет уборку и содержание объекта производства работ в период проведения работ, а так же обеспечивает вывоз строительного мусора после окончания работ
6 | Организация строительства | До начала работ Подрядчик согласовывает график производства работ.
7 | Дополнительные требования и рекомендации | Ответственность за соблюдение правил пожарной безопасности,охраны труда, безопасности граждан, находящихся в зоне проведения работ возлагается на подрядчика
Срок проведения работ 20 дней со дня подписания контракта
Гарантийный срок объекта- 24 меясца со дня подписания акта приема -передачи объекта в эксплуатацию
| ЗАКАЗЧИК |  | ПОДРЯДЧИК
| МКУ " управление муниципальным |  | Руководитель
жилищным фондом города Перми"
| _______________ О.М. Кирьянова ____________ |  | ____________________
| МП |  | МП