## Локальная смета
СОГЛАСОВАНО: | [11 empty] | УТВЕРЖДАЮ:
_________________ | [11 empty] | _________________
" _____ " ________________ 2013 г. | [11 empty] | "______ " _______________2013 г.
Ул.Чистопольская,31 лит 3
(наименование стройки)
ЛОКАЛЬНЫЙ СМЕТНЫЙ РАСЧЕТ №
(локальная смета)
|  | на | объекта нежилого муниципального фонда
(наименование работ и затрат, наименование объекта)
Основание:
|  |  | Сметная стоимость строительных работ _______________________________________________________________________________________________ | [5 empty] | ___________________________190,880 |  | тыс. руб.
|  |  | Средства на оплату труда _______________________________________________________________________________________________ | [5 empty] | ___________________________30,694 |  | тыс. руб.
|  |  | Сметная трудоемкость _______________________________________________________________________________________________ | [5 empty] | _______________________________________________________________________________________________1128,65 |  | чел.час
Составлен(а) в текущих (прогнозных) ценах по состоянию на 1 кв.2013г_____________
№ пп | Обосно- вание | Наименование | Ед. изм. | Кол. | Стоимость единицы, руб. |  |  |  | Общая стоимость, руб. |  |  |  |  | Т/з осн. раб.на ед. | Т/з осн. раб. Всего | Общая масса обору-дования, т
[5 empty] | Всего | В том числе |  |  | Обору- дование | Всего | В том числе
[6 empty] | Осн.З/п | Эк.Маш | З/пМех |  |  | Осн.З/п | Эк.Маш | З/пМех
1 | 2 | 3 | 4 | 5 | 6 | 7 | 8 | 9 | 10 | 11 | 12 | 13 | 14 | 15 | 16 | 17
Раздел 1. Новый Раздел
1 | ФЕР46-06-009-02 Пр. Минрегион от 17.11.08 № 253 | Разборка зданий методом обрушения: кирпичных неотапливаемых | 100 м3 строительного объема, включая подвал | 3.85 | 2745.31 | 197.04 | 2548.27 | 430.8 |  | 10569.44 | 758.6 | 9810.84 | 1658.58 | 23.1 | 88.94
2 | ФЕР01-01-036-02 В ред. пр. № 253 Минрегиона РФ | Планировка площадей бульдозерами мощностью: 79 кВт (108 л.с.) | 1000 м2 спланированной поверхности за 1 проход бульдозера | 0.4422 | 20 |  | 20 | 3.6 |  | 8.84 |  | 8.84 | 1.59
Раздел 2. Вывоз мусора
3 | ФССЦпг01-01-01-043 И1-Пр. Минрегион от 05.05.12 №189 | Погрузочные работы при автомобильных перевозках: мусора строительного с погрузкой экскаваторами емкостью ковша до 0,5 м3 | 1 т груза | 323 | 3.53 |  | 3.53 |  |  | 1140.19 |  | 1140.19
4 | ФССЦпг03-21-01-025 Пр. Минрегион от 20.07.11 №354 | Перевозка грузов автомобилями-самосвалами грузоподъемностью 10 т, работающих вне карьера, на расстояние: до 25 км I класс груза | 1 т груза | 323 | 17.32 |  | 17.32 |  |  | 5594.36 |  | 5594.36
Итого прямые затраты по смете в ценах 2001г. | [9 empty] | 17312.83 | 758.6 | 16554.23 | 1660.17 |  | 88.94
Итого прямые затраты по смете с учетом коэффициентов к итогам | [9 empty] | 118079.39 | 9626.63 | 108452.76 | 21067.56 |  | 1128.65
В том числе, справочно:
ОЗП=12,69; ЭМ-ЗПМ=5,32; ЗПМ=12,69; МАТ=4,49; ТЗ=12,69; ТЗМ=12,69 (Поз. 1-2) | [9 empty] | 63524.5 | 8868.03 | 54656.47 | 19407.39 |  | 1039.7086
ПЗ=6,53 (ОЗП=6,53; ЭМ=6,53; ЗПМ=6,53; МАТ=6,53; ТЗ=6,53; ТЗМ=6,53) (Поз. 3-4) | [9 empty] | 37242.06 |  | 37242.06
Накладные расходы | [9 empty] | 25780.9
В том числе, справочно:
73% = 95%*0.9 * 0,85 ФОТ (от 20,18) (Поз. 2) | [9 empty] | 14.73
84% = 110%*0.9 * 0,85 ФОТ (от 30674,01) (Поз. 1) | [9 empty] | 25766.17
Сметная прибыль | [9 empty] | 14730.38
В том числе, справочно:
34% = 50%*0.85 * 0,8 ФОТ (от 20,18) (Поз. 2) | [9 empty] | 6.86
48% = 70%*0.85 * 0,8 ФОТ (от 30674,01) (Поз. 1) | [9 empty] | 14723.52
Итого | [9 empty] | 158590.67 |  |  |  |  | 1128.65
В том числе:
Машины и механизмы | [9 empty] | 108452.76
ФОТ | [9 empty] | 30694.19
Накладные расходы | [9 empty] | 25780.9
Сметная прибыль | [9 empty] | 14730.38
Непредвиденные затраты 2% | [9 empty] | 3171.81
Итого с непредвиденными | [9 empty] | 161762.48
НДС 18% | [9 empty] | 29117.25
ВСЕГО по смете | [9 empty] | 190879.73 |  |  |  |  | 1128.65
Составил: ___________________________
(должность, подпись, расшифровка)
Проверил: ___________________________
(должность, подпись, расшифровка)