## Локальная смета
Приложение № 3
К извещению о проведении запроса котировок
№ __________________ от ______________ 201_ года
СОГЛАСОВАНО: | [11 empty] | УТВЕРЖДАЮ:
_________________ | [11 empty] | _________________
" _____ " ________________ 2013 г. | [11 empty] | "____" ______________2013 г.
Городская стоматологическая поликлиника №3
(наименование стройки)
ЛОКАЛЬНЫЙ СМЕТНЫЙ РАСЧЕТ №
(локальная смета)
|  | на | Ремонт рентгенкабинета Крисанова,10
(наименование работ и затрат, наименование объекта)
Основание:
|  |  | Сметная стоимость строительных работ _______________________________________________________________________________________________ | [5 empty] | ___________________________40435.67 |  | руб.
|  |  | Средства на оплату труда _______________________________________________________________________________________________ | [5 empty] | ___________________________6432.85 |  | руб.
|  |  | Сметная трудоемкость _______________________________________________________________________________________________ | [5 empty] | _______________________________________________________________________________________________59.22 |  | чел.час
Составлен(а) в текущих (прогнозных) ценах по состоянию на 4 квартал 2012
№ пп | Обосно- вание | Наименование | Ед. изм. | Кол. | Стоимость единицы, руб. |  |  |  | Общая стоимость, руб. |  |  |  | Т/з осн. раб.на ед. | Т/з осн. раб. Всего | Т/з мех. на ед. | Т/з мех. Всего
[5 empty] | Всего | В том числе |  |  | Всего | В том числе
[6 empty] | Осн.З/п | Эк.Маш | З/пМех |  | Осн.З/п | Эк.Маш | З/пМех
1 | 2 | 3 | 4 | 5 | 6 | 7 | 8 | 9 | 10 | 11 | 12 | 13 | 14 | 15 | 16 | 17
Раздел 1. Новый Раздел
1 | ФЕРр57-2-1 Пр. Минрегион от 13.10.08 № 207 | Разборка покрытий полов: из линолеума и релина ИНДЕКС К ПОЗИЦИИ(справочно): 1 4 квартал 2012 ОЗП=12.02; ЭМ=6.65; ЗПМ=12.02; МАТ=4.12 | 100 м2 покрытия | 0.083 | 92.9 | 88.84 | 4.06 | 1.51 | 7.71 | 7.37 | 0.34 | 0.13 | 11.39 | 0.95 | 0.13 | 0.01
2 | ФЕР11-01-011-01 И4-Пр. Минрегион от 13.07.11 №339 | Устройство стяжек: цементных толщиной 20 мм ИНДЕКС К ПОЗИЦИИ(справочно): 1 4 квартал 2012 ОЗП=12.02; ЭМ=6.65; ЗПМ=12.02; МАТ=4.12 | 100 м2 стяжки | 0.083 | 1485.02 | 313.71 | 44.24 | 14.73 | 123.26 | 26.04 | 3.67 | 1.22 | 39.51 | 3.28 | 1.27 | 0.11
3 | ФЕР11-01-011-02 И4-Пр. Минрегион от 13.07.11 №339 | Устройство стяжек: на каждые 5 мм изменения толщины стяжки добавлять или исключать к расценке 11-01-011-01 КОЭФ. К ПОЗИЦИИ: ПЗ=2 (ОЗП=2; ЭМ=2 к расх.; ЗПМ=2; МАТ=2 к расх.; ТЗ=2; ТЗМ=2) ИНДЕКС К ПОЗИЦИИ(справочно): 1 4 квартал 2012 ОЗП=12.02; ЭМ=6.65; ЗПМ=12.02; МАТ=4.12 | 100 м2 стяжки | 0.083 | 582.64 | 7.94 | 15.44 | 4.88 | 48.36 | 0.66 | 1.28 | 0.41 | 1 | 0.08 | 0.42 | 0.03
4 | ФЕР11-01-027-03 Пр. Минрегион от 17.11.08 № 253 | Устройство покрытий на цементном растворе из плиток: керамических для полов одноцветных с красителем ИНДЕКС К ПОЗИЦИИ(справочно): 1 4 квартал 2012 ОЗП=12.02; ЭМ=6.65; ЗПМ=12.02; МАТ=4.12 | 100 м2 покрытия | 0.083 | 8987.43 | 1046.88 | 128.7 | 30.3 | 745.96 | 86.89 | 10.68 | 2.51 | 119.78 | 9.94 | 2.66 | 0.22
5 | ФЕР11-01-039-04 Пр. Минрегион от 17.11.08 № 253 | Устройство плинтусов: из плиток керамических ИНДЕКС К ПОЗИЦИИ(справочно): 1 4 квартал 2012 ОЗП=12.02; ЭМ=6.65; ЗПМ=12.02; МАТ=4.12 | 100 м плинтуса | 0.1186 | 2722.4 | 224.44 | 5.23 |  | 322.88 | 26.62 | 0.62 |  | 23.6 | 2.8
6 | ФЕРр62-7-4 Пр. Минрегион от 13.10.08 № 207 | Улучшенная масляная окраска ранее окрашенных стен: за два раза с расчисткой старой краски до 10% ИНДЕКС К ПОЗИЦИИ(справочно): 1 4 квартал 2012 ОЗП=12.02; ЭМ=6.65; ЗПМ=12.02; МАТ=4.12 | 100 м2 окрашиваемой поверхности | 0.3198 | 863.04 | 278.73 | 8.36 | 1.16 | 276 | 89.14 | 2.67 | 0.37 | 32.26 | 10.32 | 0.1 | 0.03
7 | ФЕРр62-41-1 Пр. Минрегион от 13.10.08 № 207 | Очистка поверхности потолка от старой краски ИНДЕКС К ПОЗИЦИИ(справочно): 1 4 квартал 2012 ОЗП=12.02; ЭМ=6.65; ЗПМ=12.02; МАТ=4.12 | 100 м2 расчищенной поверхности | 0.083 | 162.24 | 162.24 |  |  | 13.47 | 13.47 |  |  | 20.8 | 1.73
8 | ФЕР15-02-019-04 Пр. Минрегион от 17.11.08 № 253 | Сплошное выравнивание внутренних поверхностей (однослойное оштукатуривание)из сухих растворных смесей толщиной до 10 мм: потолков ИНДЕКС К ПОЗИЦИИ(справочно): 1 4 квартал 2012 ОЗП=12.02; ЭМ=6.65; ЗПМ=12.02; МАТ=4.12 | 100 м2 оштукатуриваемой поверхности | 0.083 | 3479.46 | 615.86 | 34.29 | 22.21 | 288.8 | 51.12 | 2.85 | 1.84 | 63.1 | 5.24 | 2.18 | 0.18
9 | ФЕР15-04-025-09 И4-Пр. Минрегион от 13.07.11 №339 | Улучшенная окраска масляными составами по штукатурке: потолков ИНДЕКС К ПОЗИЦИИ(справочно): 1 4 квартал 2012 ОЗП=12.02; ЭМ=6.65; ЗПМ=12.02; МАТ=4.12 | 100 м2 окрашиваемой поверхности | 0.083 | 1843.29 | 568.69 | 10.21 | 0.23 | 152.99 | 47.2 | 0.85 | 0.02 | 62.7 | 5.2 | 0.02
10 | ФЕРр65-4-1 Пр. Минрегион от 13.10.08 № 207 | Демонтаж: умывальников и раковин ИНДЕКС К ПОЗИЦИИ(справочно): 1 4 квартал 2012 ОЗП=12.02; ЭМ=6.65; ЗПМ=12.02; МАТ=4.12 | 100 приборов | 0.01 | 445.72 | 437.59 | 8.13 | 3.02 | 4.46 | 4.38 | 0.08 | 0.03 | 51.3 | 0.51 | 0.26
11 | ФЕРр63-7-5 Пр. Минрегион от 13.10.08 № 207 | Разборка облицовки стен: из керамических глазурованных плиток ИНДЕКС К ПОЗИЦИИ(справочно): 1 4 квартал 2012 ОЗП=12.02; ЭМ=6.65; ЗПМ=12.02; МАТ=4.12 | 100 м2 поверхности облицовки | 0.01 | 748.3 | 584.74 | 163.56 | 20.56 | 7.48 | 5.85 | 1.63 | 0.21 | 74.3 | 0.74 | 1.99 | 0.02
12 | ФЕР15-01-019-05 Пр. Минрегион от 17.11.08 № 253 | Гладкая облицовка стен, столбов, пилястр и откосов (без карнизных, плинтусных и угловых плиток) без установки плиток туалетного гарнитура на клее из сухих смесей: по кирпичу и бетону (Фартук из плитки) ИНДЕКС К ПОЗИЦИИ(справочно): 1 4 квартал 2012 ОЗП=12.02; ЭМ=6.65; ЗПМ=12.02; МАТ=4.12 | 100 м2 поверхности облицовки | 0.018 | 10688.2 | 1465.77 | 31.75 | 17.01 | 192.39 | 26.38 | 0.57 | 0.31 | 159.67 | 2.87 | 1.65 | 0.03
13 | ФЕР10-05-008-01 Пр. Минрегион от 17.11.08 № 253 | Устройство короба из ГКЛ на металлическом каркасе ИНДЕКС К ПОЗИЦИИ(справочно): 1 4 квартал 2012 ОЗП=12.02; ЭМ=6.65; ЗПМ=12.02; МАТ=4.12 | 100 м2 стен (за вычетом проемов) | 0.037 | 5181.86 | 752.81 | 21.65 |  | 191.73 | 27.85 | 0.8 |  | 83 | 3.07
14 | ФЕРр62-33-2 Пр. Минрегион от 13.10.08 № 207 | Окраска масляными составами ранее окрашенных поверхностей радиаторов и ребристых труб отопления: за 2 раза ИНДЕКС К ПОЗИЦИИ(справочно): 1 4 квартал 2012 ОЗП=12.02; ЭМ=6.65; ЗПМ=12.02; МАТ=4.12 | 100 м2 окрашиваемой поверхности | 0.0195 | 1092.7 | 576.32 | 0.87 |  | 21.31 | 11.24 | 0.02 |  | 65.94 | 1.29
15 | ФЕРр62-32-2 Пр. Минрегион от 13.10.08 № 207 | Окраска масляными составами ранее окрашенных поверхностей труб: стальных за 2 раза ИНДЕКС К ПОЗИЦИИ(справочно): 1 4 квартал 2012 ОЗП=12.02; ЭМ=6.65; ЗПМ=12.02; МАТ=4.12 | 100 м2 окрашиваемой поверхности | 0.015 | 1168.43 | 652.05 | 0.87 |  | 17.53 | 9.78 | 0.01 |  | 80.6 | 1.21
16 | ФЕР09-04-013-01 И4-Пр. Минрегион от 13.07.11 №339 | Установка противопожарных дверей: однопольных глухих ИНДЕКС К ПОЗИЦИИ(справочно): 1 4 квартал 2012 ОЗП=12.02; ЭМ=6.65; ЗПМ=12.02; МАТ=4.12 | 1 м2 проема | 1.89 | 91.99 | 21.13 | 10.2 |  | 173.86 | 39.94 | 19.28 |  | 2.07 | 3.91
17 | ФССЦ-203-8122 И2-Пр. Минрегион от 15.12.10 №656 | Дверь противопожарная металлическая однопольная ДПМ-01/60, размером 900х2100 мм ИНДЕКС К ПОЗИЦИИ(справочно): 1 4 квартал 2012 ОЗП=12.02; ЭМ=6.65; ЗПМ=12.02; МАТ=4.12 | шт. | 1 | 2679.27 |  |  |  | 2679.27
18 | ФЕРр69-9-1 Пр. Минрегион от 13.10.08 № 207 | Очистка помещений от строительного мусора ИНДЕКС К ПОЗИЦИИ(справочно): 1 4 квартал 2012 ОЗП=12.02; ЭМ=6.65; ЗПМ=12.02; МАТ=4.12 | 100 т мусора | 0.0056 | 1553.82 | 1553.82 |  |  | 8.7 | 8.7 |  |  | 214.32 | 1.2
Итого прямые затраты по смете в ценах 2001г. | [8 empty] | 5276.16 | 482.63 | 45.35 | 7.05 |  | 54.34 |  | 0.63
Итого прямые затраты по смете с учетом коэффициентов к итогам | [8 empty] | 5325.41 | 526.55 | 50.68 | 8.63 |  | 59.22 |  | 0.77
В том числе, справочно:
При ремонте и реконструкции зданий и сооружений работы, аналогичные технологическим процессам в новом строительстве ОЗП=1.15; ЭМ=1.25; ЗПМ=1.25; ТЗ=1.15; ТЗМ=1.25 (Поз. 2-5, 8-9, 12-13) | [8 empty] | 49.25 | 43.91 | 5.33 | 1.58 |  | 4.872 |  | 0.1425
Итого прямые затраты по смете с учетом индексов, в текущих ценах (4 квартал 2012 ОЗП=12.02; ЭМ=6.65; ЗПМ=12.02; МАТ=4.12) | [8 empty] | 26228.66 | 6329.13 | 337.02 | 103.72 |  | 59.22 |  | 0.77
Накладные расходы | [8 empty] | 5187.79
В том числе, справочно:
63% = 74%*0.85 ФОТ (от 53.01) (Поз. 10) | [8 empty] | 33.4
65% = 77%*0.85 ФОТ (от 72.84) (Поз. 11) | [8 empty] | 47.35
66% = 78%*0.85 ФОТ (от 104.57) (Поз. 18) | [8 empty] | 69.02
68% = 80%*0.85 ФОТ (от 1580.63) (Поз. 1, 6-7, 14-15) | [8 empty] | 1074.83
69% = 90%*(0.9*0.85) ФОТ (от 480.08) (Поз. 16-17) | [8 empty] | 331.26
80% = 105%*(0.9*0.85) ФОТ (от 1756.36) (Поз. 8-9, 12) | [8 empty] | 1405.09
90% = 118%*(0.9*0.85) ФОТ (от 385) (Поз. 13) | [8 empty] | 346.5
94% = 123%*(0.9*0.85) ФОТ (от 2000.36) (Поз. 2-5) | [8 empty] | 1880.34
Сметная прибыль | [8 empty] | 2851.07
В том числе, справочно:
40% = 50%*0.8 ФОТ (от 1720.9) (Поз. 6-7, 14-15, 10-11, 18) | [8 empty] | 688.36
37% = 55%*(0.85*0.8) ФОТ (от 1756.36) (Поз. 8-9, 12) | [8 empty] | 649.85
43% = 63%*(0.85*0.8) ФОТ (от 385) (Поз. 13) | [8 empty] | 165.55
54% = 68%*0.8 ФОТ (от 90.15) (Поз. 1) | [8 empty] | 48.68
51% = 75%*(0.85*0.8) ФОТ (от 2000.36) (Поз. 2-5) | [8 empty] | 1020.18
58% = 85%*(0.85*0.8) ФОТ (от 480.08) (Поз. 16-17) | [8 empty] | 278.45
Итоги по смете:
Полы (ремонтно-строительные) | [8 empty] | 200.83 |  |  |  |  | 0.95 |  | 0.01
Полы | [8 empty] | 9439.76 |  |  |  |  | 18.52 |  | 0.45
Малярные работы (ремонтно-строительные) | [8 empty] | 3945.87 |  |  |  |  | 14.55 |  | 0.03
Отделочные работы | [8 empty] | 5895.71 |  |  |  |  | 15.31 |  | 0.26
Внутренние санитарно-технические работы: демонтаж и разборка (ремонтно-строительные) | [8 empty] | 107.78 |  |  |  |  | 0.51
Стекольные, обойные и облицовочные работы (ремонтно-строительные) | [8 empty] | 157.65 |  |  |  |  | 0.74 |  | 0.02
Деревянные конструкции | [8 empty] | 1575.59 |  |  |  |  | 3.53
Строительные металлические конструкции | [8 empty] | 12728.91 |  |  |  |  | 3.91
Прочие ремонтно-строительные работы | [8 empty] | 215.42 |  |  |  |  | 1.2
Итого | [8 empty] | 34267.52 |  |  |  |  | 59.22 |  | 0.77
В том числе:
Материалы | [8 empty] | 19562.51
Машины и механизмы | [8 empty] | 337.02
ФОТ | [8 empty] | 6432.85
Накладные расходы | [8 empty] | 5187.79
Сметная прибыль | [8 empty] | 2851.07
НДС 18% | [8 empty] | 6168.15
ВСЕГО по смете | [8 empty] | 40435.67 |  |  |  |  | 59.22 |  | 0.77
Составил: ___________________________
(должность, подпись, расшифровка)
Проверил: ___________________________
(должность, подпись, расшифровка)
+