## Локальная смета
СОГЛАСОВАНО: | [11 empty] | УТВЕРЖДАЮ:
_________________ | [11 empty] | _________________
" _____ " ________________ 2013 г. | [11 empty] | "______ " _______________2012 г.
МБДОУ "ЦРР-детский сад № 137"г.Пермь ул.А.Невского,12
(наименование стройки)
ЛОКАЛЬНЫЙ СМЕТНЫЙ РАСЧЕТ №
(локальная смета)
|  | на | Текущий ремонт сан.узлов по адресу: ул.Закамская,27
(наименование работ и затрат, наименование объекта)
Основание:
|  |  | Сметная стоимость _______________________________________________________________________________________________ | [5 empty] | ___________________________399892,98 |  | руб.
|  |  | строительных работ _______________________________________________________________________________________________ | [5 empty] | _______________________________________________________________________________________________314825,69 |  | руб.
|  |  | монтажных работ _______________________________________________________________________________________________ | [5 empty] | _______________________________________________________________________________________________17421,72 |  | руб.
|  |  | Средства на оплату труда _______________________________________________________________________________________________ | [5 empty] | ___________________________63089,98 |  | руб.
|  |  | Сметная трудоемкость _______________________________________________________________________________________________ | [5 empty] | _______________________________________________________________________________________________529,94 |  | чел.час
Составлен(а) в текущих (прогнозных) ценах по состоянию на 1кв 2013г.
№ пп | Обоснова-ние | Наименование | Ед. изм. | Кол. | Стоимость единицы, руб. |  |  |  | Общая стоимость, руб. |  |  |  |  | Т/з осн. раб.на ед. | Т/з осн. раб. Всего | Общая масса обору-дования, т
[5 empty] | Всего | В том числе |  |  | Обору-дование | Всего | В том числе
[6 empty] | Осн.З/п | Эк.Маш | З/пМех |  |  | Осн.З/п | Эк.Маш | З/пМех
1 | 2 | 3 | 4 | 5 | 6 | 7 | 8 | 9 | 10 | 11 | 12 | 13 | 14 | 15 | 16 | 17
Раздел 1. Общестроительные работы
Потолки
1 | ФЕРр62-41-1 В ред. пр. № 207 Минрегиона РФ | Очистка вручную поверхности потолков от перхлорвиниловых и масляных красок: с земли и лесов | 100 м2 | 0.2 | 162.24 | 162.24 |  |  |  | 32.45 | 32.45 |  |  | 20.8 | 4.16
2 | ФЕРр61-4-9 В ред. пр. № 207 Минрегиона РФ | Ремонт штукатурки потолков по камню и бетону цементно-известковым раствором, площадью отдельных мест: до 10 м2 толщиной слоя до 20 мм | 100 м2 | 0.06 | 3249.35 | 2029.64 | 22.51 | 8.35 |  | 194.96 | 121.78 | 1.35 | 0.5 | 226.27 | 13.58
3 | ФЕР15-04-006-01 В ред. пр. № 253 Минрегиона РФ | Покрытие поверхностей грунтовкой глубокого проникновения: за 1 раз потолков | 100 м2 | 0.2 | 79.28 | 77.92 | 1.18 | 0.12 |  | 15.86 | 15.58 | 0.24 | 0.02 | 8.1 | 1.62
4 | ФССЦ-101-2416 Пр. Минрегиона №308 от 28.07.09 | Грунтовка «Бетоконтакт», КНАУФ | кг | 2.6 | 15.09 |  |  |  |  | 39.23
5 | ФЕР15-04-005-04 Пр.Минрегиона №339 от 13.07.11 | Окраска поливинилацетатными водоэмульсионными составами улучшенная: по штукатурке потолков | 100 м2 | 0.2 | 1863.72 | 483.48 | 14.57 | 0.23 |  | 372.74 | 96.7 | 2.91 | 0.05 | 53.9 | 10.78
Стены
6 | ФЕР46-04-001-04 В ред. пр. № 253 Минрегиона РФ | Разборка: кирпичных стен (ногомойки) | 1 м3 | 0.7 | 191.54 | 73.01 | 118.53 | 11.57 |  | 134.08 | 51.11 | 82.97 | 8.1 | 8.24 | 5.77
7 | ФЕРр63-7-5 В ред. пр. № 207 Минрегиона РФ | Разборка облицовки стен: из керамических глазурованных плиток | 100 м2 | 0.34 | 748.3 | 584.74 | 163.56 | 20.56 |  | 254.42 | 198.81 | 55.61 | 6.99 | 74.3 | 25.26
8 | ФЕРр62-41-1 В ред. пр. № 207 Минрегиона РФ | Очистка вручную поверхности стен от перхлорвиниловых и масляных красок: с земли и лесов | 100 м2 | 0.4 | 162.24 | 162.24 |  |  |  | 64.9 | 64.9 |  |  | 20.8 | 8.32
9 | ФЕРр61-2-9 В ред. пр. № 207 Минрегиона РФ | Ремонт штукатурки внутренних стен по камню и бетону цементно-известковым раствором, площадью отдельных мест: до 10 м2 толщиной слоя до 20 мм | 100 м2 | 0.2 | 2553.08 | 1391.91 | 20.94 | 7.77 |  | 510.62 | 278.38 | 4.19 | 1.55 | 157.1 | 31.42
10 | ФЕР15-04-006-03 В ред. пр. № 253 Минрегиона РФ | Покрытие поверхностей грунтовкой глубокого проникновения: за 1 раз стен | 100 м2 | 0.74 | 64.37 | 63.01 | 1.18 | 0.12 |  | 47.63 | 46.63 | 0.87 | 0.09 | 6.55 | 4.85
11 | ФССЦ-101-2416 Пр. Минрегиона №308 от 28.07.09 | Грунтовка «Бетоконтакт», КНАУФ | кг | 9.62 | 15.09 |  |  |  |  | 145.17
12 | ФЕР15-01-019-05 В ред. пр. № 253 Минрегиона РФ | Гладкая облицовка стен, столбов, пилястр и откосов (без карнизных, плинтусных и угловых плиток) без установки плиток туалетного гарнитура на клее из сухих смесей: по кирпичу и бетону 3 569,20 = 10 688,20 - 100 x 71,19 | 100 м2 | 0.74 | 3569.2 | 1465.77 | 31.75 | 17.01 |  | 2641.21 | 1084.67 | 23.5 | 12.59 | 159.67 | 118.16
Уд | 1. 101-0256 | Плитки керамические глазурованные для внутренней облицовки стен гладкие без завала белые | м2 | 100 74 | 71.19 |  |  |  |  | 5268.06
13 | ФССЦ-101-0258 Пр. Минрегиона №308 от 28.07.09 | Плитки керамические глазурованные для внутренней облицовки стен гладкие без завала цветные (однотонные) | м2 | 74 | 108.12 |  |  |  |  | 8000.88
14 | ФЕР15-04-030-04 В ред. пр. № 253 Минрегиона РФ | Масляная окраска металлических поверхностей: решеток, переплетов, труб диаметром менее 50 мм и т.п., количество окрасок 2 | 100 м2 | 0.04 | 1107.48 | 629.59 | 2.93 | 0.12 |  | 44.3 | 25.18 | 0.12 |  | 71.06 | 2.84
Полы
15 | ФЕРр57-2-3 В ред. пр. № 207 Минрегиона РФ | Разборка покрытий полов: из керамических плиток | 100 м2 | 0.2 | 641 | 595.99 | 45.01 | 16.7 |  | 128.2 | 119.2 | 9 | 3.34 | 69.87 | 13.97
16 | ФЕР11-01-011-01 И4-Пр. Минрегион от 13.07.11 №339 | Устройство стяжек: цементных толщиной 20 мм | 100 м2 стяжки | 0.2 | 1485.02 | 313.71 | 44.24 | 14.73 |  | 297 | 62.74 | 8.85 | 2.95 | 39.51 | 7.9
17 | ФЕР11-01-011-02 И4-Пр. Минрегион от 13.07.11 №339 | Устройство стяжек: на каждые 5 мм изменения толщины стяжки добавлять или исключать к расценке 11-01-011-01 КОЭФ. К ПОЗИЦИИ: ПЗ=4 (ОЗП=4; ЭМ=4 к расх.; ЗПМ=4; МАТ=4 к расх.; ТЗ=4; ТЗМ=4) | 100 м2 стяжки | 0.2 | 1165.28 | 15.88 | 30.88 | 9.76 |  | 233.06 | 3.18 | 6.18 | 1.95 | 2 | 0.4
18 | ФЕР11-01-027-05 В ред. пр. № 253 Минрегиона РФ | Устройство покрытий на растворе из сухой смеси с приготовлением раствора в построечных условиях из плиток: рельефных глазурованных керамических для полов многоцветных 1 521,71 = 10 553,21 - 102 x 82,50 - 450 x 1,37 | 100 м2 | 0.2 | 1521.71 | 1046.88 | 148.03 | 46 |  | 304.34 | 209.38 | 29.61 | 9.2 | 119.78 | 23.96
Уд | 1. 101-0296 | Плитки керамические для полов рельефные глазурованные, декорированные методом сериографии, квадратные и прямоугольные с многоцветным рисунком толщиной 11 мм | м2 | 102 20,4 | 82.5 |  |  |  |  | 1683
Уд | 2. 101-1946 | Клей плиточный «Старатель-стандарт» | кг | 450 90 | 1.37 |  |  |  |  | 123.3
19 | ФССЦ-101-9050 Пр. Минрегиона №308 от 28.07.09 | Плиты керамические | м2 | 20.4 | 116.85 |  |  |  |  | 2383.74
20 | ФССЦ-101-1776 Пр. Минрегиона №308 от 28.07.09 | Клей для облицовочных работ водостойкий «Плюс» (сухая смесь) | т | 0.09 | 4316 |  |  |  |  | 388.44
Проемы
21 | ФЕР46-04-012-03 В ред. пр. № 253 Минрегиона РФ | Разборка деревянных заполнений проемов: дверных и воротных | 100 м2 | 0.037 | 1082.58 | 840.63 | 241.95 | 89.78 |  | 40.06 | 31.11 | 8.95 | 3.32 | 103.91 | 3.84
22 | ФЕР10-01-047-01 И4-Пр. Минрегион от 13.07.11 №339 | Установка блоков из ПВХ в наружных и внутренних дверных проемах: в каменных стенах площадью проема до 3 м2 | 100 м2 проемов | 0.037 | 169087.21 | 1780.86 | 473.75 | 12.18 |  | 6256.23 | 65.89 | 17.53 | 0.45 | 201 | 7.44
Раздел 2. М/пл конструкции
23 | ФЕР09-03-046-01 В ред. пр. № 253 Минрегиона РФ | Демонтаж перегородок: из алюминиевых сплавов сборно-разборных с остеклением КОЭФ. К ПОЗИЦИИ: 5.Прил.9.3 Разборка (демонтаж) металлических конструкций ОЗП=0,7; ЭМ=0,7 к расх.; ЗПМ=0,7; МАТ=0 к расх.; ТЗ=0,7; ТЗМ=0,7 | 100 м2 | 0.04 | 2688.97 | 2287.38 | 401.59 | 20.79 |  | 107.56 | 91.5 | 16.06 | 0.83 | 227.37 | 9.09
24 | ФЕР09-03-046-01 В ред. пр. № 253 Минрегиона РФ | Монтаж перегородок: из алюминиевых сплавов сборно-разборных с остеклением | 100 м2 | 0.16 | 4117.26 | 3267.69 | 573.7 | 29.7 |  | 658.76 | 522.83 | 91.79 | 4.75 | 324.82 | 51.97
25 |  | Перегородка м/пл с дверками | м2 | 16 | 650 |  |  |  |  | 10400
26 | ФЕР46-04-012-01 В ред. пр. № 253 Минрегиона РФ | Разборка деревянных заполнений проемов: оконных с подоконными досками | 100 м2 | 0.042 | 1767.24 | 1525.29 | 241.95 | 89.78 |  | 74.22 | 64.06 | 10.16 | 3.77 | 188.54 | 7.92
27 | ФЕР10-01-034-04 Пр.Минрегиона №339 от 13.07.11 | Установка в жилых и общественных зданиях оконных блоков из ПВХ профилей: поворотных (откидных, поворотно-откидных) с площадью проема более 2 м2 одностворчатых 11 538,55 = 303 715,55 - 100 x 2 921,77 | 100 м2 | 0.042 | 11538.55 | 1410.02 | 426.51 | 7.66 |  | 484.62 | 59.22 | 17.91 | 0.32 | 161.33 | 6.78
Уд | 1. 203-0957 | Блок оконный пластиковый одностворчатый, с поворотно-откидной створкой, однокамерным стеклопакетом (24 мм), площадью 2 м2 и более | м2 | 100 4,2 | 2921.77 |  |  |  |  | 12271.43
28 |  | Блок оконный м/пл | м2 | 4.2 | 980 |  |  |  |  | 4116
29 | ФЕР10-01-035-03 Изм. Пр. Минрегиона №81 от 27.02.10 | Установка подоконных досок из ПВХ: в каменных стенах толщиной свыше 0,51 м | 100 п.м | 0.026 | 6487.61 | 182.37 | 28.34 | 0.81 |  | 168.68 | 4.74 | 0.74 | 0.02 | 21.38 | 0.56
30 | ФССЦ-101-9138 Пр. Минрегиона от 04.03.10 №94 | Доски подоконные ПВХ 600 мм | м | 2.6 | 150 |  |  |  |  | 390
31 | ФЕР15-01-050-04 Пр.Минрегиона №339 от 13.07.11 | Облицовка оконных и дверных откосов декоративным бумажно-слоистым пластиком или листами из синтетических материалов на клее | 100 м2 | 0.05 | 11481.71 | 1528.19 | 46.33 | 0.93 |  | 574.09 | 76.41 | 2.32 | 0.05 | 166.47 | 8.32
32 | ФЕР12-01-010-01 В ред. пр. № 253 Минрегиона РФ | Устройство мелких покрытий (брандмауэры, парапеты, свесы и т.п.) из листовой оцинкованной стали | 100 м2 | 0.006 | 9875.72 | 961.76 | 23.38 | 2.7 |  | 59.25 | 5.77 | 0.14 | 0.02 | 112.75 | 0.68
33 | ФЕРр61-20-1 В ред. пр. № 207 Минрегиона РФ | Ремонт штукатурки наружных прямолинейных откосов по камню и бетону цементно-известковым раствором: с земли и лесов | 100 м2 | 0.014 | 5286.31 | 3004.39 | 2.31 |  |  | 74.01 | 42.06 | 0.03 |  | 323.4 | 4.53
34 | ФЕР15-04-012-01 Пр.Минрегиона №339 от 13.07.11 | Окраска фасадов с лесов с подготовкой поверхности: перхлорвиниловая | 100 м2 | 0.014 | 1631.34 | 130.52 | 10.87 |  |  | 22.84 | 1.83 | 0.15 |  | 14.39 | 0.2
Раздел 3. Сантехнические работы
35 | ФЕРр65-4-2 В ред. пр. № 207 Минрегиона РФ | Демонтаж: унитазов и писсуаров | 100 приб | 0.04 | 553.63 | 544.56 | 9.07 | 3.36 |  | 22.15 | 21.79 | 0.36 | 0.13 | 63.84 | 2.55
36 | ФЕРр65-4-1 В ред. пр. № 207 Минрегиона РФ | Демонтаж: умывальников и раковин | 100 приб | 0.04 | 445.72 | 437.59 | 8.13 | 3.02 |  | 17.83 | 17.5 | 0.33 | 0.12 | 51.3 | 2.05
37 | ФЕРр65-3-7 В ред. пр. № 207 Минрегиона РФ | Снятие смесителя: без душевой сетки | 100 шт. | 0.04 | 315.33 | 313.14 | 2.19 | 0.81 |  | 12.61 | 12.53 | 0.08 | 0.03 | 36.71 | 1.47
38 | ФЕР17-01-003-01 В ред. пр. № 253 Минрегиона РФ | Установка унитазов: с бачком непосредственно присоединенным 522,25 = 3 702,25 - 10 x 318,00 | 10 компл. | 0.6 | 522.25 | 234.33 | 44.39 | 3.71 |  | 313.35 | 140.6 | 26.63 | 2.23 | 24.64 | 14.78
Уд | 1. 301-1521 | Унитаз-компакт «Комфорт» | компл. | 10 6 | 318 |  |  |  |  | 1908
39 | прайс лист | Унитаз детский типа: Бемби Славута | комп | 6 | 602.64 |  |  |  |  | 3615.84
40 | ФЕР17-01-001-14 Пр. Минрегион от 17.11.08 № 253 | Установка умывальников одиночных: с подводкой холодной и горячей воды | 10 компл. | 0.8 | 1609.25 | 208.27 | 23.63 | 1.51 |  | 1287.4 | 166.62 | 18.9 | 1.21 | 21.65 | 17.32
41 | ФЕР17-01-001-18 В ред. пр. № 253 Минрегиона РФ | Установка поддонов душевых: чугунных и стальных мелких | 10 компл. | 0.2 | 3662.92 | 104.76 | 61.24 | 2.67 |  | 732.58 | 20.95 | 12.25 | 0.53 | 10.89 | 2.18
42 | ФЕР17-01-002-03 В ред. пр. № 253 Минрегиона РФ | Установка смесителей 82,97 = 1 512,97 - 10 x 143,00 | 10 шт. | 1 | 82.97 | 67.34 | 0.2 |  |  | 82.97 | 67.34 | 0.2 |  | 7 | 7
Уд | 1. 301-1527 | Смеситель латунный с гальванопокрытием для мойки настольный, с верхней камерой смешения | шт. | 10 10 | 143 |  |  |  |  | 1430
43 |  | Смеситель 40мм шар. кухня Calorie кор.нос | шт | 8 | 205.37 |  |  |  |  | 1642.96
44 |  | Смеситель д/душа | шт | 2 | 283.27 |  |  |  |  | 566.54
45 | ФЕР16-04-001-02 Пр.Минрегиона №339 от 13.07.11 | Прокладка трубопроводов канализации из полиэтиленовых труб высокой плотности диаметром: 110 мм | 100 м | 0.09 | 14153.43 | 611.07 | 6.58 | 0.68 |  | 1273.81 | 55 | 0.59 | 0.06 | 61.6 | 5.54
46 | ФЕР16-04-001-01 Пр.Минрегиона №339 от 13.07.11 | Прокладка трубопроводов канализации из полиэтиленовых труб высокой плотности диаметром: 50 мм | 100 м | 0.15 | 3145.57 | 637.26 | 2.86 | 0.27 |  | 471.84 | 95.59 | 0.43 | 0.04 | 64.24 | 9.64
47 | ФЕР16-04-002-01 В ред. пр. № 253 Минрегиона РФ | Прокладка трубопроводов водоснабжения из напорных полиэтиленовых труб низкого давления среднего типа наружным диаметром: 16 мм | 100 м | 0.25 | 3753.4 | 1887.18 | 1362.19 | 181.17 |  | 938.35 | 471.8 | 340.55 | 45.29 | 190.24 | 47.56
48 | ФССЦ-302-9911 Пр. Минрегиона №308 от 28.07.09 | Фасонные и соединительные части к полиэтиленовым трубам | шт. | 24 | 15.71 |  |  |  |  | 377.04
49 | ФССЦ-301-1520 Пр. Минрегиона №308 от 28.07.09 | Подводка гибкая армированная резиновая 500 мм | шт. | 20 | 20.45 |  |  |  |  | 409
50 | ФССЦ-103-1017 Пр. Минрегиона №308 от 28.07.09 | Ревизии диаметром 100 мм | шт. | 1 | 68.98 |  |  |  |  | 68.98
51 | ФЕР16-05-001-01 В ред. пр. № 253 Минрегиона РФ | Установка вентилей, задвижек, затворов, клапанов обратных, кранов проходных на трубопроводах из стальных труб диаметром: до 25 мм 42,25 = 75,85 - 2 x 16,80 | 1 шт. | 12 | 42.25 | 13.33 | 3.71 |  |  | 507 | 159.96 | 44.52 |  | 1.47 | 17.64
Уд | 1. 507-0980 | Фланцы стальные плоские приварные из стали ВСт3сп2, ВСт3сп3, давлением 1,0 МПа (10 кгс/см2), диаметром 25 мм | шт. | 2 24 | 16.8 |  |  |  |  | 403.2
52 | ФССЦ-302-1483 Пр. Минрегиона №308 от 28.07.09 | Кран шаровой В-В размером 1/2" | шт. | 12 | 53.8 |  |  |  |  | 645.6
53 | ФЕР46-03-010-02 В ред. пр. № 253 Минрегиона РФ | Пробивка в бетонных стенах и полах толщиной 100 мм отверстий площадью: до 100 см2 | 100 отв | 0.06 | 1263.54 | 336.94 | 926.6 | 90.44 |  | 75.81 | 20.22 | 55.59 | 5.43 | 35.43 | 2.13
Раздел 4. Электромонтажные работы
54 | ФЕРр67-4-1 В ред. пр. № 207 Минрегиона РФ | Демонтаж: выключателей, розеток | 100 шт. | 0.02 | 45.55 | 45.55 |  |  |  | 0.91 | 0.91 |  |  | 5.84 | 0.12
55 | ФЕРр67-4-5 В ред. пр. № 207 Минрегиона РФ | Демонтаж: светильников для люминесцентных ламп | 100 шт. | 0.04 | 145.98 | 143.48 | 2.5 | 0.93 |  | 5.84 | 5.74 | 0.1 | 0.04 | 17.89 | 0.72
56 | ФЕРр67-3-1 В ред. пр. № 207 Минрегиона РФ | Демонтаж кабеля | 100 м | 0.3 | 75.5 | 75.19 | 0.31 | 0.12 |  | 22.65 | 22.56 | 0.09 | 0.04 | 9.64 | 2.89
57 | ФЕРм08-02-403-03 Изм. Прик.Минрег. от 21.12.10 №747 | Провод групповой осветительных сетей в защитной оболочке или кабель двух-трехжильный: под штукатурку по стенам или в бороздах | 100 м | 0.3 | 1767.24 | 347.8 | 7.26 | 0.41 |  | 530.17 | 104.34 | 2.18 | 0.12 | 37 | 11.1
58 | ФССЦ-501-8191 Пр. Минрегиона №308 от 28.07.09 | Кабель силовой с медными жилами с поливинилхлоридной изоляцией в поливинилхлоридной оболочке без защитного покрова ВВГ, напряжением 0,66 Кв, число жил – 3 и сечением 2,5 мм2 | 1000 м | 0.03 | 4883.86 |  |  |  |  | 146.52
59 | ФЕРм08-03-594-03 В ред. пр. № 321 Минрегиона РФ | Светильник отдельно устанавливаемый: на штырях с количеством ламп в светильнике до 4 | 100 шт. | 0.06 | 7043.33 | 1676.48 | 2752.46 | 716 |  | 422.6 | 100.59 | 165.15 | 42.96 | 169 | 10.14
60 | ФССЦ-509-1496 ИЗМ. Пр.Минрегиона от 15.12.10 №656 | Светильники с люминесцентными лампами встраиваемыми ARS 4х18 | шт. | 6 | 267.05 |  |  |  |  | 1602.3
61 | ФЕРм08-03-591-01 В ред. пр. № 321 Минрегиона РФ | Выключатель: одноклавишный неутопленного типа при открытой проводке | 100 шт. | 0.02 | 748.16 | 391.84 | 19.74 | 0.41 |  | 14.96 | 7.84 | 0.39 | 0.01 | 39.5 | 0.79
62 | ФССЦ-509-0146 Пр. Минрегиона №308 от 28.07.09 | Выключатели ВК-11-1930 | шт. | 2 | 27.6 |  |  |  |  | 55.2
Итого прямые затраты по смете в ценах 2001г. | [9 empty] | 55522.36 | 4867.99 | 1059.52 | 159.1 |  | 529.94
Итого прямые затраты по смете с учетом коэффициентов к итогам | [9 empty] | 246604.36 | 61093.28 | 6473.66 | 1996.7 |  | 529.94
В том числе, справочно:
1 кв. 2013г. ОЗП=12,55; ЭМ=6,11; ЗПМ=12,55; МАТ=3,61 (Поз. 1, 8, 2, 9, 33, 3-5, 10-14, 31, 34, 6, 21, 26, 53, 7, 15-20, 22, 27-30, 23-25, 32, 35-52, 54-62) | [9 empty] | 191082 | 56225.28 | 5414.15 | 1837.6
Накладные расходы | [9 empty] | 51611.72
В том числе, справочно:
63% = 74%*0,85 ФОТ (от 653,85) (Поз. 35-37) | [9 empty] | 411.93
65% = 77%*0,85 ФОТ (от 2582,79) (Поз. 7) | [9 empty] | 1678.81
67% = 79%*0,85 ФОТ (от 5575,59) (Поз. 2, 9, 33) | [9 empty] | 3735.65
68% = 80%*0,85 ФОТ (от 2759,62) (Поз. 1, 8, 15) | [9 empty] | 1876.54
72% = 85%*0,85 ФОТ (от 367,59) (Поз. 54-56) | [9 empty] | 264.66
69% = 90%*0,9 * 0,85 ФОТ (от 7779,87) (Поз. 23-25) | [9 empty] | 5368.11
81% = 95%*0,85 ФОТ (от 3211,04) (Поз. 57-62) | [9 empty] | 2600.94
80% = 105%*0,9 * 0,85 ФОТ (от 17065,49) (Поз. 3-5, 10-14, 31, 34) | [9 empty] | 13652.39
84% = 110%*0,9 * 0,85 ФОТ (от 2348,36) (Поз. 6, 21, 26, 53) | [9 empty] | 1972.62
90% = 118%*0,9 * 0,85 ФОТ (от 1639,53) (Поз. 22, 27-30) | [9 empty] | 1475.58
92% = 120%*0,9 * 0,85 ФОТ (от 72,66) (Поз. 32) | [9 empty] | 66.85
94% = 123%*0,9 * 0,85 ФОТ (от 3631,98) (Поз. 16-20) | [9 empty] | 3414.06
98% = 128%*0,9 * 0,85 ФОТ (от 15401,61) (Поз. 38-52) | [9 empty] | 15093.58
Сметная прибыль | [9 empty] | 34031.33
В том числе, справочно:
40% = 50%*0,8 ФОТ (от 10033,97) (Поз. 1, 8, 2, 9, 33, 7, 35-37) | [9 empty] | 4013.6
37% = 55%*0,85 * 0,8 ФОТ (от 17065,49) (Поз. 3-5, 10-14, 31, 34) | [9 empty] | 6314.23
43% = 63%*0,85 * 0,8 ФОТ (от 1639,53) (Поз. 22, 27-30) | [9 empty] | 705
52% = 65%*0,8 ФОТ (от 3578,63) (Поз. 54-62) | [9 empty] | 1860.89
44% = 65%*0,85 * 0,8 ФОТ (от 72,66) (Поз. 32) | [9 empty] | 31.97
54% = 68%*0,8 ФОТ (от 1537,88) (Поз. 15) | [9 empty] | 830.46
48% = 70%*0,85 * 0,8 ФОТ (от 2348,36) (Поз. 6, 21, 26, 53) | [9 empty] | 1127.21
51% = 75%*0,85 * 0,8 ФОТ (от 3631,98) (Поз. 16-20) | [9 empty] | 1852.31
83%*,85 * 0,8 ФОТ (от 15401,61) (Поз. 38-52) | [9 empty] | 12783.34
58% = 85%*0,85 * 0,8 ФОТ (от 7779,87) (Поз. 23-25) | [9 empty] | 4512.32
Итоги по смете:
Итого Строительные работы | [9 empty] | 314825.69 |  |  |  |  | 504.18
Итого Монтажные работы | [9 empty] | 17421.72 |  |  |  |  | 25.76
Итого | [9 empty] | 332247.41 |  |  |  |  | 529.94
В том числе:
Материалы | [9 empty] | 179037.42
Машины и механизмы | [9 empty] | 6473.66
ФОТ | [9 empty] | 63089.98
Накладные расходы | [9 empty] | 51611.72
Сметная прибыль | [9 empty] | 34031.33
Непредвиденные затраты 2% | [9 empty] | 6644.95
Итого с непредвиденными | [9 empty] | 338892.36
НДС 18% | [9 empty] | 61000.62
ВСЕГО по смете | [9 empty] | 399892.98 |  |  |  |  | 529.94
Составил: ___________________________
(должность, подпись, расшифровка)
Проверил: ___________________________
(должность, подпись, расшифровка)