## Локальная смета
Приложение № 2 к документации об открытом аукционе в электронной форме
СОГЛАСОВАНО: | [11 empty] | УТВЕРЖДАЮ:
_________________ | [11 empty] | _________________
" _____ " ________________ 2012 г. | [11 empty] | "______ " _______________2012 г.
Ул.Корсуньская,13
(наименование стройки)
ЛОКАЛЬНЫЙ СМЕТНЫЙ РАСЧЕТ №
(локальная смета)
на выполнение электромонтажных работ по текущему ремонту объекта нежилого муниципального фонда
(наименование работ и затрат, наименование объекта)
Основание:
|  |  | Сметная стоимость _______________________________________________________________________________________________ | [5 empty] | ___________________________65,719 |  | тыс. руб.
|  |  | строительных работ _______________________________________________________________________________________________ | [5 empty] | _______________________________________________________________________________________________2,481 |  | тыс. руб.
|  |  | монтажных работ _______________________________________________________________________________________________ | [5 empty] | _______________________________________________________________________________________________33,419 |  | тыс. руб.
|  |  | прочих _______________________________________________________________________________________________ | [5 empty] | _______________________________________________________________________________________________19,793 |  | тыс. руб.
|  |  | Средства на оплату труда _______________________________________________________________________________________________ | [5 empty] | ___________________________14,699 |  | тыс. руб.
|  |  | Сметная трудоемкость _______________________________________________________________________________________________ | [5 empty] | _______________________________________________________________________________________________1343,23 |  | чел.час
Составлен(а) в текущих (прогнозных) ценах по состоянию на 4 кв.2012г______________
№ пп | Обосно- вание | Наименование | Ед. изм. | Кол. | Стоимость единицы, руб. |  |  |  | Общая стоимость, руб. |  |  |  |  | Т/з осн. раб.на ед. | Т/з осн. раб. Всего | Общая масса обору-дования, т
[5 empty] | Всего | В том числе |  |  | Обору- дование | Всего | В том числе
[6 empty] | Осн.З/п | Эк.Маш | З/пМех |  |  | Осн.З/п | Эк.Маш | З/пМех
1 | 2 | 3 | 4 | 5 | 6 | 7 | 8 | 9 | 10 | 11 | 12 | 13 | 14 | 15 | 16 | 17
Раздел 1. Новый Раздел
2 | ФЕРм08-02-141-04 Пр. Минрегион от 04.08.09 № 321 | Кабель до 35 кВ в готовых траншеях без покрытий, масса 1 м: до 6 кг ((пЗП=0,5; пЭМ=0,5 к расх.; пЗПМ=0,5; пМР=0 к расх.; пЗТ=0,5; пЗТМ=0,5)) | 100 м кабеля | 0.1 | 636.32 | 104.86 | 531.46 | 39.89 |  | 63.63 | 10.49 | 53.14 | 3.99 | 10.9 | 1.09
3 | ФЕРм08-02-141-04 Пр. Минрегион от 04.08.09 № 321 | Кабель до 35 кВ в готовых траншеях без покрытий, масса 1 м: до 6 кг | 100 м кабеля | 0.1 | 1387.21 | 209.72 | 1062.92 | 79.78 |  | 138.72 | 20.97 | 106.29 | 7.98 | 21.8 | 2.18
4 | ФССЦ-501-0329 Пр. Минрегион от 28.07.09 № 308 | Кабели силовые на напряжение 1000 В для прокладке в земле с алюминиевыми жилами в алюминиевой оболочке марки ААБлУ, с числом жил - 3 и сечением 240 мм2 | 1000 м | 0.0102 | 244463.17 |  |  |  |  | 2493.52
5 | ФЕРм08-02-167-05 И2-Пр. Минрегион от 21.12.10 №747 | Муфта соединительная эпоксидная для 3-4-жильного кабеля напряжением: до 1кВ, сечение одной жилы до 240 мм2 | 1 шт. | 2 | 231.23 | 124.1 | 2.42 | 0.14 |  | 462.46 | 248.2 | 4.84 | 0.28 | 12.9 | 25.8
6 | Калькуляция | Муфта соединительная 4СТП-1-150/240 | шт | 2 | 1323.48 |  |  |  |  | 2646.96
Раздел 2. Пусконаладочные работы
Испытание одного кабеля : 4 жилы, каждую жилу 2 раза до монтажа в обе стороны и 1 раз после монтажа
7 | ФЕРп01-12-027-01 Пр. Минрегион от 04.08.09 № 321 | Испытание кабеля силового длиной до 500 м напряжением: до 10 кВ | 1 испытание | 12 | 68.77 | 68.77 |  |  |  | 825.24 | 825.24 |  |  | 6 | 72
Фазировка
1 | ФЕРп01-11-024-01 Пр. Минрегион от 04.08.09 № 321 | Фазировка электрической линии или трансформатора с сетью напряжением: до 1 кВ | 1 фазировка | 1 | 12.81 | 12.81 |  |  |  | 12.81 | 12.81 |  |  | 1 | 1
Раздел 3. Строительные работы
8 | ФЕР01-02-057-03 Пр. Минрегион от 17.11.08 № 253 | Разработка грунта вручную в траншеях глубиной до 2 м без креплений с откосами, группа грунтов: 3 | 100 м3 грунта | 0.1 | 1934.4 | 1934.4 |  |  |  | 193.44 | 193.44 |  |  | 248 | 24.8
9 | ФЕР01-02-061-01 Пр. Минрегион от 17.11.08 № 253 | Засыпка вручную траншей, пазух котлованов и ям, группа грунтов: 1 | 100 м3 грунта | 0.03 | 663.75 | 663.75 |  |  |  | 19.91 | 19.91 |  |  | 88.5 | 2.66
10 | ФССЦ-408-0131 Пр. Минрегион от 28.07.09 № 308 | Песок природный обогащенный для строительных работ повышенной крупности и крупный | м3 | 3 | 70 |  |  |  |  | 210
11 | ФЕР01-02-061-02 Пр. Минрегион от 17.11.08 № 253 | Засыпка вручную траншей, пазух котлованов и ям, группа грунтов: 2 | 100 м3 грунта | 0.07 | 729 | 729 |  |  |  | 51.03 | 51.03 |  |  | 97.2 | 6.8
12 | ФЕР01-02-027-05 Пр. Минрегион от 17.11.08 № 253 | Планировка площадей: ручным способом, группа грунтов 2 | 1000 м2 спланированной площади | 0.02 | 1049.19 | 1049.19 |  |  |  | 20.98 | 20.98 |  |  | 123 | 2.46
13 | ФЕРм08-02-142-01 Пр. Минрегион от 04.08.09 № 321 | Устройство постели при одном кабеле в траншее | 100 м кабеля | 0.1 | 1272.39 | 63.78 | 1207.33 | 67.37 |  | 127.24 | 6.38 | 120.73 | 6.74 | 6.63 | 0.66
14 | ФЕРм08-02-143-01 Пр. Минрегион от 04.08.09 № 321 | Покрытие кабеля, проложенного в траншее: кирпичом одного кабеля | 100 м кабеля | 0.1 | 1089.75 | 62.63 | 1025.87 | 57.24 |  | 108.98 | 6.26 | 102.59 | 5.72 | 6.51 | 0.65
15 | ФССЦ-404-9010 Пр. Минрегион от 28.07.09 № 308 | Кирпич керамический | 1000 шт. | 0.083333
Раздел 4. Вывоз грунта
16 | ФССЦпг03-21-01-025 Пр. Минрегион от 20.07.11 №354 | Перевозка грузов автомобилями-самосвалами грузоподъемностью 10 т, работающих вне карьера, на расстояние: до 25 км I класс груза | 1 т груза | 5.25 | 17.32 |  | 17.32 |  |  | 90.93 |  | 90.93
17 | ФЕРр51-6-1 Пр. Минрегион от 13.10.08 № 207 | Погрузка грунта вручную в автомобили-самосвалы с выгрузкой | 100 м3 грунта | 0.03 | 5268.73 | 606.73 | 4662 |  |  | 158.06 | 18.2 | 139.86 |  | 83 | 2.49
Итого прямые затраты по смете в ценах 2001г. | [9 empty] | 7623.91 | 1433.91 | 618.38 | 24.71 |  | 142.59
Итого прямые затраты по смете с учетом коэффициентов к итогам | [9 empty] | 41168.53 | 14532.07 | 2675.38 | 167.18 |  | 1343.23
В том числе, справочно:
ОЗП=12,63; ЭМ-ЗПМ=5,32; ЗПМ=12,63; МАТ=4,43; ТЗ=12,63; ТЗМ=12,63 (Поз. 2-6) | [9 empty] | 22441.1 | 3252.45 | 799.19 | 142.47 |  | 338.0841
ПЗ=12,63 (ОЗП=12,63; ЭМ=12,63; ЗПМ=12,63; МАТ=12,63; ТЗ=12,63; ТЗМ=12,63) (Поз. 7, 1) | [9 empty] | 9746.52 | 9746.52 |  |  |  | 848.99
ПЗ=6,45 (ОЗП=6,45; ЭМ=6,45; ЗПМ=6,45; МАТ=6,45; ТЗ=6,45; ТЗМ=6,45) (Поз. 16-17) | [9 empty] | 1357 | 99.19 | 1257.81 |  |  | 13.5705
Накладные расходы | [9 empty] | 9077.37
В том числе, справочно:
55% = 65%*0,85 ФОТ (от 10584,57) (Поз. 7, 1) | [9 empty] | 5821.51
64% = 75%*0,85 ФОТ (от 117,39) (Поз. 17) | [9 empty] | 75.13
61% = 80%*0.9 * 0,85 ФОТ (от 285,36) (Поз. 8-12) | [9 empty] | 174.07
81% = 95%*0,85 ФОТ (от 3711,93) (Поз. 2-6, 13-15) | [9 empty] | 3006.66
Сметная прибыль | [9 empty] | 5447.98
В том числе, справочно:
32% = 40%*0,8 ФОТ (от 10584,57) (Поз. 7, 1) | [9 empty] | 3387.06
36% = 45%*0,8 ФОТ (от 117,39) (Поз. 17) | [9 empty] | 42.26
31% = 45%*0.85 * 0,8 ФОТ (от 285,36) (Поз. 8-12) | [9 empty] | 88.46
52% = 65%*0,8 ФОТ (от 3711,93) (Поз. 2-6, 13-15) | [9 empty] | 1930.2
Итого | [9 empty] | 55693.88 |  |  |  |  | 1343.23
В том числе:
Материалы | [9 empty] | 23961.08
Машины и механизмы | [9 empty] | 2675.38
ФОТ | [9 empty] | 14699.25
Накладные расходы | [9 empty] | 9077.37
Сметная прибыль | [9 empty] | 5447.98
НДС 18% | [9 empty] | 10024.9
ВСЕГО по смете | [9 empty] | 65718.78 |  |  |  |  | 1343.23
Составил: ___________________________
(должность, подпись, расшифровка)
Проверил: ___________________________
(должность, подпись, расшифровка)