## Локальная смета
СОГЛАСОВАНО: | [11 empty] | УТВЕРЖДАЮ:
_________________ | [11 empty] | _________________
" _____ " ________________ 2013 г. | [11 empty] | "____" ______________2013 г.
МБОУ "Средняя общеобразовательная школа №6"
(наименование стройки)
ЛОКАЛЬНЫЙ СМЕТНЫЙ РАСЧЕТ №
(локальная смета)
текущий ремонт сетей электроснабжения по адресу г.Пермь ул. Екатерининская,119а( 1этаж).
(наименование работ и затрат, наименование объекта)
Основание: проект № 025-2012-ЭМ
|  |  | Сметная стоимость _______________________________________________________________________________________________ | [5 empty] | ___________________________512586 |  | руб.
|  |  | строительных работ _______________________________________________________________________________________________ | [5 empty] | _______________________________________________________________________________________________59656 |  | руб.
|  |  | монтажных работ _______________________________________________________________________________________________ | [5 empty] | _______________________________________________________________________________________________353971 |  | руб.
|  |  | прочих _______________________________________________________________________________________________ | [5 empty] | _______________________________________________________________________________________________12002 |  | руб.
|  |  | оборудования _______________________________________________________________________________________________ | [5 empty] | _______________________________________________________________________________________________248 |  | руб.
|  |  | Средства на оплату труда _______________________________________________________________________________________________ | [5 empty] | ___________________________97356 |  | руб.
|  |  | Сметная трудоемкость _______________________________________________________________________________________________ | [5 empty] | _______________________________________________________________________________________________786,61 |  | чел.час
Составлен(а) в текущих (прогнозных) ценах по состоянию на 1 квартал 2013 г.
№ пп | Обоснование | Наименование | Ед. изм. | Кол. | Стоимость единицы, руб. |  |  |  | Общая стоимость, руб. |  |  |  | Т/з осн. раб.на ед. | Т/з осн. раб. Всего | Т/з мех. на ед. | Т/з мех. Всего
[5 empty] | Всего | В том числе |  |  | Всего | В том числе
[6 empty] | Осн.З/п | Эк.Маш | З/пМех |  | Осн.З/п | Эк.Маш | З/пМех
1 | 2 | 3 | 4 | 5 | 6 | 7 | 8 | 9 | 10 | 11 | 12 | 13 | 14 | 15 | 16 | 17
Раздел 1.
Демонтажные работы
1 | ФЕРм08-03-572-05 В ред. пр. № 321 Минрегиона РФ | Разборка Блока управления шкафного исполнения или распределительный пункт (шкаф), устанавливаемый: на стене, высота и ширина до 1700х1100 мм НР (133 руб.): 81%=95%*0,85 от ФОТ СП (85 руб.): 52%=65%*0,8 от ФОТ | 1 шт. | 1 | 37.47 | 10.39 | 27.08 | 1.34 | 37 | 10 | 27 | 1 | 1.05 | 1.05 | 0.1 | 0.1
2 | ФЕРм08-03-599-01 В ред. пр. № 321 Минрегиона РФ | Разборка Щитка осветительные, устанавливаемые в нише: распорными дюбелями, масса щитка до 6 кг НР (193 руб.): 81%=95%*0,85 от ФОТ СП (124 руб.): 52%=65%*0,8 от ФОТ | 1 шт. | 2 | 9.11 | 8.24 | 0.87 | 0.04 | 18 | 16 | 2 |  | 0.83 | 1.66
3 | ФЕРр67-4-1 В ред. пр. № 207 Минрегиона РФ | Демонтаж: выключателей, розеток НР (145 руб.): 72%=85%*0,85 от ФОТ СП (105 руб.): 52%=65%*0,8 от ФОТ | 100 шт. | 0.35 | 45.55 | 45.55 |  |  | 16 | 16 |  |  | 5.84 | 2.04
4 | ФЕРр67-4-3 В ред. пр. № 207 Минрегиона РФ | Демонтаж: светильников с лампами накаливания НР (99 руб.): 72%=85%*0,85 от ФОТ СП (72 руб.): 52%=65%*0,8 от ФОТ | 100 шт. | 0,21 0,15+0,06 | 50.24 | 49.3 | 0.94 | 0.35 | 11 | 11 |  |  | 6.32 | 1.33 | 0.03 | 0.01
5 | ФЕРр67-4-5 В ред. пр. № 207 Минрегиона РФ | Демонтаж: светильников для люминесцентных ламп НР (515 руб.): 72%=85%*0,85 от ФОТ СП (372 руб.): 52%=65%*0,8 от ФОТ | 100 шт. | 0.4 | 145.98 | 143.48 | 2.5 | 0.93 | 58 | 57 | 1 |  | 17.89 | 7.16 | 0.08 | 0.03
6 | ФЕРр67-3-1 В ред. пр. № 207 Минрегиона РФ | Демонтаж кабеля НР (2720 руб.): 72%=85%*0,85 от ФОТ СП (1965 руб.): 52%=65%*0,8 от ФОТ | 100 м | 4 | 75.5 | 75.19 | 0.31 | 0.12 | 302 | 301 | 1 |  | 9.64 | 38.56 | 0.01 | 0.04
Монтажные работы
7 | ФЕРм08-03-572-05 В ред. пр. № 321 Минрегиона РФ | Блок управления шкафного исполнения или распределительный пункт (шкаф), устанавливаемый: на стене, высота и ширина до 1700х1100 мм НР (448 руб.): 76%=95%*0,94 * 0,85 от ФОТ СП (307 руб.): 52%=65%*0,8 от ФОТ | 1 шт. | 1 | 477.02 | 34.62 | 90.29 | 4.46 | 477 | 35 | 90 | 4 | 3.49 | 3.49 | 0.33 | 0.33
8 | ФССЦ-509-1529прим Изм. Пр.Минрег. от 03.08.10 №359 | Вводно-распределительное устройство типа ВРУ8- 11-2в-104-30УХЛВ | шт. | 1 | 6615.52 |  |  |  | 6616
9 | ФЕРм08-03-600-02 В ред. пр. № 321 Минрегиона РФ | Счетчики, устанавливаемые на готовом основании: трехфазные НР (112 руб.): 81%=95%*0,85 от ФОТ СП (72 руб.): 52%=65%*0,8 от ФОТ | 1 шт. | 1 | 11.59 | 8.63 | 2.42 | 0.14 | 12 | 9 | 2 |  | 0.87 | 0.87 | 0.01 | 0.01
10 | Прайс лист ООО "Электросервис" | Счетчик трехфазный ЦЭ6803В -1819/1,18/3,18*1,042 | шт | 1 | 505.12 |  |  |  | 505
11 | ФЕРм08-03-599-01 В ред. пр. № 321 Минрегиона РФ | Щитки осветительные, устанавливаемые в нише: распорными дюбелями, масса щитка до 6 кг НР (326 руб.): 81%=95%*0,85 от ФОТ СП (209 руб.): 52%=65%*0,8 от ФОТ | 1 шт. | 1 | 73.85 | 27.48 | 2.9 | 0.14 | 74 | 27 | 3 |  | 2.77 | 2.77 | 0.01 | 0.01
12 | Прайс лист | Стоимость щита ЩАП -34-31-УХЛ4-31734,75руб/1,18/3,18*1,042 | шт | 1 | 8812.39 |  |  |  | 8812
13 | ФЕРм08-03-603-01 В ред. пр. № 321 Минрегиона РФ | Ящик с понижающим трансформатором НР (173 руб.): 81%=95%*0,85 от ФОТ СП (111 руб.): 52%=65%*0,8 от ФОТ | 1 шт. | 1 | 23.26 | 14.19 | 5.35 | 0.27 | 23 | 14 | 5 |  | 1.43 | 1.43 | 0.02 | 0.02
14 | ФССЦ-504-0290 Пр. Минрегиона №308 от 28.07.09 | Ящики с понижающим трансформатором автомат. выключателем, 36в ЯТП-0,25-2 | шт. | 1 | 787.97 |  |  |  | 788
15 | ФЕРм08-03-599-01 В ред. пр. № 321 Минрегиона РФ | Щитки осветительные, устанавливаемые в нише: распорными дюбелями, масса щитка до 6 кг НР (326 руб.): 81%=95%*0,85 от ФОТ СП (209 руб.): 52%=65%*0,8 от ФОТ | 1 шт. | 1 | 73.85 | 27.48 | 2.9 | 0.14 | 74 | 27 | 3 |  | 2.77 | 2.77 | 0.01 | 0.01
16 | Прайс №1-ЭО | Щит учетно- распределительный ЩУР6-3/9зо1-36-УХЛ 3 (932,25/1,18/3,18) | шт | 1 | 248.44 |  |  |  | 248
17 | ФЕРм08-03-526-01 В ред. пр. № 321 Минрегиона РФ | Автомат одно-, двух-, трехполюсный, устанавливаемый на конструкции: на стене или колонне, на ток до 25 А НР (1810 руб.): 81%=95%*0,85 от ФОТ СП (1162 руб.): 52%=65%*0,8 от ФОТ | 1 шт. | 10 | 255.97 | 14.84 | 1.13 |  | 2560 | 148 | 11 |  | 1.56 | 15.6
18 | ФССЦ-509-2229 Изм. Пр.Минрег. от 03.08.10 №359 | Выключатели автоматические «IEK» ВА47-29 1Р 25А, характеритика С | шт. | 1 | 9.87 |  |  |  | 10
19 | ФССЦ-509-2228 Изм. Пр.Минрег. от 03.08.10 №359 | Выключатели автоматические «IEK» ВА47-29 1Р 16А, характеритика С | шт. | 9 | 9.87 |  |  |  | 89
Раздел 2. Световое оборудование
20 | ФЕРм08-03-594-16 В ред. пр. № 321 Минрегиона РФ | Светильник в подвесных потолках, устанавливаемый: на закладных деталях, количество ламп в светильнике до 2 НР (8011 руб.): 81%=95%*0,85 от ФОТ СП (5143 руб.): 52%=65%*0,8 от ФОТ | 100 шт. | 0.39 | 2862.34 | 1180.48 | 1606.87 | 505.73 | 1116 | 460 | 627 | 197 | 119 | 46.41 | 43.41 | 16.93
21 | ФЕРм08-03-593-10 В ред. пр. № 321 Минрегиона РФ | Световые настенные указатели НР (3507 руб.): 81%=95%*0,85 от ФОТ СП (2252 руб.): 52%=65%*0,8 от ФОТ | 100 шт. | 0,29 0,33-0,04 | 1989.56 | 974.14 | 478.34 | 15.12 | 577 | 283 | 139 | 4 | 98.2 | 28.48 | 1.12 | 0.32
22 | Прайс ООО Протон | Светильник ВЫХОД-100руб/1,1/ | шт | 29 | 28.38 |  |  |  | 823
23 | ФССЦ-509-1870 Пр. Минрегиона РФ от 15.12.10 №656 | Лампы накаливания общего назначения местного и наружного освещения декоративные ДС 60 (Е14), "свеча" | 10 шт. | 2.9 | 43.35 |  |  |  | 126
25 | ФЕРм08-03-593-06 В ред. пр. № 321 Минрегиона РФ | Светильник потолочный или настенный с креплением винтами или болтами для помещений: с нормальными условиями среды, одноламповый НР (1352 руб.): 81%=95%*0,85 от ФОТ СП (868 руб.): 52%=65%*0,8 от ФОТ | 100 шт. | 0,08 0,05+0,02+0,04-0,03 | 4439.01 | 875.94 | 1699.31 | 510.24 | 355 | 70 | 136 | 41 | 88.3 | 7.06 | 43.76 | 3.5
26 | ФССЦ-509-1385 ИЗМ. Пр.Минрегиона от 15.12.10 №656 | Светильник НПБ 1102 белый/круг с решеткой 100Вт IP44 ИЭК | шт. | 5 | 41.39 |  |  |  | 207
28 | ФССЦ-509-1777 Пр. Минрегиона РФ от 15.12.10 №656 | Светильник НПО 01-1х60 (таблетка) | шт. | 3 | 35.63 |  |  |  | 107
29 | ФССЦ-509-1857 Пр. Минрегиона РФ от 15.12.10 №656 | Лампы накаливания общего назначения местного и наружного освещения ЛОН 60 | 10 шт. | 0.2 | 28.11 |  |  |  | 6
30 | ФССЦ-509-1859 Пр. Минрегиона РФ от 15.12.10 №656 | Лампы накаливания общего назначения местного и наружного освещения ЛОН 100 | 10 шт. | 0.6 | 28.52 |  |  |  | 17
31 | ФССЦ-509-0771 Пр. Минрегиона №308 от 28.07.09 | Стартеры для люминесцентных ламп 4-20/СК-127С | 10 шт. | 7,8 14,6-6,8 | 23.62 |  |  |  | 184
32 | ФССЦ-509-0696 Пр. Минрегиона №308 от 28.07.09 | Лампы люминесцентные ртутные низкого давления типа ЛБ, ЛД, ЛДЦ, ЛТВ, ЛБХ 20 | 10 шт. | 7,8 14,6-6,8 | 61.59 |  |  |  | 480
34 | ФССЦ-509-2316 ИЗМ. Пр.Минрегиона от 15.12.10 №656 | Светильники люминесцентные с зеркальной экранирующей решеткой встраиваемые типа РRS/R 236 с ЭМПРА | шт. | 39 | 331.52 |  |  |  | 12929
Раздел 3. Электроустановочные изделия
35 | ФЕРм08-03-591-02 В ред. пр. № 321 Минрегиона РФ | Выключатель: одноклавишный утопленного типа при скрытой проводке НР (163 руб.): 81%=95%*0,85 от ФОТ СП (105 руб.): 52%=65%*0,8 от ФОТ | 100 шт. | 0,04 0,05-0,01 | 365.33 | 319.42 | 9.68 | 0.54 | 15 | 13 |  |  | 32.2 | 1.29 | 0.04
36 | ФССЦ-509-1201 Пр. Минрегиона №308 от 28.07.09 | Выключатель одноклавишный для скрытой проводки | шт. | 4 5-1 | 6.22 |  |  |  | 25
37 | ФЕРм08-03-591-05 В ред. пр. № 321 Минрегиона РФ | Выключатель: двухклавишный утопленного типа при скрытой проводке НР (244 руб.): 81%=95%*0,85 от ФОТ СП (157 руб.): 52%=65%*0,8 от ФОТ | 100 шт. | 0,06 0,11-0,05 | 371.41 | 325.38 | 9.68 | 0.54 | 22 | 20 | 1 |  | 32.8 | 1.97 | 0.04
38 | ФССЦ-509-1444 Пр. Минрегиона №308 от 28.07.09 | Выключатель двухклавишный для скрытой проводки | шт. | 6 | 8.88 |  |  |  | 53
41 | ФССЦ-503-0527 Пр. Минрегиона от 04.03.10 №94 | Разветвительная коробка У-194 | шт. | 110 45+160-95 | 3.3 |  |  |  | 363
42 | ФССЦ-503-0450 Пр. Минрегион от 28.07.09 № 308 | Коробка марки У73 КУВ-1МУ | шт. | 35 53+16-34 | 2.98 |  |  |  | 104
43 | ФССЦ-503-0461 Пр. Минрегион от 28.07.09 № 308 | Разветвительная коробка К994УХЛ1 | шт. | 35 20+50-35 | 20.82 |  |  |  | 729
44 | ФЕРм08-03-591-11 В ред. пр. № 321 Минрегиона РФ | Розетка штепсельная: трехполюсная НР (1596 руб.): 81%=95%*0,85 от ФОТ СП (1024 руб.): 52%=65%*0,8 от ФОТ | 100 шт. | 0,18 0,53-0,35 | 1835.64 | 728.13 | 29.03 | 1.62 | 330 | 131 | 5 |  | 73.4 | 13.21 | 0.12 | 0.02
45 | ФССЦ-503-0482 Пр. Минрегиона №308 от 28.07.09 | Розетка штепсельная с заземляющим контактом | шт. | 18 53-35 | 19.83 |  |  |  | 357
Раздел 4. Кабельные изделия
46 | ФЕРм08-02-412-02 Изм. Прик.Минрег. от 21.12.10 №747 | Затягивание провода в проложенные трубы и металлические рукава первого одножильного или многожильного в общей оплетке, суммарное сечение до 6 мм2 НР (1494 руб.): 81%=95%*0,85 от ФОТ СП (959 руб.): 52%=65%*0,8 от ФОТ | 100 м | 1,92 0,2+0,15+3,5-1,93 | 274.18 | 63.36 | 4.84 | 0.27 | 526 | 122 | 9 | 1 | 6.74 | 12.94 | 0.02 | 0.04
47 | ФЕРм08-02-403-03 И2-Пр. Минрегион от 21.12.10 №747 | Провод групповой осветительных сетей в защитной оболочке или кабель двух-трехжильный: под штукатурку по стенам или в бороздах НР (20168 руб.): 81%=95%*0,85 от ФОТ СП (12947 руб.): 52%=65%*0,8 от ФОТ | 100 м | 4,75 ((30+500+200+120+200+25+235+15+10)-385)/100/2 | 1767.24 | 347.8 | 7.26 | 0.41 | 8394 | 1652 | 34 | 2 | 37 | 175.75 | 0.03 | 0.14
48 | ФССЦ-501-8483 Пр.Минрегиона №535 от 11.11.11 | Кабель силовой с медными жилами с поливинилхлоридной изоляцией и оболочкой, не распространяющий горение, с низким дымо- и газовыделением марки ВВГнг-LS, с числом жил -3 и сечением 2,5 мм2 | 1000 м | 0,4675 (0,235+0,5+0,2)/2 | 6920.41 |  |  |  | 3235
49 | ФССЦ-501-8477 Пр.Минрегиона №535 от 11.11.11 | Кабель силовой с медными жилами с поливинилхлоридной изоляцией и оболочкой, не распространяющий горение, с низким дымо- и газовыделением марки ВВГнг-LS, с числом жил - 2 и сечением 2,5 мм2 | 1000 м | 0,015 0,03/2 | 5365.89 |  |  |  | 80
50 | ФССЦ-501-8482 Пр.Минрегиона №535 от 11.11.11 | Кабель силовой с медными жилами с поливинилхлоридной изоляцией и оболочкой, не распространяющий горение, с низким дымо- и газовыделением марки ВВГнг-LS, с числом жил - 3 и сечением 1,5 мм2 | 1000 м | 0.015 | 4832.12 |  |  |  | 72
51 | ФССЦ-501-8508 Пр.Минрегиона №535 от 11.11.11 | Кабель силовой с медными жилами с поливинилхлоридной изоляцией и оболочкой, не распространяющий горение, с низким дымо- и газовыделением марки ВВГнг-LS, с числом жил - 5 и сечением 4 мм2 | 1000 м | 0,0125 0,025/2 | 18047.85 |  |  |  | 226
52 | ФССЦ-501-8507 Пр.Минрегиона №535 от 11.11.11 | Кабель силовой с медными жилами с поливинилхлоридной изоляцией и оболочкой, не распространяющий горение, с низким дымо- и газовыделением марки ВВГнг-LS, с числом жил - 5 и сечением 2,5 мм2 | 1000 м | 0,065 (0,01+0,12)/2 | 11836.8 |  |  |  | 769
53 | ФССЦ-501-8492 Пр.Минрегиона №535 от 11.11.11 | Кабель силовой с медными жилами с поливинилхлоридной изоляцией и оболочкой, не распространяющий горение, с низким дымо- и газовыделением марки ВВГнг-LS, с числом жил - 4 и сечением 2,5 мм2 | 1000 м | 0,1 0,2/2 | 9526.1 |  |  |  | 953
Вспомогательные материалы
54 | ФЕРм08-02-407-06 Изм. Прик.Минрег. от 21.12.10 №747 | Труба стальная по установленным конструкциям, в готовых бороздах, по основанию пола, диаметр: до 25 мм НР (448 руб.): 81%=95%*0,85 от ФОТ СП (288 руб.): 52%=65%*0,8 от ФОТ | 100 м | 0.2 | 1070.02 | 178.6 | 148.14 | 6.35 | 214 | 36 | 30 | 1 | 19 | 3.8 | 0.47 | 0.09
55 | ФССЦ-103-0130прим Пр. Минрегиона №308 от 28.07.09 | Трубы стальные электросварные прямошовные со снятой фаской из стали марок БСт2кп-БСт4кп и БСт2пс-БСт4пс наружный диаметр 25 мм, толщина стенки1,8 мм | м | 20 | 11.15 |  |  |  | 223
56 | ФЕРм08-02-409-01 Изм. Прик.Минрег. от 21.12.10 №747 | Труба винипластовая по установленным конструкциям, по стенам и колоннам с креплением скобами, диаметр: до 25 мм НР (4819 руб.): 81%=95%*0,85 от ФОТ СП (3093 руб.): 52%=65%*0,8 от ФОТ | 100 м | 1,75 (0,2+0,5)/2*10/2 | 1739.1 | 223.72 | 58.55 | 1.49 | 3043 | 392 | 102 | 3 | 23.8 | 41.65 | 0.11 | 0.19
57 | ФССЦ-103-1058 Пр. Минрегиона РФ от 15.12.10 №656 | Гофротруба ПВХ с протяжкой диаметром 25 мм | м | 175 | 2.49 |  |  |  | 436
Раздел 5. Заземление и общестроительтные работы
58 | ФЕР01-02-057-02 В ред. пр. № 253 Минрегиона РФ | Разработка грунта вручную в траншеях глубиной до 2 м без креплений с откосами, группа грунтов: 2 НР (291 руб.): 61%=80%*0.9 * 0,85 от ФОТ СП (148 руб.): 31%=45%*0.85 * 0,8 от ФОТ | 100 м3 грунта | 0.032 | 1201.2 | 1201.2 |  |  | 38 | 38 |  |  | 154 | 4.93
59 | ФЕРм08-02-471-01 В ред. пр. № 321 Минрегиона РФ | Заземлитель вертикальный из угловой стали размером: 50х50х5 мм НР (377 руб.): 81%=95%*0,85 от ФОТ СП (242 руб.): 52%=65%*0,8 от ФОТ | 10 шт. | 0.3 | 853.77 | 100.58 | 60.15 | 2.57 | 256 | 30 | 18 | 1 | 10.7 | 3.21 | 0.19 | 0.06
60 | ФЕРм08-02-472-02 Изм. Прик.Минрег. от 21.12.10 №747 | Заземлитель горизонтальный из стали: полосовой сечением 160 мм2 НР (488 руб.): 81%=95%*0,85 от ФОТ СП (314 руб.): 52%=65%*0,8 от ФОТ | 100 м | 0,25 0,2+0,05 | 1082.21 | 156.04 | 78.58 | 2.97 | 271 | 39 | 20 | 1 | 16.6 | 4.15 | 0.22 | 0.06
61 | ФЕР01-02-061-01 В ред. пр. № 253 Минрегиона РФ | Засыпка вручную траншей, пазух котлованов и ям, группа грунтов: 1 НР (161 руб.): 61%=80%*0.9 * 0,85 от ФОТ СП (82 руб.): 31%=45%*0.85 * 0,8 от ФОТ | 100 м3 грунта | 0.032 | 663.75 | 663.75 |  |  | 21 | 21 |  |  | 88.5 | 2.83
62 | ФЕРм08-02-472-07 Изм. Прик.Минрег. от 21.12.10 №747 | Проводник заземляющий открыто по строительным основаниям: из полосовой стали сечением 160 мм2 НР (7604 руб.): 81%=95%*0,85 от ФОТ СП (4882 руб.): 52%=65%*0,8 от ФОТ | 100 м | 3,06 2,4+0,65+0,01 | 1658.05 | 200.22 | 87.7 | 3.38 | 5074 | 613 | 268 | 10 | 21.3 | 65.18 | 0.25 | 0.77
63 | ФЕР46-03-008-02 Пр. Минрегион от 17.11.08 № 253 | Устройство ниш в кирпичных стенах глубиной: до 25 см НР (559 руб.): 84%=110%*0.9 * 0,85 от ФОТ СП (320 руб.): 48%=70%*0.85 * 0,8 от ФОТ | 10 м2 ниш | 0.1 | 1462.79 | 434.15 | 1028.64 | 100.4 | 146 | 43 | 103 | 10 | 48.4 | 4.84 | 9.98 | 1
64 | ФЕР46-03-011-01 Пр. Минрегион от 17.11.08 № 253 | Пробивка в кирпичных стенах борозд площадью сечения: до 20 см2 НР (9235 руб.): 84%=110%*0.9 * 0,85 от ФОТ СП (5277 руб.): 48%=70%*0.85 * 0,8 от ФОТ | 100 м борозд | 4,75 9,5/2 | 562.04 | 143.58 | 418.46 | 40.84 | 2670 | 682 | 1988 | 194 | 15.64 | 74.29 | 4.06 | 19.29
65 | ФЕР46-03-017-05 Пр. Минрегион от 17.11.08 № 253 | Заделка отверстий, гнезд и борозд: в стенах и перегородках бетонных площадью до 0,1 м2 НР (6093 руб.): 84%=110%*0.9 * 0,85 от ФОТ СП (3482 руб.): 48%=70%*0.85 * 0,8 от ФОТ | 1 м3 заделки | 0,95 950*0,0020/2 | 1930.16 | 608.53 | 35.23 |  | 1834 | 578 | 33 |  | 75.22 | 71.46
Раздел 6. Пуско-наладка
66 | ФЕРп01-11-028-01 В ред. пр. № 321 Минрегиона РФ | Измерение сопротивления изоляции мегаомметром: кабельных и других линий напряжением до 1 кВ, предназначенных для передачи электроэнергии к распределительным устройствам, щитам, шкафам, коммутационным аппаратам и электропотребителям НР (916 руб.): 55%=65%*0,85 от ФОТ СП (533 руб.): 32%=40%*0,8 от ФОТ | 1 линия | 31 10+1+1+1+18 | 5.12 | 5.12 |  |  | 159 | 159 |  |  | 0.4 | 12.4
67 | ФЕРп01-11-013-01 В ред. пр. № 321 Минрегиона РФ | Замер полного сопротивления цепи "фаза-нуль" НР (2321 руб.): 55%=65%*0,85 от ФОТ СП (1350 руб.): 32%=40%*0,8 от ФОТ | 1 токоприемник | 21 3+18 | 19.21 | 19.21 |  |  | 403 | 403 |  |  | 1.5 | 31.5
69 | ФЕРп01-11-011-01 В ред. пр. № 321 Минрегиона РФ | Проверка наличия цепи между заземлителями и заземленными элементами НР (293 руб.): 55%=65%*0,85 от ФОТ СП (170 руб.): 32%=40%*0,8 от ФОТ | 100 точек | 0,25 0,12+0,1+0,03 | 204.88 | 204.88 |  |  | 51 | 51 |  |  | 16 | 4
Итого прямые затраты по смете в ценах 2001г. | [8 empty] | 68749 | 6507 | 3658 | 470 |  | 690.08 |  | 42.97
Итого прямые затраты по смете с учетом коэффициентов к итогам | [8 empty] | 300303 | 90792 | 24338 | 6564 |  | 786.61 |  | 47.49
В том числе, справочно:
1. Производство монтажных работ в существующих зданиях и сооружениях, освобожденных от оборудования и других предметов, мешающих нормальному производству работ. ОЗП=1,2; ЭМ=1,2; ЗПМ=1,2; ТЗ=1,2; ТЗМ=1,2 (Поз. 1-2, 8-15, 17-23, 25-26, 28-32, 34-38, 41-57, 59-60, 62, 7, 66-67, 69) | [8 empty] | 1258 | 952 | 306 | 53 |  | 96.528 |  | 4.52
Пуско-гналадка на 1 квартал 2013г ПЗ=8,72 (ОЗП=8,72; ЭМ=8,72; МАТ=8,72) (Поз. 66-67, 69) | [8 empty] | 5682 | 5682
1 квартал 2013г. ОЗП=12,55; ЭМ=6,14; ЗПМ=12,55; МАТ=3,17 (Поз. 58, 61, 63-65, 1-2, 8-15, 17-23, 25-26, 28-32, 34-38, 41-57, 59-60, 62, 7, 3-6) | [8 empty] | 224614 | 77651 | 20375 | 6041
Накладные расходы | [8 empty] | 77144
В том числе, справочно:
55% = 65%*0,85 ФОТ (от 6418) (Поз. 66-67, 69) | [8 empty] | 3530
61% = 80%*0.9 * 0,85 ФОТ (от 740) (Поз. 58, 61) | [8 empty] | 451
72% = 85%*0,85 ФОТ (от 4832) (Поз. 3-6) | [8 empty] | 3479
81% = 95%*0,85 ФОТ (от 65863) (Поз. 1-2, 8-15, 17-23, 25-26, 28-32, 34-38, 41-57, 59-60, 62) | [8 empty] | 53349
76% = 95%*0,94 * 0,85 ФОТ (от 590) (Поз. 7) | [8 empty] | 448
84% = 110%*0.9 * 0,85 ФОТ (от 18913) (Поз. 63-65) | [8 empty] | 15887
Сметная прибыль | [8 empty] | 48430
В том числе, справочно:
32% = 40%*0,8 ФОТ (от 6418) (Поз. 66-67, 69) | [8 empty] | 2054
31% = 45%*0.85 * 0,8 ФОТ (от 740) (Поз. 58, 61) | [8 empty] | 229
52% = 65%*0,8 ФОТ (от 71285) (Поз. 1-2, 8-15, 17-23, 25-26, 28-32, 34-38, 41-57, 59-60, 62, 7, 3-6) | [8 empty] | 37069
48% = 70%*0.85 * 0,8 ФОТ (от 18913) (Поз. 63-65) | [8 empty] | 9078
Итоги по смете:
Итого Строительные работы | [8 empty] | 59656 |  |  |  |  | 158.35 |  | 20.29
Итого Монтажные работы | [8 empty] | 353971 |  |  |  |  | 570.78 |  | 27.2
Итого Оборудование | [8 empty] | 248
Итого Прочие затраты | [8 empty] | 12002 |  |  |  |  | 57.48
Итого | [8 empty] | 425877 |  |  |  |  | 786.61 |  | 47.49
В том числе:
Материалы | [8 empty] | 184925
Машины и механизмы | [8 empty] | 24338
ФОТ | [8 empty] | 97356
Оборудование | [8 empty] | 248
Накладные расходы | [8 empty] | 77144
Сметная прибыль | [8 empty] | 48430
Непредвиденные затраты 2% | [8 empty] | 8518
Итого с непредвиденными | [8 empty] | 434395
НДС 18% | [8 empty] | 78191
ВСЕГО по смете | [8 empty] | 512586 |  |  |  |  | 786.61 |  | 47.49
Составил: ___________________________Ф.Н.Зиннатова
(должность, подпись, расшифровка)