## Локальная смета
Приложение № 3
СОГЛАСОВАНО: | [8 empty] | УТВЕРЖДАЮ:
________________ | [8 empty] | ________________
" _____ " ________________ 201_ г. | [8 empty] | "______ " _______________201_ г.
МБУЗ "Санаторий "Cветлана"
(наименование стройки)
ЛОКАЛЬНЫЙ СМЕТНЫЙ РАСЧЕТ №
(локальная смета)
| на | Текущий ремонт раздевалки (кабинет № 27,28) в здании МБУЗ "Санаторий "Светлана" по ул.Танцорова,14
(наименование работ и затрат, наименование объекта)
Основание:
|  | Сметная стоимость строительных работ _______________________________________________________________________________________________ |  | ___________________________158239,71 |  | руб.
|  | Средства на оплату труда _______________________________________________________________________________________________ |  | ___________________________25041,97 |  | руб.
|  | Сметная трудоемкость _______________________________________________________________________________________________ |  | _______________________________________________________________________________________________231,29 |  | чел.час
Составлен(а) в текущих (прогнозных) ценах по состоянию на 3 кв 2012 г.
№ пп | Обоснование | Наименование | Ед. изм. | Кол. | Стоимость единицы, руб. |  |  |  | Общая стоимость, руб.
[5 empty] | Всего | В том числе |  |  | Всего | В том числе
[6 empty] | Осн.З/п | Эк.Маш. | З/пМех |  | Осн.З/п | Эк.Маш. | З/пМех
1 | 2 | 3 | 4 | 5 | 6 | 7 | 8 | 9 | 10 | 11 | 12 | 13
Раздел 1. Новый Раздел
Демонтаж
1.1 | ФЕР46-04-012-01 | Разборка деревянных заполнений проемов: оконных с подоконными досками | 100 м2 | 0.113 | 1767.24 | 1525.29 | 241.95 | 89.78 | 199.7 | 172.36 | 27.34 | 10.15
3 | ФЕРр57-2-1 | Разборка покрытий полов: из линолеума и релина | 100 м2 покрытия | 0.267 | 92.9 | 88.84 | 4.06 | 1.51 | 24.8 | 23.72 | 1.08 | 0.4
4 | ФЕРр57-3-1 | Разборка плинтусов: деревянных и из пластмассовых материалов | 100 м плинтуса | 0.3 | 29.41 | 29.41 |  |  | 8.82 | 8.82
Монтаж
5 | ФЕР10-01-034-08 | Установка в жилых и общественных зданиях оконных блоков из ПВХ профилей: поворотных (откидных, поворотно-откидных) с площадью проема более 2 м2 трехстворчатых, в том числе при наличии створок глухого остекления | 100 м2 проемов | 0.07 | 218773.47 | 1303.66 | 413.79 | 7.66 | 15314.14 | 91.26 | 28.97 | 0.54
6 | ФССЦ-203-1073 | Блок оконный пластиковый трехстворчатый, с поворотно-откидной створкой, однокамерным стеклопакетом (24 мм), площадью более 3,5 м2 | м2 | -7 | 2085.07 |  |  |  | -14595.49
7 | Прайс | Блок оконный пластиковый трехстворчатый площадью более 2м2 трехкамерный | м2 | 7 | 560 |  |  |  | 3920
8 | ФЕР15-01-050-04 | Облицовка оконных и дверных откосов декоративным бумажно-слоистым пластиком или листами из синтетических материалов на клее | 100 м2 облицовки | 0.057 | 11481.71 | 1528.19 | 46.33 | 0.93 | 654.46 | 87.11 | 2.64 | 0.05
10 | ФЕРр58-20-1 | Смена обделок из листовой стали (поясков, сандриков, отливов, карнизов) шириной: до 0,4 м | 100 м | 0.036 | 2516.07 | 353.23 | 5.99 | 0.93 | 90.58 | 12.72 | 0.22 | 0.03
11 | ФЕРр61-20-1 | Ремонт штукатурки наружных прямолинейных откосов по камню и бетону цементно-известковым раствором: с земли и лесов | 100 м2 отремонтированной поверхности | 0.01 | 5286.31 | 3004.39 | 2.31 |  | 52.86 | 30.04 | 0.02
12 | ФЕРр62-19-1 | Окраска известковыми составами ранее окрашенных фасадов простых: по штукатурке с земли и лесов | 100 м2 окрашиваемой поверхности (без вычета проемов) | 0.02 | 297.18 | 150.82 | 2.79 |  | 5.94 | 3.02 | 0.06
13 | ФЕР10-01-034-02 | Установка в жилых и общественных зданиях оконных блоков из ПВХ профилей: глухих с площадью проема более 2 м2 | 100 м2 проемов | 0.043 | 145570.95 | 1201.14 | 391.51 | 7.66 | 6259.55 | 51.65 | 16.83 | 0.33
14 | ФССЦ-203-0939 | Блок оконный пластиковый глухой, одностворчатый с однокамерным стеклопакетом (24 мм), площадью более 2 м2 | м2 | -4.3 | 1361.19 |  |  |  | -5853.12
15 | прайс | Блок оконный пластиковый глухой площадью более 2м2 однокамерный | м2 | 4.3 | 560 |  |  |  | 2408
17 | ФЕРр62-17-1 | Окрашивание водоэмульсионными составами поверхностей потолков, ранее окрашенных: известковой или клеевой краской, с расчисткой старой краски более 35% за 2 раза | 100 м2 окрашиваемой поверхности | 0.374 | 1914.84 | 293.93 | 8.36 | 1.16 | 716.15 | 109.93 | 3.13 | 0.43
18 | ФЕР10-05-009-01 | Облицовка стен по системе "КНАУФ" по одинарному металлическому каркасу из ПН и ПС профилей гипсокартонными листами в один слой (С 625): оконным проемом | 100 м2 стен (за вычетом проемов) | 0.032 | 5818.17 | 643.97 | 18.48 |  | 186.18 | 20.61 | 0.59
20 | ФЕР15-04-005-05 | Окраска поливинилацетатными водоэмульсионными составами улучшенная: по сборным конструкциям стен, подготовленным под окраску | 100 м2 окрашиваемой поверхности | 0.032 | 1295.05 | 227.93 | 9.03 | 0.12 | 41.44 | 7.29 | 0.29
21 | ФЕР20-02-002-02 | Установка решеток радиаторных площадью в свету: до 1,0 м2 | 1 решетка | 2 | 27.33 | 15.97 | 3.65 | 0.14 | 54.66 | 31.94 | 7.3 | 0.28
22 | Прайс | Решетка на радиатор 0,6*1,2 (387/1,18/4,17) | шт | 2 | 78.64 |  |  |  | 157.28
23 | ФЕР15-01-019-05 | Гладкая облицовка стен, столбов, пилястр и откосов (без карнизных, плинтусных и угловых плиток) без установки плиток туалетного гарнитура на клее из сухих смесей: по кирпичу и бетону | 100 м2 поверхности облицовки | 0.7 | 10688.2 | 1465.77 | 31.75 | 17.01 | 7481.74 | 1026.04 | 22.23 | 11.91
24 | ФЕРр62-29-1 | Окраска масляными составами ранее окрашенных больших металлических поверхностей (кроме крыш): за один раз | 100 м2 окрашиваемой поверхности | 0.06 | 432.4 | 120.44 | 0.87 |  | 25.94 | 7.23 | 0.05
25 | ФЕРр62-33-1 | Окраска масляными составами ранее окрашенных поверхностей радиаторов и ребристых труб отопления: за 1 раз | 100 м2 окрашиваемой поверхности | 0.03 | 855.28 | 437.17 | 0.87 |  | 25.66 | 13.12 | 0.03
27 | ФЕР11-01-027-06 | Устройство покрытий на растворе из сухой смеси с приготовлением раствора в построечных условиях из плиток: гладких неглазурованных керамических для полов одноцветных | 100 м2 покрытия | 0.267 | 9053.81 | 1046.88 | 148.03 | 46 | 2417.37 | 279.52 | 39.52 | 12.28
28 | ФЕР11-01-039-04 | Устройство плинтусов: из плиток керамических | 100 м плинтуса | 0.4 | 2722.4 | 224.44 | 5.23 |  | 1088.96 | 89.78 | 2.09
Раздел 2. Погрузочные работы
29 | ФССЦпг01-01-01-041 | Погрузочные работы при автомобильных перевозках: мусора строительного с погрузкой вручную | 1 т груза | 0.5 | 42.98 | 42.98 |  |  | 21.49 | 21.49
Раздел 3. Перевозка грузов
30 | ФССЦпг03-21-01-025 | Перевозка грузов автомобилями-самосвалами грузоподъемностью 10 т, работающих вне карьера, на расстояние: до 25 км I класс груза | 1 т груза | 0.5 | 17.32 |  | 17.32 |  | 8.66 |  | 8.66
Итого прямые затраты по смете в ценах 2001г. | [8 empty] | 20715.77 | 2087.65 | 161.05 | 36.4
Итого прямые затраты по смете с учетом коэффициентов к итогам | [8 empty] | 102732.16 | 24608.81 | 939.76 | 433.16
В том числе, справочно:
Перевод в текущие цены ОЗП=11,9; ЭМ=6,11; ЗПМ=11,9; МАТ=4,17 (Поз. 1.1, 3-7, 13-15, 18, 8, 20, 23, 10-12, 17, 24-25, 21-22, 27-28) | [8 empty] | 81840.49 | 22521.14 | 778.71 | 396.76
погрузка мусора ПЗ=7,4 (Поз. 29) | [8 empty] | 137.54
Перевозка мусора ПЗ=5,43 (Поз. 30) | [8 empty] | 38.36
Накладные расходы | [8 empty] | 20726.97
В том числе, справочно:
67% =(79%*0,85)ФОТ (от 357,48) (Поз. 11) | [8 empty] | 239.51
68% =(80%*0,85)ФОТ (от 1983,38) (Поз. 3-4, 12, 17, 24-25) | [8 empty] | 1348.7
71% =(83%*0,85)ФОТ (от 151,73) (Поз. 10) | [8 empty] | 107.73
80% =(105%*0,85*0,9)ФОТ (от 13475,56) (Поз. 8, 20, 23) | [8 empty] | 10780.45
84% =(110%*0,85*0,9)ФОТ (от 2171,87) (Поз. 1.1) | [8 empty] | 1824.37
90% =(118%*0,85*0,9)ФОТ (от 1956,24) (Поз. 5-7, 13-15, 18) | [8 empty] | 1760.62
94% =(123%*0,85*0,9)ФОТ (от 4540,8) (Поз. 27-28) | [8 empty] | 4268.35
98% =(128%*0,85*0,9)ФОТ (от 383,42) (Поз. 21-22) | [8 empty] | 375.75
100% ФОТ (от 21,49) (Поз. 29) | [8 empty] | 21.49
Сметная прибыль | [8 empty] | 10642.32
В том числе, справочно:
37% =(55*0,8*0,85)ФОТ (от 13475,56) (Поз. 8, 20, 23) | [8 empty] | 4985.96
40% =(50%*0,8)ФОТ (от 357,48) (Поз. 11) | [8 empty] | 142.99
43%=(63%*0,8*0,85) ФОТ (от 1956,24) (Поз. 5-7, 13-15, 18) | [8 empty] | 841.18
48% =(70%*0,8*0,85)ФОТ (от 2171,87) (Поз. 1.1) | [8 empty] | 1042.5
50% =(62%*0,8)ФОТ (от 1591,39) (Поз. 12, 17, 24-25) | [8 empty] | 795.7
51% =(75%*0,8*0,85)ФОТ (от 4540,8) (Поз. 27-28) | [8 empty] | 2315.81
52%=(65%*0,8)ФОТ (от 151,73) (Поз. 10) | [8 empty] | 78.9
54% =(80%*0,8*0,85)ФОТ (от 391,99) (Поз. 3-4) | [8 empty] | 211.67
56% =(83%*0,8*0,85)ФОТ (от 383,42) (Поз. 21-22) | [8 empty] | 214.72
60% ФОТ (от 21,49) (Поз. 29) | [8 empty] | 12.89
Итоги по смете:
Работы по реконструкции зданий и сооружений (усиление и замена существующих конструкций, разборка и возведение отдельных конструктивных элементов) | [8 empty] | 5085
Полы (ремонтно-строительные) | [8 empty] | 872.05
Деревянные конструкции | [8 empty] | 35811.52
Отделочные работы | [8 empty] | 58576.99
Крыши, кровли (ремонтно-строительные) | [8 empty] | 663.1
Штукатурные работы (ремонтно-строительные) | [8 empty] | 835.18
Малярные работы (ремонтно-строительные) | [8 empty] | 6140.89
Сантехнические работы - внутренние (трубопроводы, водопровод, канализация, отопление, газоснабжение, вентиляция и кондиционирование воздуха) | [8 empty] | 1735.32
Полы | [8 empty] | 24140.97
Погрузо-разгрузочные работы при автомобильных перевозках | [8 empty] | 193.41
Перевозка грузов автомобильным транспортом | [8 empty] | 47.02
Итого | [8 empty] | 134101.45
В том числе:
Материалы | [8 empty] | 77007.69
Машины и механизмы | [8 empty] | 939.76
ФОТ | [8 empty] | 25041.97
Накладные расходы | [8 empty] | 20726.97
Сметная прибыль | [8 empty] | 10642.32
НДС 18% | [8 empty] | 24138.26
ВСЕГО по смете | [8 empty] | 158239.71
Составил: ___________________________
(должность, подпись, расшифровка)
Проверил: ___________________________
(должность, подпись, расшифровка)
Заказчик: ___________________________
(должность, подпись, расшифровка)
М.П.
Подрядчик: ___________________________
(должность, подпись, расшифровка)
М.П.
Инвестор: ___________________________
(должность, подпись, расшифровка)
М.П.
Сдал: ___________________________
(должность, подпись, расшифровка)
Принял: ___________________________
(должность, подпись, расшифровка)