## Дефектная ведомость
УТВЕРЖДАЮ |  |  | Приложение № 3
к извещению о проведении
запроса котировок от 23.04.2013
__________________/О.Е. Чернышова___
Техническое задание
Ремонт окон и дверей МБУЗ "ГДП №4"
№ пп | Наименование | Ед. изм. | Кол. | Примечание
1 | 2 | 3 | 4 | 6
Раздел 1. Окна
1 | Разборка деревянных заполнений проемов: оконных с подоконными досками | 100 м2 | 0.135
2 | Установка в жилых и общественных зданиях оконных блоков из ПВХ профилей поворотных (откидных, поворотно-откидных) с площадью проема до 2 м2 двухстворчатых | 100 м2 проёмов | 0.042 | профиль белого цвета система "PROPLEX" или аналог
3 | Окно металлопластиковое 1,4х1,5 | шт | 2 | двухкамерный стеклопакет
4 | Установка в жилых и общественных зданиях оконных блоков из ПВХ профилей поворотных (откидных, поворотно-откидных) с площадью проема более 2 м2 двухстворчатых | 100 м2 проёмов | 0.093
5 | Окно металлопластиковое 1,76х1,76 | шт | 3 | двухкамерный стеклопакет
6 | Установка подоконных досок из ПВХ в каменных стенах толщиной свыше 0,51 м. | 100 м п. | 0.082
7 | Подоконник ПВХ b=600 мм | м.п. | 8.2 | профиль белого цвета система "PROPLEX" или аналог
8 | Облицовка оконных и дверных откосов декоративным бумажно-слоистым пластиком или листами из синтетических материалов: на клее | 100 м2 облицовки | 0.13 | белого цвета
9 | Герметик пенополиуретановый (пена монтажная) типа Makrofleks, Soudal в баллонах по 750 мл | шт | 6,5 13*0,5 | аналог
10 | Разборка мелких покрытий и обделок из листовой стали: поясков, сандриков, желобов, отливов, свесов и т.п. | 100 м труб и покрытий | 0.082
11 | Устройство мелких покрытий (брандмауэры, парапеты, свесы и т.п.) из листовой оцинкованной стали | 100 м2 покрытия | 0.0164
12 | Отлив оконный из листовой оцинкованной стали с полимерным покрытием b=200х1500 | шт | 2 | оцинкованная сталь 0,7 мм с полимерным покрытием
13 | Отлив оконный из листовой оцинкованной стали с полимерным покрытием b=200х1800 | м.п. | 3
Раздел 2. Двери
14 | Разборка деревянных заполнений проемов: дверных и воротных | 100 м2 | 0.0273
15 | Разборка металлических дверей | 100 м2 | 0.0189
16 | Установка металлических дверей | 100 м2 проемов | 0.0189
17 | Дверь металлическая противопожарная 2,1х0,9 | шт | 1 | огнестойкость 60 мин EI60 с доводчиком и замком
18 | Установка блоков из ПХВ в наружных и внутренних дверных проемах в каменных стенах площадью проема до 3 м2 | 100 м2 проемов | 0.0273 | профиль белого цвета система "PROPLEX" или аналог
19 | Дверь металлопластиковая 2,1х1,3 | шт | 1 | без остекления с замком
20 | Установка доводчика | 100 шт. приборов | 0.02
21 | Доводчик дверной | шт | 2 | кроме китайского производства
22 | Покрытие поверхностей грунтовкой глубокого проникновения за 1 раз откосов дверных | 100 м2 покрытия | 0.016
23 | Грунтовка Оптимист глубокого проникновения для внутр/нар работ | л | 0,24 1,6*0,15
24 | Ремонт штукатурки откосов внутри здания по камню и бетону цементно-известковым раствором: прямолинейных | 100 м2 отремонтированной поверхности | 0.016
25 | Штукатурка цементная "Фабрика Песков" 25 кг | кг | 32 1,6*2*10
26 | Покрытие поверхностей грунтовкой глубокого проникновения за 1 раз откосов дверных | 100 м2 покрытия | 0.016
27 | Грунтовка Оптимист глубокого проникновения для внутр/нар работ | л | 0,24 1,6*0,15
28 | Третья шпатлевка при высококачественной окраске по штукатурке и сборным конструкциям, подготовленным под окраску: откосов дверных | 100 м2 окрашиваемой поверхности | 0.016
29 | ШпаклЁвка | кг | 5,36 1,6*0,67*5 | Шпаклёвка "Ветонит" или аналог
30 | Покрытие поверхностей грунтовкой глубокого проникновения за 1 раз откосов дверных | 100 м2 покрытия | 0.016
31 | Грунтовка Оптимист глубокого проникновения для внутр/нар работ | л | 0,24 1,6*0,15
32 | Улучшенная окраска поливинилацетатными водоэмульсионными составами по сборным конструкциям, подготовленным под окраску: откосов дверных | 100 м2 окрашиваемой поверхности | 0.016 | краска ВД влагостойкая белпя
33 | Краска ВД Parade W4 | л | 0,256 1,6*0,16
Составил: ___________________________
(должность, подпись, расшифровка)
Проверил: ___________________________
(должность, подпись, расшифровка)