## Локальная смета
Приложение № 3
к документацииоб открытом аукционе
в электронной форме
СОГЛАСОВАНО: | [11 empty] | УТВЕРЖДАЮ:
_________________ | [11 empty] | _________________
" _____ " ________________ 2013 г. | [11 empty] | "______ " _______________2013 г.
Ленинский район
(наименование стройки)
ЛОКАЛЬНЫЙ СМЕТНЫЙ РАСЧЕТ №
(локальная смета)
|  | на | выполнение работ по демонтажу самовольно размещенных некапитальных объектов
и оказанию услуг по их хранению - 65 ед.
Основание:
|  |  | Сметная стоимость строительных работ _______________________________________________________________________________________________ | [5 empty] | ___________________________520 400,00 |  | руб.
|  |  | Средства на оплату труда _______________________________________________________________________________________________ | [5 empty] | ___________________________172154,44 |  | руб.
|  |  | Сметная трудоемкость _______________________________________________________________________________________________ | [5 empty] | _______________________________________________________________________________________________1409,2 |  | чел.час
Составлен(а) в текущих (прогнозных) ценах по состоянию на _1кв 2013г
№ пп | Обоснова-ние | Наименование | Ед. изм. | Кол. | Стоимость единицы, руб. |  |  |  | Общая стоимость, руб. |  |  |  |  | Т/з осн. раб.на ед. | Т/з осн. раб. Всего | Общая масса обору-дования, т
[5 empty] | Всего | В том числе |  |  | Обору-дование | Всего | В том числе
[6 empty] | Осн.З/п | Эк.Маш | З/пМех |  |  | Осн.З/п | Эк.Маш | З/пМех
1 | 2 | 3 | 4 | 5 | 6 | 7 | 8 | 9 | 10 | 11 | 12 | 13 | 14 | 15 | 16 | 17
Раздел 1.
1 | ФЕР46-06-008-01 Пр. Минрегион от 17.11.08 № 253 | Разборка (демонтаж) индивидуальных металлических гаражей с вывозкой КОЭФ. К ПОЗИЦИИ: ПЗ=0,78 | 1 гараж | 65 | 333.84 | 206.17 | 127.67 | 2.54 |  | 21699.6 | 13401.05 | 8298.55 | 165.1 | 21.68 | 1409.2
Итого прямые затраты по смете в ценах 2001г. | [9 empty] | 21699.6 | 13401.05 | 8298.55 | 165.1 |  | 1409.2
Итого прямые затраты по смете с учетом коэффициентов к итогам | [9 empty] | 214207.61 | 170059.32 | 44148.29 | 2095.12 |  | 1409.2
В том числе, справочно:
"Перевод в текущие цены 1 кв. 2013 г.РЦЦС "Строители Урала" ОЗП=12,69; ЭМ=5,32; ЗПМ=12,69; МАТ=4,49 (Поз. 1) | [9 empty] | 192508.01 | 156658.27 | 35849.74 | 1930.02
Накладные расходы | [9 empty] | 144867.96
В том числе, справочно:
110%*0,9 * 0,85 ФОТ (от 172154,44) (Поз. 1) | [9 empty] | 144867.96
Сметная прибыль | [9 empty] | 81945.51
В том числе, справочно:
70%*0,85 * 0,8 ФОТ (от 172154,44) (Поз. 1) | [9 empty] | 81945.51
Итоги по смете:
Работы по реконструкции зданий и сооружений (усиление и замена существующих конструкций, разборка и возведение отдельных конструктивных элементов) | [9 empty] | 441021.08 |  |  |  |  | 1409.2
Итого | [9 empty] | 441016.95 |  |  |  |  | 1409.2
В том числе:
Машины и механизмы | [9 empty] | 44148.29
ФОТ | [9 empty] | 172154.44
Накладные расходы | [9 empty] | 144867.96
Сметная прибыль | [9 empty] | 81945.51
НДС 18% | [9 empty] | 79383.05
ВСЕГО по смете | [9 empty] | 520400 |  |  |  |  | 1409.2
Составил: ___________________________
(должность, подпись, расшифровка)