## Локальная смета
Приложение № 1 к извещению о проведении аукциона в электронной форме от 25.04.2013г.
СОГЛАСОВАНО: | [11 empty] | УТВЕРЖДАЮ:
_________________ | [11 empty] | _________________
" _____ " ________________ 2012 г. | [11 empty] | "____" ______________2012 г.
Поликлиника №2 МБУЗ "Городская детская поликлиника №4" по адресу: г.Пермь, ул.Ласьвинская, 68а
(наименование стройки)
ЛОКАЛЬНЫЙ СМЕТНЫЙ РАСЧЕТ №02-01-02
(локальная смета)
|  | на | Капитальный ремонт системы вентиляции Поликлиника №2 МБУЗ "Городская детская поликлиника №4" по адресу: г.Пермь, ул.Ласьвинская, 68а
(наименование работ и затрат, наименование объекта)
Основание: Проектная документация "Альфа-Проект" шифр 135/2-2012-ОВ, 135/2-2012-АОВ
|  |  | Сметная стоимость _______________________________________________________________________________________________ | [5 empty] | ___________________________2532039,28 |  | руб.
|  |  | строительных работ _______________________________________________________________________________________________ | [5 empty] | _______________________________________________________________________________________________1927745 |  | руб.
|  |  | монтажных работ _______________________________________________________________________________________________ | [5 empty] | _______________________________________________________________________________________________218051 |  | руб.
|  |  | Средства на оплату труда _______________________________________________________________________________________________ | [5 empty] | ___________________________271434 |  | руб.
|  |  | Сметная трудоемкость _______________________________________________________________________________________________ | [5 empty] | _______________________________________________________________________________________________2483,42 |  | чел.час
Составлен(а) в текущих (прогнозных) ценах по состоянию на 4 квартал 2012 г.
№ пп | Обоснование | Наименование | Ед. изм. | Кол. | Стоимость единицы, руб. |  |  |  | Общая стоимость, руб. |  |  |  | Т/з осн. раб.на ед. | Т/з осн. раб. Всего | Т/з мех. на ед. | Т/з мех. Всего
[5 empty] | Всего | В том числе |  |  | Всего | В том числе
[6 empty] | Осн.З/п | Эк.Маш | З/пМех |  | Осн.З/п | Эк.Маш | З/пМех
1 | 2 | 3 | 4 | 5 | 6 | 7 | 8 | 9 | 10 | 11 | 12 | 13 | 14 | 15 | 16 | 17
Раздел 1. Система П1 (общеобменная)
1 | ФЕР20-03-001-02 Пр. Минрегион от 17.11.08 № 253 | Установка вентиляторов радиальных массой: до 0,12 т | 1 вентилятор | 1 | 105.05 | 76.77 | 14.18 | 0.41 | 105 | 77 | 14 |  | 9 | 9 | 0.03 | 0.03
2 | ФССЦ-301-2435 И1-Пр. Минрегион от 04.03.10 №94 | Вентиляторы канальные для прямоугольных воздуховодов OSTBERG марки RК 600х350 E3, производительность 4200 м3/час | шт. | 1 | 11612.66 |  |  |  | 11613
3 | ФЕР20-04-002-01 Пр. Минрегион от 17.11.08 № 253 | Установка калориферов массой: до 0,1 т | 1 калорифер | 1 | 116.19 | 45.29 | 13.47 | 0.41 | 116 | 45 | 13 |  | 5.31 | 5.31 | 0.03 | 0.03
4 | Прайс-лист ТД "Евровент" | Калорифер электрический PBER 600х350/45 КОЭФ. К ПОЗИЦИИ: МАТ=27143/1,18/4,12*1,045*1,02 | шт | 1 | 5951.07 |  |  |  | 5951
5 | ФЕР20-06-005-01 Пр. Минрегион от 17.11.08 № 253 | Установка фильтров воздушных (сухих) производительностью: до 10 тыс.м3/час | 1 фильтр | 1 | 139.71 | 97.74 | 13.19 | 0.27 | 140 | 98 | 13 |  | 10.16 | 10.16 | 0.02 | 0.02
6 | Прайс-лист ТД "Евровент" | Фильтр воздущный ФЛР 600х350 (EU3) КОЭФ. К ПОЗИЦИИ: МАТ=(3402+827)/1,18/4,12*1,045*1,02 | шт | 1 | 927.2 |  |  |  | 927
7 | ФЕР20-02-006-08 Пр. Минрегион от 17.11.08 № 253 | Установка заслонок воздушных и клапанов воздушных КВР с электрическим или пневматическим приводом: периметром до 2400 мм | 1 шт. | 1 | 55.69 | 22.51 | 4.42 | 0.14 | 56 | 23 | 4 |  | 2.51 | 2.51 | 0.01 | 0.01
8 | Прайс-лист ТД "Евровент" | Клапан воздушный АВК 600х350 КОЭФ. К ПОЗИЦИИ: МАТ=4468/1,18/4,12*1,045*1,02 | шт | 1 | 979.6 |  |  |  | 980
9 | ФЕРм11-05-001-01 Пр. Минрегион от 04.08.09 № 321 | Механизм исполнительный, масса: до 20 кг | 1 шт. | 1 | 47.93 | 5.03 | 34.56 | 3.11 | 48 | 5 | 35 | 3 | 0.59 | 0.59 | 0.23 | 0.23
10 | Прайс-лист ТД "Евровент" | Электропривод к клапану воздушному DAN 2.06 (S) КОЭФ. К ПОЗИЦИИ: МАТ=6796/1,18/4,2*1,045*1,02 | шт | 1 | 1461.63 |  |  |  | 1462
11 | ФЕР20-02-015-05 Пр. Минрегион от 17.11.08 № 253 | Установка шумоглушителей вентиляционных трубчатых типа: ГТП 1-5 сечением 600х350 мм | 1 шт. | 2 | 30.93 | 16.13 | 3.18 |  | 62 | 32 | 6 |  | 1.82 | 3.64
12 | ФССЦ-301-6714 И1-Пр. Минрегион от 03.08.10 №359 | Шумоглушители для прямоугольных воздуховодов марки RSA 600х350/1000 АРКТОС | шт. | 2 | 1875.25 |  |  |  | 3751
13 | ФЕР20-02-018-01 Пр. Минрегион от 17.11.08 № 253 | Установка вставок гибких к радиальным вентиляторам | 1 м2 | 0,76 (0,6+0,35)*2*0,2*2 | 54.79 | 50.26 | 0.87 |  | 42 | 38 | 1 |  | 5.75 | 4.37
14 | ФССЦ-301-1339 И1-Пр. Минрегион от 04.03.10 №94 | Вставки гибкие к канальным вентиляторам из оцинкованной стали с тканевой лентой типа DS (АРКТОС), размером 600х350 мм | шт. | 2 | 471.72 |  |  |  | 943
15 | ФЕР20-02-002-01 Пр. Минрегион от 17.11.08 № 253 | Установка решеток жалюзийных площадью в свету: до 0,5 м2 | 1 решетка | 1 | 19.56 | 13.1 | 2.37 |  | 20 | 13 | 2 |  | 1.46 | 1.46
16 | ФССЦ-301-2636 И1-Пр. Минрегион от 04.03.10 №94 | Решетки вентиляционные алюминиевые "АРКТОС" типа АРН размером 600х350 мм | шт. | 1 | 912.97 |  |  |  | 913
17 | ФЕР20-02-001-08 Пр. Минрегион от 17.11.08 № 253 | Установка воздухораспределителей, предназначенных для подачи воздуха: в верхнюю зону, массой до 10 кг | 1 воздухораспределитель | 24 1+1+1+19+2 | 55.64 | 12.85 | 38.42 |  | 1335 | 308 | 922 |  | 1.45 | 34.8
18 | Прайс-лист ТД "Евровент" | Диффузор приточный VS100 КОЭФ. К ПОЗИЦИИ: МАТ=307/1,18/4,12*1,045*1,02 | шт | 1 | 67.31 |  |  |  | 67
19 | Прайс-лист ТД "Евровент" | Диффузор приточный VS125 КОЭФ. К ПОЗИЦИИ: МАТ=347/1,18/4,12*1,045*1,02 | шт | 1 | 76.08 |  |  |  | 76
20 | Прайс-лист ТД "Евровент" | Диффузор приточный VS200 КОЭФ. К ПОЗИЦИИ: МАТ=578/1,18/4,12*1,045*1,02 | шт | 1 | 126.73 |  |  |  | 127
21 | Прайс-лист ТД "Евровент" | Решетка регулируемая АМР 200х100 КОЭФ. К ПОЗИЦИИ: МАТ=531/1,18/4,12*1,045*1,02 | шт | 19 | 116.42 |  |  |  | 2212
22 | Прайс-лист ТД "Евровент" | Решетка регулируемая АМР 200х200 КОЭФ. К ПОЗИЦИИ: МАТ=763/1,18/4,12*1,045*1,02 | шт | 2 | 167.29 |  |  |  | 335
23 | ФЕР20-02-004-01 Пр. Минрегион от 17.11.08 № 253 | Установка клапанов обратных: диаметром до 355 мм | 1 клапан | 3 1+1+1 | 18.3 | 9.13 | 1.68 |  | 55 | 27 | 5 |  | 1.03 | 3.09
24 | Прайс-лист ТД "Евровент" | Клапан обратный RSK 100 КОЭФ. К ПОЗИЦИИ: МАТ=308/1,18/4,12*1,045*1,02 | шт | 1 | 67.53 |  |  |  | 68
25 | Прайс-лист ТД "Евровент" | Клапан обратный RSK 125 КОЭФ. К ПОЗИЦИИ: МАТ=341/1,18/4,12*1,045*1,02 | шт | 1 | 74.76 |  |  |  | 75
26 | Прайс-лист ТД "Евровент" | Клапан обратный RSK 200 КОЭФ. К ПОЗИЦИИ: МАТ=471/1,18/4,12*1,045*1,02 | шт | 1 | 103.27 |  |  |  | 103
27 | ФЕР20-02-004-15 Пр. Минрегион от 17.11.08 № 253 | Установка клапанов: огнезадерживающих периметром до 1600 мм | 1 клапан | 2 | 212.7 | 36.46 | 4.02 |  | 425 | 73 | 8 |  | 4.02 | 8.04
28 | Прайс-лист ТД "Евровент" | Клапан противопожарный с эл. приводом Polar Bear 300х200 ОКС-1К-(90)-РВ-НО- -300х200-Н КОЭФ. К ПОЗИЦИИ: МАТ=17068/1,18/4,12*1,045*1,02 | шт | 2 | 3742.14 |  |  |  | 7484
29 | ФЕР20-01-001-01 Пр. Минрегион от 17.11.08 № 253 | Прокладка воздуховодов из листовой, оцинкованной стали и алюминия класса Н (нормальные) толщиной: 0,5 мм, диаметром до 200 мм | 100 м2 поверхности воздуховодов | 0,003 0,1*3/100 | 2045.07 | 1467.1 | 143.32 | 7.02 | 6 | 4 |  |  | 167.86 | 0.5 | 0.52
30 | ФССЦ-301-4794 И1-Пр. Минрегион от 03.08.10 №359 | Воздуховоды из оцинкованной стали жесткие (спирально-навивные) толщиной 0,55 мм, диаметром 100 мм | м2 | 0.1 | 73.44 |  |  |  | 7
31 | ФССЦ-301-4795 И1-Пр. Минрегион от 03.08.10 №359 | Воздуховоды из оцинкованной стали жесткие (спирально-навивные) толщиной 0,55 мм, диаметром 125 мм | м2 | 0.1 | 73.02 |  |  |  | 7
32 | ФССЦ-301-4797 И1-Пр. Минрегион от 03.08.10 №359 | Воздуховоды из оцинкованной стали жесткие (спирально-навивные) толщиной 0,55 мм, диаметром 200 мм | м2 | 0.1 | 74.67 |  |  |  | 7
33 | ФЕР20-01-001-02 Пр. Минрегион от 17.11.08 № 253 | Прокладка воздуховодов из листовой, оцинкованной стали и алюминия класса Н (нормальные) толщиной: 0,5 мм, периметром до 600 мм | 100 м2 поверхности воздуховодов | 0,107 10,7/100 | 2045.07 | 1467.1 | 143.32 | 7.02 | 219 | 157 | 15 | 1 | 167.86 | 17.96 | 0.52 | 0.06
34 | ФССЦ-301-4752 И1-Пр. Минрегион от 03.08.10 №359 | Воздуховоды из оцинкованной стали с шиной и уголками толщиной 0,55 мм, периметром 600 мм | м2 | 10.7 | 137.52 |  |  |  | 1471
35 | ФЕР20-01-001-03 Пр. Минрегион от 17.11.08 № 253 | Прокладка воздуховодов из листовой, оцинкованной стали и алюминия класса Н (нормальные) толщиной: 0,5 мм, периметром 800, 1000 мм | 100 м2 поверхности воздуховодов | 0,481 (26+22,1)/100 | 1892.3 | 1343.25 | 114.81 | 5.54 | 910 | 646 | 55 | 3 | 153.69 | 73.92 | 0.41 | 0.2
36 | ФССЦ-301-4754 И1-Пр. Минрегион от 03.08.10 №359 | Воздуховоды из оцинкованной стали с шиной и уголками толщиной 0,55 мм, периметром 800 мм | м2 | 26 | 130.37 |  |  |  | 3390
37 | ФССЦ-301-4756 И1-Пр. Минрегион от 03.08.10 №359 | Воздуховоды из оцинкованной стали с шиной и уголками толщиной 0,55 мм, периметром 1000 мм | м2 | 22.1 | 126.33 |  |  |  | 2792
38 | ФЕР20-01-001-10 Пр. Минрегион от 17.11.08 № 253 | Прокладка воздуховодов из листовой, оцинкованной стали и алюминия класса Н (нормальные) толщиной: 0,7 мм, периметром от 1100 до 1600 мм | 100 м2 поверхности воздуховодов | 0,49 49/100 | 1658.47 | 1162.25 | 107.31 | 5.13 | 813 | 570 | 53 | 3 | 132.98 | 65.16 | 0.38 | 0.19
39 | ФССЦ-301-4764 И1-Пр. Минрегион от 03.08.10 №359 | Воздуховоды из оцинкованной стали с шиной и уголками толщиной 0,7 мм, периметром 1500 мм | м2 | 49 | 145.72 |  |  |  | 7140
40 | ФЕР20-01-001-11 Пр. Минрегион от 17.11.08 № 253 | Прокладка воздуховодов из листовой, оцинкованной стали и алюминия класса Н (нормальные) толщиной: 0,7 мм, периметром до 2400 мм | 100 м2 поверхности воздуховодов | 0,068 6,8/100 | 1366.59 | 874.52 | 112.14 | 3.78 | 93 | 59 | 8 |  | 100.06 | 6.8 | 0.28 | 0.02
41 | ФССЦ-301-4767 И1-Пр. Минрегион от 03.08.10 №359 | Воздуховоды из оцинкованной стали с шиной и уголками толщиной 0,7 мм, периметром 1900 мм | м2 | 6.8 | 143.93 |  |  |  | 979
42 | ФЕР26-01-009-01 Пр. Минрегион от 17.11.08 № 253 | Изоляция трубопроводов: матами минераловатными марок 75, 100, плитами минераловатными на синтетическом связующем марки 75 | 1 м3 изоляции | 0,3 6*0,05 | 1562.09 | 183.98 | 57.15 |  | 469 | 55 | 17 |  | 18.85 | 5.66
43 | Прайс-лист ТД "Евровент" | Подвеска перфорированная для крепления воздуховодов 12х0,55 КОЭФ. К ПОЗИЦИИ: МАТ=568/25/1,18/4,12*1,045*1,02 | м | 16 | 4.98 |  |  |  | 80
44 | Прайс-лист "Вентиляционный завод Лиссант" | Лючок для замеров параметров воздуха А9-57 КОЭФ. К ПОЗИЦИИ: МАТ=114/1,18/4,12*1,045*1,02 | шт | 1 | 24.99 |  |  |  | 25
45 | ФЕР46-03-007-03 Пр. Минрегион от 17.11.08 № 253 | Пробивка проемов в конструкциях: из кирпича | 1 м3 | 0,153 0,2*0,1*0,12*1+0,3*0,2*0,12*2+0,5*0,25*0,12*1+0,6*0,35*0,12*1+0,5*0,2*0,12*1+0,3*0,2*0,3*2+0,3*0,2*0,4*2 | 372.13 | 110.33 | 261.8 | 25.55 | 57 | 17 | 40 | 4 | 12.3 | 1.88 | 2.54 | 0.39
46 | ФЕРр65-32-1 Пр. Минрегион от 13.10.08 № 207 | Демонтаж центробежных вентиляторов весом: до 0,05 т | 100 шт. | 0,01 1/100 | 2958.62 | 2935.17 | 23.45 | 8.7 | 30 | 30 |  |  | 344.1 | 3.44 | 0.75 | 0.01
47 | ФЕР10-05-009-01 Пр. Минрегион от 17.11.08 № 253 | Облицовка стен по системе "КНАУФ" по одинарному металлическому каркасу из ПН и ПС профилей гипсокартонными листами в один слой (С 625): оконным проемом | 100 м2 стен (за вычетом проемов) | 2 200/100 | 5818.17 | 643.97 | 18.48 |  | 11636 | 1288 | 37 |  | 71 | 142
48 | ФЕР15-04-027-01 Пр. Минрегион от 17.11.08 № 253 | Третья шпатлевка при высококачественной окраске по дереву: стен | 100 м2 окрашиваемой поверхности | 2 200/100 | 380.65 | 115.07 | 2.06 | 0.12 | 761 | 230 | 4 |  | 12.1 | 24.2 | 0.01 | 0.02
49 | ФЕР15-04-025-01 И4-Пр. Минрегион от 13.07.11 №339 | Улучшенная окраска масляными составами по дереву: стен | 100 м2 окрашиваемой поверхности | 2 200/100 | 1353.64 | 530.78 | 7.29 | 0.12 | 2707 | 1062 | 15 |  | 58.52 | 117.04 | 0.01 | 0.02
Раздел 2. Система П2 (процедурная, физ.зал)
50 | ФЕР20-03-001-01 Пр. Минрегион от 17.11.08 № 253 | Установка вентиляторов радиальных массой: до 0,05 т | 1 вентилятор | 1 | 76.56 | 55.79 | 6.67 | 0.14 | 77 | 56 | 7 |  | 6.54 | 6.54 | 0.01 | 0.01
51 | ФССЦ-301-2421 И1-Пр. Минрегион от 04.03.10 №94 | Вентиляторы канальные для прямоугольных воздуховодов OSTBERG марки RКВ 400х200 Е1, производительность 1500 м3/час | шт. | 1 | 3999.52 |  |  |  | 4000
52 | ФЕР20-04-002-01 Пр. Минрегион от 17.11.08 № 253 | Установка калориферов массой: до 0,1 т | 1 калорифер | 1 | 116.19 | 45.29 | 13.47 | 0.41 | 116 | 45 | 13 |  | 5.31 | 5.31 | 0.03 | 0.03
53 | Прайс-лист ТД "Евровент" | Калорифер электрический PBER 400х200/12 КОЭФ. К ПОЗИЦИИ: МАТ=11130/1,18/4,12*1,045*1,02 | шт | 1 | 2440.24 |  |  |  | 2440
54 | ФЕР20-06-005-01 Пр. Минрегион от 17.11.08 № 253 | Установка фильтров воздушных (сухих) производительностью: до 10 тыс.м3/час | 1 фильтр | 1 | 139.71 | 97.74 | 13.19 | 0.27 | 140 | 98 | 13 |  | 10.16 | 10.16 | 0.02 | 0.02
55 | Прайс-лист ТД "Евровент" | Фильтр воздущный ФЛР 400х200 (EU3) КОЭФ. К ПОЗИЦИИ: МАТ=(2389+582)/1,18/4,12*1,045*1,02 | шт | 1 | 651.39 |  |  |  | 651
56 | ФЕР20-02-006-07 Пр. Минрегион от 17.11.08 № 253 | Установка заслонок воздушных и клапанов воздушных КВР с электрическим или пневматическим приводом: периметром до 1600 мм | 1 шт. | 1 | 28.72 | 16.5 | 2.12 |  | 29 | 17 | 2 |  | 1.84 | 1.84
57 | Прайс-лист ТД "Евровент" | Клапан воздушный АВК 400х200 КОЭФ. К ПОЗИЦИИ: МАТ=2499/1,18/4,12*1,045*1,02 | шт | 1 | 547.9 |  |  |  | 548
58 | ФЕРм11-05-001-01 Пр. Минрегион от 04.08.09 № 321 | Механизм исполнительный, масса: до 20 кг | 1 шт. | 1 | 47.93 | 5.03 | 34.56 | 3.11 | 48 | 5 | 35 | 3 | 0.59 | 0.59 | 0.23 | 0.23
59 | Прайс-лист ТД "Евровент" | Электропривод к клапану воздушному DAN 2N (SN) КОЭФ. К ПОЗИЦИИ: МАТ=4608/1,18/4,12*1,045*1,02 | шт | 1 | 1010.3 |  |  |  | 1010
60 | ФЕР20-02-015-03 Пр. Минрегион от 17.11.08 № 253 | Установка шумоглушителей вентиляционных трубчатых типа: ГТП 1-3 сечением 400х200 мм | 1 шт. | 1 | 28.21 | 16.13 | 3.18 |  | 28 | 16 | 3 |  | 1.82 | 1.82
61 | ФССЦ-301-6710 И1-Пр. Минрегион от 03.08.10 №359 | Шумоглушители для прямоугольных воздуховодов марки RSA 400х200/1000 АРКТОС | шт. | 1 | 1022.87 |  |  |  | 1023
62 | ФЕР20-02-018-01 Пр. Минрегион от 17.11.08 № 253 | Установка вставок гибких к радиальным вентиляторам | 1 м2 | 0,48 (0,4+0,2)*2*0,2*2 | 54.79 | 50.26 | 0.87 |  | 26 | 24 |  |  | 5.75 | 2.76
63 | ФССЦ-301-1335 И1-Пр. Минрегион от 04.03.10 №94 | Вставки гибкие к канальным вентиляторам из оцинкованной стали с тканевой лентой типа DS (АРКТОС), размером 400х200 мм | шт. | 2 | 353.79 |  |  |  | 708
64 | ФЕР20-02-002-01 Пр. Минрегион от 17.11.08 № 253 | Установка решеток жалюзийных площадью в свету: до 0,5 м2 | 1 решетка | 1 | 19.56 | 13.1 | 2.37 |  | 20 | 13 | 2 |  | 1.46 | 1.46
65 | ФССЦ-301-2631 И1-Пр. Минрегион от 04.03.10 №94 | Решетки вентиляционные алюминиевые "АРКТОС" типа АРН размером 400х200 мм | шт. | 1 | 427.64 |  |  |  | 428
66 | ФЕР20-02-001-08 Пр. Минрегион от 17.11.08 № 253 | Установка воздухораспределителей, предназначенных для подачи воздуха: в верхнюю зону, массой до 10 кг | 1 воздухораспределитель | 6 | 55.64 | 12.85 | 38.42 |  | 334 | 77 | 231 |  | 1.45 | 8.7
67 | Прайс-лист ТД "Евровент" | Диффузор приточный VS160 КОЭФ. К ПОЗИЦИИ: МАТ=483/1,18/4,12*1,045*1,02 | шт | 6 | 105.9 |  |  |  | 635
68 | ФЕР20-01-001-02 Пр. Минрегион от 17.11.08 № 253 | Прокладка воздуховодов из листовой, оцинкованной стали и алюминия класса Н (нормальные) толщиной: 0,5 мм, периметром до 600 мм | 100 м2 поверхности воздуховодов | 0,01 1/100 | 2045.07 | 1467.1 | 143.32 | 7.02 | 20 | 15 | 1 |  | 167.86 | 1.68 | 0.52 | 0.01
69 | ФССЦ-301-4752 И1-Пр. Минрегион от 03.08.10 №359 | Воздуховоды из оцинкованной стали с шиной и уголками толщиной 0,55 мм, периметром 600 мм | м2 | 1 | 137.52 |  |  |  | 138
70 | ФЕР20-01-001-10 Пр. Минрегион от 17.11.08 № 253 | Прокладка воздуховодов из листовой, оцинкованной стали и алюминия класса Н (нормальные) толщиной: 0,7 мм, периметром от 1100 до 1600 мм | 100 м2 поверхности воздуховодов | 0,213 21,3/100 | 1658.47 | 1162.25 | 107.31 | 5.13 | 353 | 248 | 23 | 1 | 132.98 | 28.32 | 0.38 | 0.08
71 | ФССЦ-301-4761 И1-Пр. Минрегион от 03.08.10 №359 | Воздуховоды из оцинкованной стали с шиной и уголками толщиной 0,7 мм, периметром 1200 мм | м2 | 21.3 | 148.62 |  |  |  | 3166
72 | ФЕР26-01-009-01 Пр. Минрегион от 17.11.08 № 253 | Изоляция трубопроводов: матами минераловатными марок 75, 100, плитами минераловатными на синтетическом связующем марки 75 | 1 м3 изоляции | 0,15 3*0,05 | 1562.09 | 183.98 | 57.15 |  | 234 | 28 | 9 |  | 18.85 | 2.83
73 | Прайс-лист ТД "Евровент" | Подвеска перфорированная для крепления воздуховодов 12х0,55 КОЭФ. К ПОЗИЦИИ: МАТ=568/25/1,18/4,12*1,045*1,02 | м | 16 | 4.98 |  |  |  | 80
74 | Прайс-лист "Вентиляционный завод Лиссант" | Лючок для замеров параметров воздуха А9-57 КОЭФ. К ПОЗИЦИИ: МАТ=114/1,18/4,12*1,045*1,02 | шт | 1 | 24.99 |  |  |  | 25
75 | ФЕР46-03-007-03 Пр. Минрегион от 17.11.08 № 253 | Пробивка проемов в конструкциях: из кирпича | 1 м3 | 0,0536 0,2*0,1*0,12*1+0,4*0,2*0,12*2+0,4*0,2*0,4*1 | 372.13 | 110.33 | 261.8 | 25.55 | 20 | 6 | 14 | 1 | 12.3 | 0.66 | 2.54 | 0.14
Раздел 3. Система П3 (физкабинеты)
76 | ФЕР20-03-001-01 Пр. Минрегион от 17.11.08 № 253 | Установка вентиляторов радиальных массой: до 0,05 т | 1 вентилятор | 1 | 76.56 | 55.79 | 6.67 | 0.14 | 77 | 56 | 7 |  | 6.54 | 6.54 | 0.01 | 0.01
77 | Прайс-лист ТД "Евровент" | Вентилятор канальный RK 500x300 B1 КОЭФ. К ПОЗИЦИИ: МАТ=28259/1,18/4,12*1,045*1,02 | шт | 1 | 6195.75 |  |  |  | 6196
78 | ФЕР20-04-002-01 Пр. Минрегион от 17.11.08 № 253 | Установка калориферов массой: до 0,1 т | 1 калорифер | 1 | 116.19 | 45.29 | 13.47 | 0.41 | 116 | 45 | 13 |  | 5.31 | 5.31 | 0.03 | 0.03
79 | Прайс-лист ТД "Евровент" | Калорифер электрический PBER 500х300/27 КОЭФ. К ПОЗИЦИИ: МАТ=18512/1,18/4,12*1,045*1,02 | шт | 1 | 4058.73 |  |  |  | 4059
80 | ФЕР20-06-005-01 Пр. Минрегион от 17.11.08 № 253 | Установка фильтров воздушных (сухих) производительностью: до 10 тыс.м3/час | 1 фильтр | 1 | 139.71 | 97.74 | 13.19 | 0.27 | 140 | 98 | 13 |  | 10.16 | 10.16 | 0.02 | 0.02
81 | Прайс-лист ТД "Евровент" | Фильтр воздущный ФЛР 500х300 (EU3) КОЭФ. К ПОЗИЦИИ: МАТ=(2783+716)/1,18/4,12*1,045*1,02 | шт | 1 | 767.15 |  |  |  | 767
82 | ФЕР20-02-006-07 Пр. Минрегион от 17.11.08 № 253 | Установка заслонок воздушных и клапанов воздушных КВР с электрическим или пневматическим приводом: периметром до 1600 мм | 1 шт. | 1 | 28.72 | 16.5 | 2.12 |  | 29 | 17 | 2 |  | 1.84 | 1.84
83 | Прайс-лист ТД "Евровент" | Клапан воздушный АВК 500х300 КОЭФ. К ПОЗИЦИИ: МАТ=3670/1,18/4,12*1,045*1,02 | шт | 1 | 804.64 |  |  |  | 805
84 | ФЕРм11-05-001-01 Пр. Минрегион от 04.08.09 № 321 | Механизм исполнительный, масса: до 20 кг | 1 шт. | 1 | 47.93 | 5.03 | 34.56 | 3.11 | 48 | 5 | 35 | 3 | 0.59 | 0.59 | 0.23 | 0.23
85 | Прайс-лист ТД "Евровент" | Электропривод к клапану воздушному DAF 2.06 (S) КОЭФ. К ПОЗИЦИИ: МАТ=8481/1,18/4,2*1,045*1,02 | шт | 1 | 1824.03 |  |  |  | 1824
86 | ФЕР20-02-015-05 Пр. Минрегион от 17.11.08 № 253 | Установка шумоглушителей вентиляционных трубчатых типа: ГТП 1-5 сечением 500х300 мм | 1 шт. | 2 | 30.93 | 16.13 | 3.18 |  | 62 | 32 | 6 |  | 1.82 | 3.64
87 | ФССЦ-301-6712 И1-Пр. Минрегион от 03.08.10 №359 | Шумоглушители для прямоугольных воздуховодов марки RSA 500х300/1000 АРКТОС | шт. | 2 | 1602.48 |  |  |  | 3205
88 | ФЕР20-02-018-01 Пр. Минрегион от 17.11.08 № 253 | Установка вставок гибких к радиальным вентиляторам | 1 м2 | 0,64 (0,5+0,3)*2*0,2*2 | 54.79 | 50.26 | 0.87 |  | 35 | 32 | 1 |  | 5.75 | 3.68
89 | ФССЦ-301-1337 И1-Пр. Минрегион от 04.03.10 №94 | Вставки гибкие к канальным вентиляторам из оцинкованной стали с тканевой лентой типа DS (АРКТОС), размером 500х300 мм | шт. | 2 | 412.75 |  |  |  | 826
90 | ФЕР20-02-002-01 Пр. Минрегион от 17.11.08 № 253 | Установка решеток жалюзийных площадью в свету: до 0,5 м2 | 1 решетка | 1 | 19.56 | 13.1 | 2.37 |  | 20 | 13 | 2 |  | 1.46 | 1.46
91 | ФССЦ-301-2634 И1-Пр. Минрегион от 04.03.10 №94 | Решетки вентиляционные алюминиевые "АРКТОС" типа АРН размером 500х300 мм | шт. | 1 | 659.4 |  |  |  | 659
92 | ФЕР20-02-001-08 Пр. Минрегион от 17.11.08 № 253 | Установка воздухораспределителей, предназначенных для подачи воздуха: в верхнюю зону, массой до 10 кг | 1 воздухораспределитель | 5 2+3 | 55.64 | 12.85 | 38.42 |  | 278 | 64 | 192 |  | 1.45 | 7.25
93 | Прайс-лист ТД "Евровент" | Решетка регулируемая АМР 200х100 КОЭФ. К ПОЗИЦИИ: МАТ=531/1,18/4,12*1,045*1,02 | шт | 2 | 116.42 |  |  |  | 233
94 | Прайс-лист ТД "Евровент" | Решетка регулируемая АМР 200х200 КОЭФ. К ПОЗИЦИИ: МАТ=763/1,18/4,12*1,045*1,02 | шт | 3 | 167.29 |  |  |  | 502
95 | ФЕР20-01-001-03 Пр. Минрегион от 17.11.08 № 253 | Прокладка воздуховодов из листовой, оцинкованной стали и алюминия класса Н (нормальные) толщиной: 0,5 мм, периметром 800, 1000 мм | 100 м2 поверхности воздуховодов | 0,064 (3,4+3)/100 | 1892.3 | 1343.25 | 114.81 | 5.54 | 121 | 86 | 7 |  | 153.69 | 9.84 | 0.41 | 0.03
96 | ФССЦ-301-4754 И1-Пр. Минрегион от 03.08.10 №359 | Воздуховоды из оцинкованной стали с шиной и уголками толщиной 0,55 мм, периметром 800 мм | м2 | 3.4 | 130.37 |  |  |  | 443
97 | ФССЦ-301-4756 И1-Пр. Минрегион от 03.08.10 №359 | Воздуховоды из оцинкованной стали с шиной и уголками толщиной 0,55 мм, периметром 1000 мм | м2 | 3 | 126.33 |  |  |  | 379
98 | ФЕР20-01-001-10 Пр. Минрегион от 17.11.08 № 253 | Прокладка воздуховодов из листовой, оцинкованной стали и алюминия класса Н (нормальные) толщиной: 0,7 мм, периметром от 1100 до 1600 мм | 100 м2 поверхности воздуховодов | 0,243 (4,3+20)/100 | 1658.47 | 1162.25 | 107.31 | 5.13 | 403 | 282 | 26 | 1 | 132.98 | 32.31 | 0.38 | 0.09
99 | ФССЦ-301-4763 И1-Пр. Минрегион от 03.08.10 №359 | Воздуховоды из оцинкованной стали с шиной и уголками толщиной 0,7 мм, периметром 1400 мм | м2 | 4.3 | 146.6 |  |  |  | 630
100 | ФССЦ-301-4765 И1-Пр. Минрегион от 03.08.10 №359 | Воздуховоды из оцинкованной стали с шиной и уголками толщиной 0,7 мм, периметром 1600 мм | м2 | 20 | 145.11 |  |  |  | 2902
101 | ФЕР26-01-009-01 Пр. Минрегион от 17.11.08 № 253 | Изоляция трубопроводов: матами минераловатными марок 75, 100, плитами минераловатными на синтетическом связующем марки 75 | 1 м3 изоляции | 0,45 9*0,05 | 1562.09 | 183.98 | 57.15 |  | 703 | 83 | 26 |  | 18.85 | 8.48
102 | Прайс-лист ТД "Евровент" | Подвеска перфорированная для крепления воздуховодов 12х0,55 КОЭФ. К ПОЗИЦИИ: МАТ=568/25/1,18/4,12*1,045*1,02 | м | 12 | 4.98 |  |  |  | 60
103 | Прайс-лист "Вентиляционный завод Лиссант" | Лючок для замеров параметров воздуха А9-57 КОЭФ. К ПОЗИЦИИ: МАТ=114/1,18/4,12*1,045*1,02 | шт | 2 | 24.99 |  |  |  | 50
104 | ФЕР46-03-007-03 Пр. Минрегион от 17.11.08 № 253 | Пробивка проемов в конструкциях: из кирпича | 1 м3 | 0,1116 0,2*0,2*0,12*3+0,3*0,2*0,12*1+0,5*0,2*0,12*1+0,5*0,3*0,12*1+0,5*0,3*0,4*1 | 372.13 | 110.33 | 261.8 | 25.55 | 42 | 12 | 30 | 3 | 12.3 | 1.37 | 2.54 | 0.28
105 | ФЕР10-05-009-01 Пр. Минрегион от 17.11.08 № 253 | Облицовка стен по системе "КНАУФ" по одинарному металлическому каркасу из ПН и ПС профилей гипсокартонными листами в один слой (С 625): оконным проемом | 100 м2 стен (за вычетом проемов) | 0,31 31/100 | 5818.17 | 643.97 | 18.48 |  | 1804 | 200 | 6 |  | 71 | 22.01
106 | ФЕР15-04-027-01 Пр. Минрегион от 17.11.08 № 253 | Третья шпатлевка при высококачественной окраске по дереву: стен | 100 м2 окрашиваемой поверхности | 0,31 31/100 | 380.65 | 115.07 | 2.06 | 0.12 | 118 | 36 | 1 |  | 12.1 | 3.75 | 0.01
107 | ФЕР15-04-025-01 И4-Пр. Минрегион от 13.07.11 №339 | Улучшенная окраска масляными составами по дереву: стен | 100 м2 окрашиваемой поверхности | 0,31 31/100 | 1353.64 | 530.78 | 7.29 | 0.12 | 420 | 165 | 2 |  | 58.52 | 18.14 | 0.01
Раздел 4. Система П4 (массажная, кабинеты 2-го этажа)
108 | ФЕР20-03-001-01 Пр. Минрегион от 17.11.08 № 253 | Установка вентиляторов радиальных массой: до 0,05 т | 1 вентилятор | 1 | 76.56 | 55.79 | 6.67 | 0.14 | 77 | 56 | 7 |  | 6.54 | 6.54 | 0.01 | 0.01
109 | ФССЦ-301-2420 И1-Пр. Минрегион от 04.03.10 №94 | Вентиляторы канальные для прямоугольных воздуховодов OSTBERG марки RК 400х200 С3, производительность 1260 м3/час | шт. | 1 | 5332.71 |  |  |  | 5333
110 | ФЕР20-04-002-01 Пр. Минрегион от 17.11.08 № 253 | Установка калориферов массой: до 0,1 т | 1 калорифер | 1 | 116.19 | 45.29 | 13.47 | 0.41 | 116 | 45 | 13 |  | 5.31 | 5.31 | 0.03 | 0.03
111 | Прайс-лист ТД "Евровент" | Калорифер электрический PBER 400х200/12 КОЭФ. К ПОЗИЦИИ: МАТ=11130/1,18/4,12*1,045*1,02 | шт | 1 | 2440.24 |  |  |  | 2440
112 | ФЕР20-06-005-01 Пр. Минрегион от 17.11.08 № 253 | Установка фильтров воздушных (сухих) производительностью: до 10 тыс.м3/час | 1 фильтр | 1 | 139.71 | 97.74 | 13.19 | 0.27 | 140 | 98 | 13 |  | 10.16 | 10.16 | 0.02 | 0.02
113 | Прайс-лист ТД "Евровент" | Фильтр воздущный ФЛР 400х200 (EU3) КОЭФ. К ПОЗИЦИИ: МАТ=(2389+582)/1,18/4,12*1,045*1,02 | шт | 1 | 651.39 |  |  |  | 651
114 | ФЕР20-02-006-07 Пр. Минрегион от 17.11.08 № 253 | Установка заслонок воздушных и клапанов воздушных КВР с электрическим или пневматическим приводом: периметром до 1600 мм | 1 шт. | 1 | 28.72 | 16.5 | 2.12 |  | 29 | 17 | 2 |  | 1.84 | 1.84
115 | Прайс-лист ТД "Евровент" | Клапан воздушный АВК 400х200 КОЭФ. К ПОЗИЦИИ: МАТ=2499/1,18/4,12*1,045*1,02 | шт | 1 | 547.9 |  |  |  | 548
116 | ФЕРм11-05-001-01 Пр. Минрегион от 04.08.09 № 321 | Механизм исполнительный, масса: до 20 кг | 1 шт. | 1 | 47.93 | 5.03 | 34.56 | 3.11 | 48 | 5 | 35 | 3 | 0.59 | 0.59 | 0.23 | 0.23
117 | Прайс-лист ТД "Евровент" | Электропривод к клапану воздушному DAN 2N (SN) КОЭФ. К ПОЗИЦИИ: МАТ=4608/1,18/4,12*1,045*1,02 | шт | 1 | 1010.3 |  |  |  | 1010
118 | ФЕР20-02-015-03 Пр. Минрегион от 17.11.08 № 253 | Установка шумоглушителей вентиляционных трубчатых типа: ГТП 1-3 сечением 400х200 мм | 1 шт. | 1 | 28.21 | 16.13 | 3.18 |  | 28 | 16 | 3 |  | 1.82 | 1.82
119 | ФССЦ-301-6710 И1-Пр. Минрегион от 03.08.10 №359 | Шумоглушители для прямоугольных воздуховодов марки RSA 400х200/1000 АРКТОС | шт. | 1 | 1022.87 |  |  |  | 1023
120 | ФЕР20-02-018-01 Пр. Минрегион от 17.11.08 № 253 | Установка вставок гибких к радиальным вентиляторам | 1 м2 | 0,48 (0,4+0,2)*2*0,2*2 | 54.79 | 50.26 | 0.87 |  | 26 | 24 |  |  | 5.75 | 2.76
121 | ФССЦ-301-1335 И1-Пр. Минрегион от 04.03.10 №94 | Вставки гибкие к канальным вентиляторам из оцинкованной стали с тканевой лентой типа DS (АРКТОС), размером 400х200 мм | шт. | 2 | 353.79 |  |  |  | 708
122 | ФЕР20-02-002-01 Пр. Минрегион от 17.11.08 № 253 | Установка решеток жалюзийных площадью в свету: до 0,5 м2 | 1 решетка | 1 | 19.56 | 13.1 | 2.37 |  | 20 | 13 | 2 |  | 1.46 | 1.46
123 | ФССЦ-301-2631 И1-Пр. Минрегион от 04.03.10 №94 | Решетки вентиляционные алюминиевые "АРКТОС" типа АРН размером 400х200 мм | шт. | 1 | 427.64 |  |  |  | 428
124 | ФЕР20-02-001-08 Пр. Минрегион от 17.11.08 № 253 | Установка воздухораспределителей, предназначенных для подачи воздуха: в верхнюю зону, массой до 10 кг | 1 воздухораспределитель | 5 2+3 | 55.64 | 12.85 | 38.42 |  | 278 | 64 | 192 |  | 1.45 | 7.25
125 | Прайс-лист ТД "Евровент" | Решетка регулируемая АМР 200х100 КОЭФ. К ПОЗИЦИИ: МАТ=531/1,18/4,12*1,045*1,02 | шт | 2 | 116.42 |  |  |  | 233
126 | Прайс-лист ТД "Евровент" | Решетка регулируемая АМР 300х150 КОЭФ. К ПОЗИЦИИ: МАТ=752/1,18/4,12*1,045*1,02 | шт | 3 | 164.88 |  |  |  | 495
127 | ФЕР20-01-001-03 Пр. Минрегион от 17.11.08 № 253 | Прокладка воздуховодов из листовой, оцинкованной стали и алюминия класса Н (нормальные) толщиной: 0,5 мм, периметром 800, 1000 мм | 100 м2 поверхности воздуховодов | 0,166 16,6/100 | 1892.3 | 1343.25 | 114.81 | 5.54 | 314 | 223 | 19 | 1 | 153.69 | 25.51 | 0.41 | 0.07
128 | ФССЦ-301-4756 И1-Пр. Минрегион от 03.08.10 №359 | Воздуховоды из оцинкованной стали с шиной и уголками толщиной 0,55 мм, периметром 1000 мм | м2 | 16.6 | 126.33 |  |  |  | 2097
129 | ФЕР20-01-001-10 Пр. Минрегион от 17.11.08 № 253 | Прокладка воздуховодов из листовой, оцинкованной стали и алюминия класса Н (нормальные) толщиной: 0,7 мм, периметром от 1100 до 1600 мм | 100 м2 поверхности воздуховодов | 0,053 5,3/100 | 1658.47 | 1162.25 | 107.31 | 5.13 | 88 | 62 | 6 |  | 132.98 | 7.05 | 0.38 | 0.02
130 | ФССЦ-301-4761 И1-Пр. Минрегион от 03.08.10 №359 | Воздуховоды из оцинкованной стали с шиной и уголками толщиной 0,7 мм, периметром 1200 мм | м2 | 5.3 | 148.62 |  |  |  | 788
131 | ФЕР26-01-009-01 Пр. Минрегион от 17.11.08 № 253 | Изоляция трубопроводов: матами минераловатными марок 75, 100, плитами минераловатными на синтетическом связующем марки 75 | 1 м3 изоляции | 0,27 5,4*0,05 | 1562.09 | 183.98 | 57.15 |  | 422 | 50 | 15 |  | 18.85 | 5.09
132 | Прайс-лист ТД "Евровент" | Подвеска перфорированная для крепления воздуховодов 12х0,55 КОЭФ. К ПОЗИЦИИ: МАТ=568/25/1,18/4,12*1,045*1,02 | м | 10 | 4.98 |  |  |  | 50
133 | Прайс-лист "Вентиляционный завод Лиссант" | Лючок для замеров параметров воздуха А9-57 КОЭФ. К ПОЗИЦИИ: МАТ=114/1,18/4,12*1,045*1,02 | шт | 2 | 24.99 |  |  |  | 50
134 | ФЕР46-03-007-03 Пр. Минрегион от 17.11.08 № 253 | Пробивка проемов в конструкциях: из кирпича | 1 м3 | 0,0488 0,3*0,2*0,12*1+0,4*0,2*0,12*1+0,4*0,2*0,4*1 | 372.13 | 110.33 | 261.8 | 25.55 | 18 | 5 | 13 | 1 | 12.3 | 0.6 | 2.54 | 0.12
135 | ФЕР10-05-009-01 Пр. Минрегион от 17.11.08 № 253 | Облицовка стен по системе "КНАУФ" по одинарному металлическому каркасу из ПН и ПС профилей гипсокартонными листами в один слой (С 625): оконным проемом | 100 м2 стен (за вычетом проемов) | 0,21 21/100 | 5818.17 | 643.97 | 18.48 |  | 1222 | 135 | 4 |  | 71 | 14.91
136 | ФЕР15-04-027-01 Пр. Минрегион от 17.11.08 № 253 | Третья шпатлевка при высококачественной окраске по дереву: стен | 100 м2 окрашиваемой поверхности | 0,21 21/100 | 380.65 | 115.07 | 2.06 | 0.12 | 80 | 24 |  |  | 12.1 | 2.54 | 0.01
137 | ФЕР15-04-025-01 И4-Пр. Минрегион от 13.07.11 №339 | Улучшенная окраска масляными составами по дереву: стен | 100 м2 окрашиваемой поверхности | 0,21 21/100 | 1353.64 | 530.78 | 7.29 | 0.12 | 284 | 111 | 2 |  | 58.52 | 12.29 | 0.01
Раздел 5. Система П5 (физ.зал 2-го этажа)
138 | ФЕР20-03-001-01 Пр. Минрегион от 17.11.08 № 253 | Установка вентиляторов радиальных массой: до 0,05 т | 1 вентилятор | 1 | 76.56 | 55.79 | 6.67 | 0.14 | 77 | 56 | 7 |  | 6.54 | 6.54 | 0.01 | 0.01
139 | ФССЦ-301-2420 И1-Пр. Минрегион от 04.03.10 №94 | Вентиляторы канальные для прямоугольных воздуховодов OSTBERG марки RК 400х200 С3, производительность 1260 м3/час | шт. | 1 | 5332.71 |  |  |  | 5333
140 | ФЕР20-04-002-01 Пр. Минрегион от 17.11.08 № 253 | Установка калориферов массой: до 0,1 т | 1 калорифер | 1 | 116.19 | 45.29 | 13.47 | 0.41 | 116 | 45 | 13 |  | 5.31 | 5.31 | 0.03 | 0.03
141 | Прайс-лист ТД "Евровент" | Калорифер электрический PBER 400х200/12 КОЭФ. К ПОЗИЦИИ: МАТ=11130/1,18/4,12*1,045*1,02 | шт | 1 | 2440.24 |  |  |  | 2440
142 | ФЕР20-06-005-01 Пр. Минрегион от 17.11.08 № 253 | Установка фильтров воздушных (сухих) производительностью: до 10 тыс.м3/час | 1 фильтр | 1 | 139.71 | 97.74 | 13.19 | 0.27 | 140 | 98 | 13 |  | 10.16 | 10.16 | 0.02 | 0.02
143 | Прайс-лист ТД "Евровент" | Фильтр воздущный ФЛР 400х200 (EU3) КОЭФ. К ПОЗИЦИИ: МАТ=(2389+582)/1,18/4,12*1,045*1,02 | шт | 1 | 651.39 |  |  |  | 651
144 | ФЕР20-02-006-07 Пр. Минрегион от 17.11.08 № 253 | Установка заслонок воздушных и клапанов воздушных КВР с электрическим или пневматическим приводом: периметром до 1600 мм | 1 шт. | 1 | 28.72 | 16.5 | 2.12 |  | 29 | 17 | 2 |  | 1.84 | 1.84
145 | Прайс-лист ТД "Евровент" | Клапан воздушный АВК 400х200 КОЭФ. К ПОЗИЦИИ: МАТ=2499/1,18/4,12*1,045*1,02 | шт | 1 | 547.9 |  |  |  | 548
146 | Прайс-лист ТД "Евровент" | Электропривод к клапану воздушному DAN 2N (SN) КОЭФ. К ПОЗИЦИИ: МАТ=4608/1,18/4,12*1,045*1,02 | шт | 1 | 1010.3 |  |  |  | 1010
147 | ФЕР20-02-015-03 Пр. Минрегион от 17.11.08 № 253 | Установка шумоглушителей вентиляционных трубчатых типа: ГТП 1-3 сечением 400х200 мм | 1 шт. | 1 | 28.21 | 16.13 | 3.18 |  | 28 | 16 | 3 |  | 1.82 | 1.82
148 | ФССЦ-301-6710 И1-Пр. Минрегион от 03.08.10 №359 | Шумоглушители для прямоугольных воздуховодов марки RSA 400х200/1000 АРКТОС | шт. | 1 | 1022.87 |  |  |  | 1023
149 | ФЕР20-02-018-01 Пр. Минрегион от 17.11.08 № 253 | Установка вставок гибких к радиальным вентиляторам | 1 м2 | 0,48 (0,4+0,2)*2*0,2*2 | 54.79 | 50.26 | 0.87 |  | 26 | 24 |  |  | 5.75 | 2.76
150 | ФССЦ-301-1335 И1-Пр. Минрегион от 04.03.10 №94 | Вставки гибкие к канальным вентиляторам из оцинкованной стали с тканевой лентой типа DS (АРКТОС), размером 400х200 мм | шт. | 2 | 353.79 |  |  |  | 708
151 | ФЕР20-02-002-01 Пр. Минрегион от 17.11.08 № 253 | Установка решеток жалюзийных площадью в свету: до 0,5 м2 | 1 решетка | 1 | 19.56 | 13.1 | 2.37 |  | 20 | 13 | 2 |  | 1.46 | 1.46
152 | ФССЦ-301-2631 И1-Пр. Минрегион от 04.03.10 №94 | Решетки вентиляционные алюминиевые "АРКТОС" типа АРН размером 400х200 мм | шт. | 1 | 427.64 |  |  |  | 428
153 | ФЕР20-02-001-08 Пр. Минрегион от 17.11.08 № 253 | Установка воздухораспределителей, предназначенных для подачи воздуха: в верхнюю зону, массой до 10 кг | 1 воздухораспределитель | 4 | 55.64 | 12.85 | 38.42 |  | 223 | 51 | 154 |  | 1.45 | 5.8
154 | Прайс-лист ТД "Евровент" | Решетка регулируемая АМР 300х150 КОЭФ. К ПОЗИЦИИ: МАТ=752/1,18/4,12*1,045*1,02 | шт | 4 | 164.88 |  |  |  | 660
155 | ФЕР20-01-001-03 Пр. Минрегион от 17.11.08 № 253 | Прокладка воздуховодов из листовой, оцинкованной стали и алюминия класса Н (нормальные) толщиной: 0,5 мм, периметром 800, 1000 мм | 100 м2 поверхности воздуховодов | 0,036 (1+2,6)/100 | 1892.3 | 1343.25 | 114.81 | 5.54 | 68 | 48 | 4 |  | 153.69 | 5.53 | 0.41 | 0.01
156 | ФССЦ-301-4754 И1-Пр. Минрегион от 03.08.10 №359 | Воздуховоды из оцинкованной стали с шиной и уголками толщиной 0,55 мм, периметром 800 мм | м2 | 1 | 130.37 |  |  |  | 130
157 | ФССЦ-301-4756 И1-Пр. Минрегион от 03.08.10 №359 | Воздуховоды из оцинкованной стали с шиной и уголками толщиной 0,55 мм, периметром 1000 мм | м2 | 2.6 | 126.33 |  |  |  | 328
158 | ФЕР20-01-001-10 Пр. Минрегион от 17.11.08 № 253 | Прокладка воздуховодов из листовой, оцинкованной стали и алюминия класса Н (нормальные) толщиной: 0,7 мм, периметром от 1100 до 1600 мм | 100 м2 поверхности воздуховодов | 0,059 5,9/100 | 1658.47 | 1162.25 | 107.31 | 5.13 | 98 | 69 | 6 |  | 132.98 | 7.85 | 0.38 | 0.02
159 | ФССЦ-301-4761 И1-Пр. Минрегион от 03.08.10 №359 | Воздуховоды из оцинкованной стали с шиной и уголками толщиной 0,7 мм, периметром 1200 мм | м2 | 5.9 | 148.62 |  |  |  | 877
160 | ФЕР26-01-009-01 Пр. Минрегион от 17.11.08 № 253 | Изоляция трубопроводов: матами минераловатными марок 75, 100, плитами минераловатными на синтетическом связующем марки 75 | 1 м3 изоляции | 0,27 5,4*0,05 | 1562.09 | 183.98 | 57.15 |  | 422 | 50 | 15 |  | 18.85 | 5.09
161 | Прайс-лист ТД "Евровент" | Подвеска перфорированная для крепления воздуховодов 12х0,55 КОЭФ. К ПОЗИЦИИ: МАТ=568/25/1,18/4,12*1,045*1,02 | м | 10 | 4.98 |  |  |  | 50
162 | Прайс-лист "Вентиляционный завод Лиссант" | Лючок для замеров параметров воздуха А9-57 КОЭФ. К ПОЗИЦИИ: МАТ=114/1,18/4,12*1,045*1,02 | шт | 2 | 24.99 |  |  |  | 50
163 | ФЕР46-03-007-03 Пр. Минрегион от 17.11.08 № 253 | Пробивка проемов в конструкциях: из кирпича | 1 м3 | 0,032 0,4*0,2*0,4*1 | 372.13 | 110.33 | 261.8 | 25.55 | 12 | 4 | 8 | 1 | 12.3 | 0.39 | 2.54 | 0.08
164 | ФЕР10-05-009-01 Пр. Минрегион от 17.11.08 № 253 | Облицовка стен по системе "КНАУФ" по одинарному металлическому каркасу из ПН и ПС профилей гипсокартонными листами в один слой (С 625): оконным проемом | 100 м2 стен (за вычетом проемов) | 0,1 10/100 | 5818.17 | 643.97 | 18.48 |  | 582 | 64 | 2 |  | 71 | 7.1
165 | ФЕР15-04-027-01 Пр. Минрегион от 17.11.08 № 253 | Третья шпатлевка при высококачественной окраске по дереву: стен | 100 м2 окрашиваемой поверхности | 0,1 10/100 | 380.65 | 115.07 | 2.06 | 0.12 | 38 | 12 |  |  | 12.1 | 1.21 | 0.01
166 | ФЕР15-04-025-01 И4-Пр. Минрегион от 13.07.11 №339 | Улучшенная окраска масляными составами по дереву: стен | 100 м2 окрашиваемой поверхности | 0,1 10/100 | 1353.64 | 530.78 | 7.29 | 0.12 | 135 | 53 | 1 |  | 58.52 | 5.85 | 0.01
Раздел 6. Система В1 (общеобменная)
167 | ФЕР20-03-001-01 Пр. Минрегион от 17.11.08 № 253 | Установка вентиляторов радиальных массой: до 0,05 т | 1 вентилятор | 1 | 76.56 | 55.79 | 6.67 | 0.14 | 77 | 56 | 7 |  | 6.54 | 6.54 | 0.01 | 0.01
168 | ФССЦ-301-2417 И1-Пр. Минрегион от 04.03.10 №94 | Вентиляторы канальные для прямоугольных воздуховодов OSTBERG марки RКВ 400х200 А1, производительность 910 м3/час | шт. | 1 | 3180.91 |  |  |  | 3181
169 | ФЕР20-02-010-02 Пр. Минрегион от 17.11.08 № 253 | Установка зонтов над шахтами из листовой стали прямоугольного сечения периметром: 1200 мм | 1 зонт | 2 | 14.46 | 9.18 | 2.11 |  | 29 | 18 | 4 |  | 1 | 2
170 | ФССЦ-301-0289 Пр. Минрегион от 28.07.09 № 308 | Зонты вентиляционных систем из листовой оцинкованной стали, прямоугольные, периметром шахты 1200 мм | шт. | 2 | 176.3 |  |  |  | 353
171 | ФЕР20-02-018-01 Пр. Минрегион от 17.11.08 № 253 | Установка вставок гибких к радиальным вентиляторам | 1 м2 | 0,48 (0,4+0,2)*2*0,2*2 | 54.79 | 50.26 | 0.87 |  | 26 | 24 |  |  | 5.75 | 2.76
172 | ФССЦ-301-1335 И1-Пр. Минрегион от 04.03.10 №94 | Вставки гибкие к канальным вентиляторам из оцинкованной стали с тканевой лентой типа DS (АРКТОС), размером 400х200 мм | шт. | 2 | 353.79 |  |  |  | 708
173 | ФЕР20-02-015-03 Пр. Минрегион от 17.11.08 № 253 | Установка шумоглушителей вентиляционных трубчатых типа: ГТП 1-3 сечением 400х200 мм | 1 шт. | 1 | 28.21 | 16.13 | 3.18 |  | 28 | 16 | 3 |  | 1.82 | 1.82
174 | ФССЦ-301-6710 И1-Пр. Минрегион от 03.08.10 №359 | Шумоглушители для прямоугольных воздуховодов марки RSA 400х200/1000 АРКТОС | шт. | 1 | 1022.87 |  |  |  | 1023
175 | ФЕР20-02-004-15 Пр. Минрегион от 17.11.08 № 253 | Установка клапанов: огнезадерживающих периметром до 1600 мм | 1 клапан | 1 | 212.7 | 36.46 | 4.02 |  | 213 | 36 | 4 |  | 4.02 | 4.02
176 | Прайс-лист ТД "Евровент" | Клапан противопожарный с эл. приводом Polar Bear 200х200 ОКС-1К-(90)-РВ-НО- -200х200-Н КОЭФ. К ПОЗИЦИИ: МАТ=16733/1,18/4,12*1,045*1,02 | шт | 1 | 3668.69 |  |  |  | 3669
177 | ФЕР20-01-001-02 Пр. Минрегион от 17.11.08 № 253 | Прокладка воздуховодов из листовой, оцинкованной стали и алюминия класса Н (нормальные) толщиной: 0,5 мм, периметром до 600 мм | 100 м2 поверхности воздуховодов | 0,084 8,4/100 | 2045.07 | 1467.1 | 143.32 | 7.02 | 172 | 123 | 12 | 1 | 167.86 | 14.1 | 0.52 | 0.04
178 | ФССЦ-301-4752 И1-Пр. Минрегион от 03.08.10 №359 | Воздуховоды из оцинкованной стали с шиной и уголками толщиной 0,55 мм, периметром 600 мм | м2 | 8.4 | 137.52 |  |  |  | 1155
179 | ФЕР20-01-001-03 Пр. Минрегион от 17.11.08 № 253 | Прокладка воздуховодов из листовой, оцинкованной стали и алюминия класса Н (нормальные) толщиной: 0,5 мм, периметром 800, 1000 мм | 100 м2 поверхности воздуховодов | 0,101 10,1/100 | 1892.3 | 1343.25 | 114.81 | 5.54 | 191 | 136 | 12 | 1 | 153.69 | 15.52 | 0.41 | 0.04
180 | ФССЦ-301-4754 И1-Пр. Минрегион от 03.08.10 №359 | Воздуховоды из оцинкованной стали с шиной и уголками толщиной 0,55 мм, периметром 800 мм | м2 | 10.1 | 130.37 |  |  |  | 1317
181 | ФЕР20-01-001-10 Пр. Минрегион от 17.11.08 № 253 | Прокладка воздуховодов из листовой, оцинкованной стали и алюминия класса Н (нормальные) толщиной: 0,7 мм, периметром от 1100 до 1600 мм | 100 м2 поверхности воздуховодов | 0,044 4,4/100 | 1658.47 | 1162.25 | 107.31 | 5.13 | 73 | 51 | 5 |  | 132.98 | 5.85 | 0.38 | 0.02
182 | ФССЦ-301-4761 И1-Пр. Минрегион от 03.08.10 №359 | Воздуховоды из оцинкованной стали с шиной и уголками толщиной 0,7 мм, периметром 1200 мм | м2 | 4.4 | 148.62 |  |  |  | 654
183 | ФЕР20-02-001-08 Пр. Минрегион от 17.11.08 № 253 | Установка воздухораспределителей, предназначенных для подачи воздуха: в верхнюю зону, массой до 10 кг | 1 воздухораспределитель | 10 | 55.64 | 12.85 | 38.42 |  | 556 | 129 | 384 |  | 1.45 | 14.5
184 | Прайс-лист ТД "Евровент" | Решетка регулируемая АМР 200х100 КОЭФ. К ПОЗИЦИИ: МАТ=531/1,18/4,12*1,045*1,02 | шт | 10 | 116.42 |  |  |  | 1164
185 | Прайс-лист ТД "Евровент" | Подвеска перфорированная для крепления воздуховодов 12х0,55 КОЭФ. К ПОЗИЦИИ: МАТ=568/25/1,18/4,12*1,045*1,02 | м | 25 | 4.98 |  |  |  | 125
186 | Прайс-лист "Вентиляционный завод Лиссант" | Лючок для замеров параметров воздуха А9-57 КОЭФ. К ПОЗИЦИИ: МАТ=114/1,18/4,12*1,045*1,02 | шт | 2 | 24.99 |  |  |  | 50
187 | ФЕР46-03-007-03 Пр. Минрегион от 17.11.08 № 253 | Пробивка проемов в конструкциях: из кирпича | 1 м3 | 0,0912 0,2*0,1*0,12*9+0,4*0,2*0,12*1+0,2*0,2*0,3*1+0,4*0,2*0,3*1+0,2*0,1*0,4*1+0,2*0,2*0,4*1 | 372.13 | 110.33 | 261.8 | 25.55 | 34 | 10 | 24 | 2 | 12.3 | 1.12 | 2.54 | 0.23
188 | ФЕР10-05-009-01 Пр. Минрегион от 17.11.08 № 253 | Облицовка стен по системе "КНАУФ" по одинарному металлическому каркасу из ПН и ПС профилей гипсокартонными листами в один слой (С 625): оконным проемом | 100 м2 стен (за вычетом проемов) | 0,185 18,5/100 | 5818.17 | 643.97 | 18.48 |  | 1076 | 119 | 3 |  | 71 | 13.14
189 | ФЕР15-04-027-01 Пр. Минрегион от 17.11.08 № 253 | Третья шпатлевка при высококачественной окраске по дереву: стен | 100 м2 окрашиваемой поверхности | 0,185 18,5/100 | 380.65 | 115.07 | 2.06 | 0.12 | 70 | 21 |  |  | 12.1 | 2.24 | 0.01
190 | ФЕР15-04-025-01 И4-Пр. Минрегион от 13.07.11 №339 | Улучшенная окраска масляными составами по дереву: стен | 100 м2 окрашиваемой поверхности | 0,185 18,5/100 | 1353.64 | 530.78 | 7.29 | 0.12 | 250 | 98 | 1 |  | 58.52 | 10.83 | 0.01
Раздел 7. Система В2 (общеобменная)
191 | ФЕР20-03-001-01 Пр. Минрегион от 17.11.08 № 253 | Установка вентиляторов радиальных массой: до 0,05 т | 1 вентилятор | 1 | 76.56 | 55.79 | 6.67 | 0.14 | 77 | 56 | 7 |  | 6.54 | 6.54 | 0.01 | 0.01
192 | ФССЦ-301-2450 И1-Пр. Минрегион от 04.03.10 №94 | Вентиляторы канальные для круглых воздуховодов OSTBERG марки СК 200 А, производительность 900 м3/час | шт. | 1 | 1672.32 |  |  |  | 1672
193 | ФЕР20-02-009-01 Пр. Минрегион от 17.11.08 № 253 | Установка зонтов над шахтами из листовой стали круглого сечения диаметром: 200 мм | 1 зонт | 2 | 7.91 | 4.31 | 1.56 |  | 16 | 9 | 3 |  | 0.47 | 0.94
194 | ФССЦ-301-0277 Пр. Минрегион от 28.07.09 № 308 | Зонты вентиляционных систем из листовой оцинкованной стали, круглые, диаметром шахты 200 мм | шт. | 2 | 45.4 |  |  |  | 91
195 | ФЕР20-02-004-01 Пр. Минрегион от 17.11.08 № 253 | Установка клапанов обратных: диаметром до 355 мм | 1 клапан | 1 | 18.3 | 9.13 | 1.68 |  | 18 | 9 | 2 |  | 1.03 | 1.03
196 | Прайс-лист ТД "Евровент" | Клапан обратный RSK 200 КОЭФ. К ПОЗИЦИИ: МАТ=471/1,18/4,12*1,045*1,02 | шт | 1 | 103.27 |  |  |  | 103
197 | ФЕР20-02-014-02 Пр. Минрегион от 17.11.08 № 253 | Установка шумоглушителей вентиляционных трубчатых круглого сечения типа: ГТК 1-2, диаметр обечайки 200 мм | 1 шт. | 1 | 16.3 | 9.66 | 1.71 |  | 16 | 10 | 2 |  | 1.09 | 1.09
198 | ФССЦ-301-6702 И1-Пр. Минрегион от 03.08.10 №359 | Шумоглушители для круглых воздуховодов марки CSA-200/900 АРКТОС | шт. | 1 | 784.19 |  |  |  | 784
199 | ФЕР20-01-001-01 Пр. Минрегион от 17.11.08 № 253 | Прокладка воздуховодов из листовой, оцинкованной стали и алюминия класса Н (нормальные) толщиной: 0,5 мм, диаметром до 200 мм | 100 м2 поверхности воздуховодов | 0,053 5,3/100 | 2045.07 | 1467.1 | 143.32 | 7.02 | 108 | 78 | 8 |  | 167.86 | 8.9 | 0.52 | 0.03
200 | ФССЦ-301-4797 И1-Пр. Минрегион от 03.08.10 №359 | Воздуховоды из оцинкованной стали жесткие (спирально-навивные) толщиной 0,55 мм, диаметром 200 мм | м2 | 5.3 | 74.67 |  |  |  | 396
201 | ФЕР20-01-001-02 Пр. Минрегион от 17.11.08 № 253 | Прокладка воздуховодов из листовой, оцинкованной стали и алюминия класса Н (нормальные) толщиной: 0,5 мм, периметром до 600 мм | 100 м2 поверхности воздуховодов | 0,023 2.3/100 | 2045.07 | 1467.1 | 143.32 | 7.02 | 47 | 34 | 3 |  | 167.86 | 3.86 | 0.52 | 0.01
202 | ФССЦ-301-4752 И1-Пр. Минрегион от 03.08.10 №359 | Воздуховоды из оцинкованной стали с шиной и уголками толщиной 0,55 мм, периметром 600 мм | м2 | 2.3 | 137.52 |  |  |  | 316
203 | ФЕР20-01-001-03 Пр. Минрегион от 17.11.08 № 253 | Прокладка воздуховодов из листовой, оцинкованной стали и алюминия класса Н (нормальные) толщиной: 0,5 мм, периметром 800, 1000 мм | 100 м2 поверхности воздуховодов | 0,057 5.7/100 | 1892.3 | 1343.25 | 114.81 | 5.54 | 108 | 77 | 7 |  | 153.69 | 8.76 | 0.41 | 0.02
204 | ФССЦ-301-4754 И1-Пр. Минрегион от 03.08.10 №359 | Воздуховоды из оцинкованной стали с шиной и уголками толщиной 0,55 мм, периметром 800 мм | м2 | 5.7 | 130.37 |  |  |  | 743
205 | ФЕР20-02-001-08 Пр. Минрегион от 17.11.08 № 253 | Установка воздухораспределителей, предназначенных для подачи воздуха: в верхнюю зону, массой до 10 кг | 1 воздухораспределитель | 6 5+1 | 55.64 | 12.85 | 38.42 |  | 334 | 77 | 231 |  | 1.45 | 8.7
206 | Прайс-лист ТД "Евровент" | Решетка регулируемая АМР 200х100 КОЭФ. К ПОЗИЦИИ: МАТ=531/1,18/4,12*1,045*1,02 | шт | 5 | 116.42 |  |  |  | 582
207 | Прайс-лист ТД "Евровент" | Решетка регулируемая АМР 200х200 КОЭФ. К ПОЗИЦИИ: МАТ=763/1,18/4,12*1,045*1,02 | шт | 1 | 167.29 |  |  |  | 167
208 | Прайс-лист ТД "Евровент" | Подвеска перфорированная для крепления воздуховодов 12х0,55 КОЭФ. К ПОЗИЦИИ: МАТ=568/25/1,18/4,12*1,045*1,02 | м | 5 | 4.98 |  |  |  | 25
209 | Прайс-лист "Вентиляционный завод Лиссант" | Лючок для замеров параметров воздуха А9-57 КОЭФ. К ПОЗИЦИИ: МАТ=114/1,18/4,12*1,045*1,02 | шт | 2 | 24.99 |  |  |  | 50
210 | ФЕР46-03-007-03 Пр. Минрегион от 17.11.08 № 253 | Пробивка проемов в конструкциях: из кирпича | 1 м3 | 0,0352 0,2*0,1*0,12*4+0,2*0,2*0,12*2+0,2*0,2*0,4*1 | 372.13 | 110.33 | 261.8 | 25.55 | 13 | 4 | 9 | 1 | 12.3 | 0.43 | 2.54 | 0.09
211 | ФЕР10-05-009-01 Пр. Минрегион от 17.11.08 № 253 | Облицовка стен по системе "КНАУФ" по одинарному металлическому каркасу из ПН и ПС профилей гипсокартонными листами в один слой (С 625): оконным проемом | 100 м2 стен (за вычетом проемов) | 0,08 8/100 | 5818.17 | 643.97 | 18.48 |  | 465 | 52 | 1 |  | 71 | 5.68
212 | ФЕР15-04-027-01 Пр. Минрегион от 17.11.08 № 253 | Третья шпатлевка при высококачественной окраске по дереву: стен | 100 м2 окрашиваемой поверхности | 0,08 8/100 | 380.65 | 115.07 | 2.06 | 0.12 | 30 | 9 |  |  | 12.1 | 0.97 | 0.01
213 | ФЕР15-04-025-01 И4-Пр. Минрегион от 13.07.11 №339 | Улучшенная окраска масляными составами по дереву: стен | 100 м2 окрашиваемой поверхности | 0,08 8/100 | 1353.64 | 530.78 | 7.29 | 0.12 | 108 | 42 | 1 |  | 58.52 | 4.68 | 0.01
Раздел 8. Система В3 (кабинет прививочной)
214 | ФЕР20-03-002-01 Пр. Минрегион от 17.11.08 № 253 | Установка вентиляторов осевых массой: до 0,025 т | 1 вентилятор | 1 | 47.77 | 38.29 | 7.45 | 0.14 | 48 | 38 | 7 |  | 3.98 | 3.98 | 0.01 | 0.01
215 | Прайс-лист ТД "Евровент" | Вентилятор осевой IN BB 10/4 A КОЭФ. К ПОЗИЦИИ: МАТ=2715/1,18/4,12*1,045*1,02 | шт | 1 | 595.26 |  |  |  | 595
216 | ФЕР20-02-002-01 Пр. Минрегион от 17.11.08 № 253 | Установка решеток жалюзийных площадью в свету: до 0,5 м2 | 1 решетка | 1 | 19.56 | 13.1 | 2.37 |  | 20 | 13 | 2 |  | 1.46 | 1.46
217 | ФССЦ-301-2630 И1-Пр. Минрегион от 04.03.10 №94 | Решетки вентиляционные алюминиевые "АРКТОС" типа АРН размером 200х200 мм | шт. | 1 | 300.86 |  |  |  | 301
218 | ФЕР46-03-007-03 Пр. Минрегион от 17.11.08 № 253 | Пробивка проемов в конструкциях: из кирпича | 1 м3 | 0,004 0,1*0,1*0,4 | 372.13 | 110.33 | 261.8 | 25.55 | 1 |  | 1 |  | 12.3 | 0.05 | 2.54 | 0.01
Раздел 9. Система В4 (регистратура)
219 | ФЕР20-03-002-01 Пр. Минрегион от 17.11.08 № 253 | Установка вентиляторов осевых массой: до 0,025 т | 1 вентилятор | 1 | 47.77 | 38.29 | 7.45 | 0.14 | 48 | 38 | 7 |  | 3.98 | 3.98 | 0.01 | 0.01
220 | Прайс-лист ТД "Евровент" | Вентилятор осевой IN BB 10/4 A КОЭФ. К ПОЗИЦИИ: МАТ=2715/1,18/4,12*1,045*1,02 | шт | 1 | 595.26 |  |  |  | 595
221 | ФЕР20-02-002-01 Пр. Минрегион от 17.11.08 № 253 | Установка решеток жалюзийных площадью в свету: до 0,5 м2 | 1 решетка | 1 | 19.56 | 13.1 | 2.37 |  | 20 | 13 | 2 |  | 1.46 | 1.46
222 | ФССЦ-301-2630 И1-Пр. Минрегион от 04.03.10 №94 | Решетки вентиляционные алюминиевые "АРКТОС" типа АРН размером 200х200 мм | шт. | 1 | 300.86 |  |  |  | 301
223 | ФЕР46-03-007-03 Пр. Минрегион от 17.11.08 № 253 | Пробивка проемов в конструкциях: из кирпича | 1 м3 | 0,004 0,1*0,1*0,4 | 372.13 | 110.33 | 261.8 | 25.55 | 1 |  | 1 |  | 12.3 | 0.05 | 2.54 | 0.01
Раздел 10. Система В5 (кабинет завхоза)
224 | ФЕР20-03-002-01 Пр. Минрегион от 17.11.08 № 253 | Установка вентиляторов осевых массой: до 0,025 т | 1 вентилятор | 1 | 47.77 | 38.29 | 7.45 | 0.14 | 48 | 38 | 7 |  | 3.98 | 3.98 | 0.01 | 0.01
225 | Прайс-лист ТД "Евровент" | Вентилятор осевой IN BB 10/4 A КОЭФ. К ПОЗИЦИИ: МАТ=2715/1,18/4,12*1,045*1,02 | шт | 1 | 595.26 |  |  |  | 595
226 | ФЕР20-02-002-01 Пр. Минрегион от 17.11.08 № 253 | Установка решеток жалюзийных площадью в свету: до 0,5 м2 | 1 решетка | 1 | 19.56 | 13.1 | 2.37 |  | 20 | 13 | 2 |  | 1.46 | 1.46
227 | ФССЦ-301-2630 И1-Пр. Минрегион от 04.03.10 №94 | Решетки вентиляционные алюминиевые "АРКТОС" типа АРН размером 200х200 мм | шт. | 1 | 300.86 |  |  |  | 301
228 | ФЕР46-03-007-03 Пр. Минрегион от 17.11.08 № 253 | Пробивка проемов в конструкциях: из кирпича | 1 м3 | 0,004 0,1*0,1*0,4 | 372.13 | 110.33 | 261.8 | 25.55 | 1 |  | 1 |  | 12.3 | 0.05 | 2.54 | 0.01
Раздел 11. Система В6 (буфет, раздевалка)
229 | ФЕР20-03-001-01 Пр. Минрегион от 17.11.08 № 253 | Установка вентиляторов радиальных массой: до 0,05 т | 1 вентилятор | 1 | 76.56 | 55.79 | 6.67 | 0.14 | 77 | 56 | 7 |  | 6.54 | 6.54 | 0.01 | 0.01
230 | ФССЦ-301-2447 И1-Пр. Минрегион от 04.03.10 №94 | Вентиляторы канальные для круглых воздуховодов OSTBERG марки СК 125 С, производительность 430 м3/час | шт. | 1 | 1321.49 |  |  |  | 1321
231 | ФЕР20-02-009-01 Пр. Минрегион от 17.11.08 № 253 | Установка зонтов над шахтами из листовой стали круглого сечения диаметром: 125 мм | 1 зонт | 1 | 7.91 | 4.31 | 1.56 |  | 8 | 4 | 2 |  | 0.47 | 0.47
232 | ФССЦ-301-0277 Пр. Минрегион от 28.07.09 № 308 | Зонты вентиляционных систем из листовой оцинкованной стали, круглые, диаметром шахты 125 мм | шт. | 1 | 45.4 |  |  |  | 45
233 | ФЕР20-02-004-01 Пр. Минрегион от 17.11.08 № 253 | Установка клапанов обратных: диаметром до 355 мм | 1 клапан | 2 1+1 | 18.3 | 9.13 | 1.68 |  | 37 | 18 | 3 |  | 1.03 | 2.06
234 | Прайс-лист ТД "Евровент" | Клапан обратный RSK 100 КОЭФ. К ПОЗИЦИИ: МАТ=308/1,18/4,12*1,045*1,02 | шт | 1 | 67.53 |  |  |  | 68
235 | Прайс-лист ТД "Евровент" | Клапан обратный RSK 125 КОЭФ. К ПОЗИЦИИ: МАТ=341/1,18/4,12*1,045*1,02 | шт | 1 | 74.76 |  |  |  | 75
236 | ФЕР20-01-001-01 Пр. Минрегион от 17.11.08 № 253 | Прокладка воздуховодов из листовой, оцинкованной стали и алюминия класса Н (нормальные) толщиной: 0,5 мм, диаметром до 200 мм | 100 м2 поверхности воздуховодов | 0,069 (0,5+6,4)/100 | 2045.07 | 1467.1 | 143.32 | 7.02 | 141 | 101 | 10 |  | 167.86 | 11.58 | 0.52 | 0.04
237 | ФССЦ-301-4794 И1-Пр. Минрегион от 03.08.10 №359 | Воздуховоды из оцинкованной стали жесткие (спирально-навивные) толщиной 0,55 мм, диаметром 100 мм | м2 | 0.5 | 73.44 |  |  |  | 37
238 | ФССЦ-301-4795 И1-Пр. Минрегион от 03.08.10 №359 | Воздуховоды из оцинкованной стали жесткие (спирально-навивные) толщиной 0,55 мм, диаметром 125 мм | м2 | 6.4 | 73.02 |  |  |  | 467
239 | ФЕР20-02-001-08 Пр. Минрегион от 17.11.08 № 253 | Установка воздухораспределителей, предназначенных для подачи воздуха: в верхнюю зону, массой до 10 кг | 1 воздухораспределитель | 4 1+3 | 55.64 | 12.85 | 38.42 |  | 223 | 51 | 154 |  | 1.45 | 5.8
240 | Прайс-лист ТД "Евровент" | Диффузор приточный VЕ100 КОЭФ. К ПОЗИЦИИ: МАТ=312/1,18/4,12*1,045*1,02 | шт | 1 | 68.41 |  |  |  | 68
241 | Прайс-лист ТД "Евровент" | Диффузор приточный VЕ125 КОЭФ. К ПОЗИЦИИ: МАТ=352/1,18/4,12*1,045*1,02 | шт | 3 | 77.18 |  |  |  | 232
242 | ФЕР20-02-002-01 Пр. Минрегион от 17.11.08 № 253 | Установка решеток жалюзийных площадью в свету: до 0,5 м2 | 1 решетка | 1 | 19.56 | 13.1 | 2.37 |  | 20 | 13 | 2 |  | 1.46 | 1.46
243 | Прайс-лист ТД "Евровент" | Решетка переточная АП 300х150 КОЭФ. К ПОЗИЦИИ: МАТ=1019/1,18/4,12*1,045*1,02 | шт | 1 | 223.41 |  |  |  | 223
244 | Прайс-лист ТД "Евровент" | Подвеска перфорированная для крепления воздуховодов 12х0,55 КОЭФ. К ПОЗИЦИИ: МАТ=568/25/1,18/4,12*1,045*1,02 | м | 2 | 4.98 |  |  |  | 10
245 | Прайс-лист "Вентиляционный завод Лиссант" | Лючок для замеров параметров воздуха А9-57 КОЭФ. К ПОЗИЦИИ: МАТ=114/1,18/4,12*1,045*1,02 | шт | 1 | 24.99 |  |  |  | 25
246 | ФЕР46-03-007-03 Пр. Минрегион от 17.11.08 № 253 | Пробивка проемов в конструкциях: из кирпича | 1 м3 | 0,011875 0,125*0,125*0,12*3+0,125*0,125*0,4 | 372.13 | 110.33 | 261.8 | 25.55 | 4 | 1 | 3 |  | 12.3 | 0.15 | 2.54 | 0.03
Раздел 12. Система В7 (санузел, моечная)
247 | ФЕР20-03-002-01 Пр. Минрегион от 17.11.08 № 253 | Установка вентиляторов осевых массой: до 0,025 т | 1 вентилятор | 1 | 47.77 | 38.29 | 7.45 | 0.14 | 48 | 38 | 7 |  | 3.98 | 3.98 | 0.01 | 0.01
248 | Прайс-лист "Вентс" | Вентилятор Вентс ВКО 150 Турбо КОЭФ. К ПОЗИЦИИ: МАТ=921,69/1,18/4,12*1,045*1,02 | шт | 1 | 202.08 |  |  |  | 202
249 | ФЕР20-02-001-08 Пр. Минрегион от 17.11.08 № 253 | Установка воздухораспределителей, предназначенных для подачи воздуха: в верхнюю зону, массой до 10 кг | 1 воздухораспределитель | 2 | 55.64 | 12.85 | 38.42 |  | 111 | 26 | 77 |  | 1.45 | 2.9
250 | Прайс-лист ТД "Евровент" | Решетка регулируемая АМР 200х100 КОЭФ. К ПОЗИЦИИ: МАТ=531/1,18/4,12*1,045*1,02 | шт | 2 | 116.42 |  |  |  | 233
251 | ФЕР20-01-001-02 Пр. Минрегион от 17.11.08 № 253 | Прокладка воздуховодов из листовой, оцинкованной стали и алюминия класса Н (нормальные) толщиной: 0,5 мм, периметром до 600 мм | 100 м2 поверхности воздуховодов | 0,01 1/100 | 2045.07 | 1467.1 | 143.32 | 7.02 | 20 | 15 | 1 |  | 167.86 | 1.68 | 0.52 | 0.01
252 | ФССЦ-301-4752 И1-Пр. Минрегион от 03.08.10 №359 | Воздуховоды из оцинкованной стали с шиной и уголками толщиной 0,55 мм, периметром 600 мм | м2 | 1 | 137.52 |  |  |  | 138
253 | ФЕР20-01-001-03 Пр. Минрегион от 17.11.08 № 253 | Прокладка воздуховодов из листовой, оцинкованной стали и алюминия класса Н (нормальные) толщиной: 0,5 мм, периметром 800, 1000 мм | 100 м2 поверхности воздуховодов | 0,0014 0,14/100 | 1892.3 | 1343.25 | 114.81 | 5.54 | 3 | 2 |  |  | 153.69 | 0.22 | 0.41
254 | ФССЦ-301-4754 И1-Пр. Минрегион от 03.08.10 №359 | Воздуховоды из оцинкованной стали с шиной и уголками толщиной 0,55 мм, периметром 800 мм | м2 | 0.14 | 130.37 |  |  |  | 18
255 | Прайс-лист ТД "Евровент" | Подвеска перфорированная для крепления воздуховодов 12х0,55 КОЭФ. К ПОЗИЦИИ: МАТ=568/25/1,18/4,12*1,045*1,02 | м | 1 | 4.98 |  |  |  | 5
256 | Прайс-лист "Вентиляционный завод Лиссант" | Лючок для замеров параметров воздуха А9-57 КОЭФ. К ПОЗИЦИИ: МАТ=114/1,18/4,12*1,045*1,02 | шт | 2 | 24.99 |  |  |  | 50
257 | ФЕР46-03-007-03 Пр. Минрегион от 17.11.08 № 253 | Пробивка проемов в конструкциях: из кирпича | 1 м3 | 0,0012 0,1*0,1*0,12 | 372.13 | 110.33 | 261.8 | 25.55 |  |  |  |  | 12.3 | 0.01 | 2.54
258 | ФЕРр65-30-1 Пр. Минрегион от 13.10.08 № 207 | Разборка воздуховодов из листовой стали толщиной: до 0,9 мм диаметром/периметром до 165 мм /540 мм | 100 м2 поверхности воздуховодов | 0,01 1/100 | 431.18 | 407.73 | 23.45 | 8.7 | 4 | 4 |  |  | 47.8 | 0.48 | 0.75 | 0.01
Раздел 13. Система В8 (санузел)
259 | ФЕР20-03-002-01 Пр. Минрегион от 17.11.08 № 253 | Установка вентиляторов осевых массой: до 0,025 т | 1 вентилятор | 1 | 47.77 | 38.29 | 7.45 | 0.14 | 48 | 38 | 7 |  | 3.98 | 3.98 | 0.01 | 0.01
260 | Прайс-лист "Вентс" | Вентилятор Вентс ВКО 150 Турбо КОЭФ. К ПОЗИЦИИ: МАТ=921,69/1,18/4,12*1,045*1,02 | шт | 1 | 202.08 |  |  |  | 202
261 | ФЕР20-02-001-08 Пр. Минрегион от 17.11.08 № 253 | Установка воздухораспределителей, предназначенных для подачи воздуха: в верхнюю зону, массой до 10 кг | 1 воздухораспределитель | 2 | 55.64 | 12.85 | 38.42 |  | 111 | 26 | 77 |  | 1.45 | 2.9
262 | Прайс-лист ТД "Евровент" | Диффузор приточный VЕ100 КОЭФ. К ПОЗИЦИИ: МАТ=312/1,18/4,12*1,045*1,02 | шт | 2 | 68.41 |  |  |  | 137
263 | ФЕР20-01-001-01 Пр. Минрегион от 17.11.08 № 253 | Прокладка воздуховодов из листовой, оцинкованной стали и алюминия класса Н (нормальные) толщиной: 0,5 мм, диаметром до 200 мм | 100 м2 поверхности воздуховодов | 0,031 (0,5+2,6)/100 | 2045.07 | 1467.1 | 143.32 | 7.02 | 63 | 45 | 4 |  | 167.86 | 5.2 | 0.52 | 0.02
264 | ФССЦ-301-4794 И1-Пр. Минрегион от 03.08.10 №359 | Воздуховоды из оцинкованной стали жесткие (спирально-навивные) толщиной 0,55 мм, диаметром 100 мм | м2 | 0.5 | 73.44 |  |  |  | 37
265 | ФССЦ-301-4796 И1-Пр. Минрегион от 03.08.10 №359 | Воздуховоды из оцинкованной стали жесткие (спирально-навивные) толщиной 0,55 мм, диаметром 150 мм | м2 | 2.6 | 75.03 |  |  |  | 195
266 | Прайс-лист ТД "Евровент" | Подвеска перфорированная для крепления воздуховодов 12х0,55 КОЭФ. К ПОЗИЦИИ: МАТ=568/25/1,18/4,12*1,045*1,02 | м | 1 | 4.98 |  |  |  | 5
267 | Прайс-лист "Вентиляционный завод Лиссант" | Лючок для замеров параметров воздуха А9-57 КОЭФ. К ПОЗИЦИИ: МАТ=114/1,18/4,12*1,045*1,02 | шт | 2 | 24.99 |  |  |  | 50
268 | ФЕР46-03-007-03 Пр. Минрегион от 17.11.08 № 253 | Пробивка проемов в конструкциях: из кирпича | 1 м3 | 0,0048 0,2*0,2*0,12 | 372.13 | 110.33 | 261.8 | 25.55 | 2 | 1 | 1 |  | 12.3 | 0.06 | 2.54 | 0.01
269 | ФЕРр65-30-1 Пр. Минрегион от 13.10.08 № 207 | Разборка воздуховодов из листовой стали толщиной: до 0,9 мм диаметром/периметром до 165 мм /540 мм | 100 м2 поверхности воздуховодов | 0,015 1,5/100 | 431.18 | 407.73 | 23.45 | 8.7 | 6 | 6 |  |  | 47.8 | 0.72 | 0.75 | 0.01
Раздел 14. Система В9 (санузел)
270 | ФЕР20-03-002-01 Пр. Минрегион от 17.11.08 № 253 | Установка вентиляторов осевых массой: до 0,025 т | 1 вентилятор | 1 | 47.77 | 38.29 | 7.45 | 0.14 | 48 | 38 | 7 |  | 3.98 | 3.98 | 0.01 | 0.01
271 | Прайс-лист "Вентс" | Вентилятор Вентс ВКО 150 Турбо КОЭФ. К ПОЗИЦИИ: МАТ=921,69/1,18/4,12*1,045*1,02 | шт | 1 | 202.08 |  |  |  | 202
272 | ФЕР20-02-001-08 Пр. Минрегион от 17.11.08 № 253 | Установка воздухораспределителей, предназначенных для подачи воздуха: в верхнюю зону, массой до 10 кг | 1 воздухораспределитель | 4 | 55.64 | 12.85 | 38.42 |  | 223 | 51 | 154 |  | 1.45 | 5.8
273 | Прайс-лист ТД "Евровент" | Диффузор приточный VЕ100 КОЭФ. К ПОЗИЦИИ: МАТ=312/1,18/4,12*1,045*1,02 | шт | 4 | 68.41 |  |  |  | 274
274 | ФЕР20-02-004-15 Пр. Минрегион от 17.11.08 № 253 | Установка клапанов: огнезадерживающих периметром до 1600 мм | 1 клапан | 1 | 212.7 | 36.46 | 4.02 |  | 213 | 36 | 4 |  | 4.02 | 4.02
275 | Прайс-лист ТД "Евровент" | Клапан противопожарный с эл. приводом Polar Bear ф100 ОКС-1К-(90)-РВ-НО- -100-Н КОЭФ. К ПОЗИЦИИ: МАТ=15838/1,18/4,12*1,045*1,02 | шт | 1 | 3472.46 |  |  |  | 3472
276 | ФЕР20-02-004-01 Пр. Минрегион от 17.11.08 № 253 | Установка клапанов обратных: диаметром до 355 мм | 1 клапан | 1 | 18.3 | 9.13 | 1.68 |  | 18 | 9 | 2 |  | 1.03 | 1.03
277 | Прайс-лист ТД "Евровент" | Клапан обратный RSK 100 КОЭФ. К ПОЗИЦИИ: МАТ=308/1,18/4,12*1,045*1,02 | шт | 1 | 67.53 |  |  |  | 68
278 | ФЕР20-02-009-01 Пр. Минрегион от 17.11.08 № 253 | Установка зонтов над шахтами из листовой стали круглого сечения диаметром: 150 мм | 1 зонт | 1 | 7.91 | 4.31 | 1.56 |  | 8 | 4 | 2 |  | 0.47 | 0.47
279 | ФССЦ-301-0277 Пр. Минрегион от 28.07.09 № 308 | Зонты вентиляционных систем из листовой оцинкованной стали, круглые, диаметром шахты 150 мм | шт. | 1 | 45.4 |  |  |  | 45
280 | ФЕР20-01-001-01 Пр. Минрегион от 17.11.08 № 253 | Прокладка воздуховодов из листовой, оцинкованной стали и алюминия класса Н (нормальные) толщиной: 0,5 мм, диаметром до 200 мм | 100 м2 поверхности воздуховодов | 0,037 (2,6+1,1)/100 | 2045.07 | 1467.1 | 143.32 | 7.02 | 76 | 54 | 5 |  | 167.86 | 6.21 | 0.52 | 0.02
281 | ФССЦ-301-4794 И1-Пр. Минрегион от 03.08.10 №359 | Воздуховоды из оцинкованной стали жесткие (спирально-навивные) толщиной 0,55 мм, диаметром 100 мм | м2 | 2.6 | 73.44 |  |  |  | 191
282 | ФССЦ-301-4796 И1-Пр. Минрегион от 03.08.10 №359 | Воздуховоды из оцинкованной стали жесткие (спирально-навивные) толщиной 0,55 мм, диаметром 160 мм | м2 | 1.1 | 75.03 |  |  |  | 83
283 | Прайс-лист ТД "Евровент" | Подвеска перфорированная для крепления воздуховодов 12х0,55 КОЭФ. К ПОЗИЦИИ: МАТ=568/25/1,18/4,12*1,045*1,02 | м | 1 | 4.98 |  |  |  | 5
284 | Прайс-лист "Вентиляционный завод Лиссант" | Лючок для замеров параметров воздуха А9-57 КОЭФ. К ПОЗИЦИИ: МАТ=114/1,18/4,12*1,045*1,02 | шт | 2 | 24.99 |  |  |  | 50
285 | ФЕР46-03-007-03 Пр. Минрегион от 17.11.08 № 253 | Пробивка проемов в конструкциях: из кирпича | 1 м3 | 0,0135 0,15*0,15*0,3*2 | 372.13 | 110.33 | 261.8 | 25.55 | 5 | 1 | 4 |  | 12.3 | 0.17 | 2.54 | 0.03
Раздел 15. Система В10 (санузел)
286 | ФЕР20-03-002-01 Пр. Минрегион от 17.11.08 № 253 | Установка вентиляторов осевых массой: до 0,025 т | 1 вентилятор | 1 | 47.77 | 38.29 | 7.45 | 0.14 | 48 | 38 | 7 |  | 3.98 | 3.98 | 0.01 | 0.01
287 | Прайс-лист ТД "Евровент" | Вентилятор осевой IN 9/3,5 КОЭФ. К ПОЗИЦИИ: МАТ=1187/1,18/4,12*1,045*1,02 | шт | 1 | 260.25 |  |  |  | 260
Раздел 16. Система В11 (склад)
288 | ФЕР20-03-002-01 Пр. Минрегион от 17.11.08 № 253 | Установка вентиляторов осевых массой: до 0,025 т | 1 вентилятор | 1 | 47.77 | 38.29 | 7.45 | 0.14 | 48 | 38 | 7 |  | 3.98 | 3.98 | 0.01 | 0.01
289 | Прайс-лист ТД "Евровент" | Вентилятор осевой IN 9/3,5 КОЭФ. К ПОЗИЦИИ: МАТ=1187/1,18/4,12*1,045*1,02 | шт | 1 | 260.25 |  |  |  | 260
Раздел 17. Система В12 (санузел)
290 | ФЕР20-03-002-01 Пр. Минрегион от 17.11.08 № 253 | Установка вентиляторов осевых массой: до 0,025 т | 1 вентилятор | 1 | 47.77 | 38.29 | 7.45 | 0.14 | 48 | 38 | 7 |  | 3.98 | 3.98 | 0.01 | 0.01
291 | Прайс-лист ТД "Евровент" | Вентилятор осевой IN 9/3,5 КОЭФ. К ПОЗИЦИИ: МАТ=1187/1,18/4,12*1,045*1,02 | шт | 1 | 260.25 |  |  |  | 260
Раздел 18. Система В13 (склад)
292 | ФЕР20-03-002-01 Пр. Минрегион от 17.11.08 № 253 | Установка вентиляторов осевых массой: до 0,025 т | 1 вентилятор | 1 | 47.77 | 38.29 | 7.45 | 0.14 | 48 | 38 | 7 |  | 3.98 | 3.98 | 0.01 | 0.01
293 | Прайс-лист "Вентс" | Вентилятор Вентс М100 КОЭФ. К ПОЗИЦИИ: МАТ=568,43/1,18/4,12*1,045*1,02 | шт | 1 | 124.63 |  |  |  | 125
Раздел 19. Система В14 (склад)
294 | ФЕР20-03-002-01 Пр. Минрегион от 17.11.08 № 253 | Установка вентиляторов осевых массой: до 0,025 т | 1 вентилятор | 1 | 47.77 | 38.29 | 7.45 | 0.14 | 48 | 38 | 7 |  | 3.98 | 3.98 | 0.01 | 0.01
295 | Прайс-лист "Вентс" | Вентилятор Вентс М100 КОЭФ. К ПОЗИЦИИ: МАТ=568,43/1,18/4,12*1,045*1,02 | шт | 1 | 124.63 |  |  |  | 125
296 | ФЕР20-01-001-01 Пр. Минрегион от 17.11.08 № 253 | Прокладка воздуховодов из листовой, оцинкованной стали и алюминия класса Н (нормальные) толщиной: 0,5 мм, диаметром до 200 мм | 100 м2 поверхности воздуховодов | 0,005 0,5/100 | 2045.07 | 1467.1 | 143.32 | 7.02 | 10 | 7 | 1 |  | 167.86 | 0.84 | 0.52
297 | ФССЦ-301-4794 И1-Пр. Минрегион от 03.08.10 №359 | Воздуховоды из оцинкованной стали жесткие (спирально-навивные) толщиной 0,55 мм, диаметром 100 мм | м2 | 0.5 | 73.44 |  |  |  | 37
Раздел 20. Система В15 (санузел)
298 | ФЕР20-03-002-01 Пр. Минрегион от 17.11.08 № 253 | Установка вентиляторов осевых массой: до 0,025 т | 1 вентилятор | 1 | 47.77 | 38.29 | 7.45 | 0.14 | 48 | 38 | 7 |  | 3.98 | 3.98 | 0.01 | 0.01
299 | Прайс-лист "Вентс" | Вентилятор Вентс ВКО 150 Турбо КОЭФ. К ПОЗИЦИИ: МАТ=921,69/1,18/4,12*1,045*1,02 | шт | 1 | 202.08 |  |  |  | 202
300 | ФЕР20-02-001-08 Пр. Минрегион от 17.11.08 № 253 | Установка воздухораспределителей, предназначенных для подачи воздуха: в верхнюю зону, массой до 10 кг | 1 воздухораспределитель | 3 1+2 | 55.64 | 12.85 | 38.42 |  | 167 | 39 | 115 |  | 1.45 | 4.35
301 | Прайс-лист ТД "Евровент" | Диффузор приточный VЕ100 КОЭФ. К ПОЗИЦИИ: МАТ=312/1,18/4,12*1,045*1,02 | шт | 1 | 68.41 |  |  |  | 68
302 | Прайс-лист ТД "Евровент" | Решетка регулируемая АМР 200х100 КОЭФ. К ПОЗИЦИИ: МАТ=531/1,18/4,12*1,045*1,02 | шт | 2 | 116.42 |  |  |  | 233
303 | ФЕР20-02-004-01 Пр. Минрегион от 17.11.08 № 253 | Установка клапанов обратных: диаметром до 355 мм | 1 клапан | 1 | 18.3 | 9.13 | 1.68 |  | 18 | 9 | 2 |  | 1.03 | 1.03
304 | Прайс-лист ТД "Евровент" | Клапан обратный RSK 100 КОЭФ. К ПОЗИЦИИ: МАТ=308/1,18/4,12*1,045*1,02 | шт | 1 | 67.53 |  |  |  | 68
305 | ФЕР20-01-001-01 Пр. Минрегион от 17.11.08 № 253 | Прокладка воздуховодов из листовой, оцинкованной стали и алюминия класса Н (нормальные) толщиной: 0,5 мм, диаметром до 200 мм | 100 м2 поверхности воздуховодов | 0,003 0,3/100 | 2045.07 | 1467.1 | 143.32 | 7.02 | 6 | 4 |  |  | 167.86 | 0.5 | 0.52
306 | ФССЦ-301-4794 И1-Пр. Минрегион от 03.08.10 №359 | Воздуховоды из оцинкованной стали жесткие (спирально-навивные) толщиной 0,55 мм, диаметром 100 мм | м2 | 0.3 | 73.44 |  |  |  | 22
307 | ФЕР20-01-001-02 Пр. Минрегион от 17.11.08 № 253 | Прокладка воздуховодов из листовой, оцинкованной стали и алюминия класса Н (нормальные) толщиной: 0,5 мм, периметром до 600 мм | 100 м2 поверхности воздуховодов | 0,002 0,2/100 | 2045.07 | 1467.1 | 143.32 | 7.02 | 4 | 3 |  |  | 167.86 | 0.34 | 0.52
308 | ФССЦ-301-4752 И1-Пр. Минрегион от 03.08.10 №359 | Воздуховоды из оцинкованной стали с шиной и уголками толщиной 0,55 мм, периметром 600 мм | м2 | 0.2 | 137.52 |  |  |  | 28
309 | ФЕР20-01-001-03 Пр. Минрегион от 17.11.08 № 253 | Прокладка воздуховодов из листовой, оцинкованной стали и алюминия класса Н (нормальные) толщиной: 0,5 мм, периметром 800, 1000 мм | 100 м2 поверхности воздуховодов | 0,016 1,6/100 | 1892.3 | 1343.25 | 114.81 | 5.54 | 30 | 21 | 2 |  | 153.69 | 2.46 | 0.41 | 0.01
310 | ФССЦ-301-4754 И1-Пр. Минрегион от 03.08.10 №359 | Воздуховоды из оцинкованной стали с шиной и уголками толщиной 0,55 мм, периметром 800 мм | м2 | 1.6 | 130.37 |  |  |  | 209
311 | Прайс-лист ТД "Евровент" | Подвеска перфорированная для крепления воздуховодов 12х0,55 КОЭФ. К ПОЗИЦИИ: МАТ=568/25/1,18/4,12*1,045*1,02 | м | 1.5 | 4.98 |  |  |  | 7
312 | Прайс-лист "Вентиляционный завод Лиссант" | Лючок для замеров параметров воздуха А9-57 КОЭФ. К ПОЗИЦИИ: МАТ=114/1,18/4,12*1,045*1,02 | шт | 2 | 24.99 |  |  |  | 50
313 | ФЕР46-03-007-03 Пр. Минрегион от 17.11.08 № 253 | Пробивка проемов в конструкциях: из кирпича | 1 м3 | 0,012 0,2*0,1*0,3*2 | 372.13 | 110.33 | 261.8 | 25.55 | 4 | 1 | 3 |  | 12.3 | 0.15 | 2.54 | 0.03
314 | ФЕРр65-30-1 Пр. Минрегион от 13.10.08 № 207 | Разборка воздуховодов из листовой стали толщиной: до 0,9 мм диаметром/периметром до 165 мм /540 мм | 100 м2 поверхности воздуховодов | 0,01 1/100 | 431.18 | 407.73 | 23.45 | 8.7 | 4 | 4 |  |  | 47.8 | 0.48 | 0.75 | 0.01
Раздел 21. Система В16 (стоматологический кабинет)
315 | ФЕР20-03-002-01 Пр. Минрегион от 17.11.08 № 253 | Установка вентиляторов осевых массой: до 0,025 т | 1 вентилятор | 1 | 47.77 | 38.29 | 7.45 | 0.14 | 48 | 38 | 7 |  | 3.98 | 3.98 | 0.01 | 0.01
316 | Прайс-лист ТД "Евровент" | Вентилятор осевой IN ВВ 15/6 Т КОЭФ. К ПОЗИЦИИ: МАТ=3576/1,18/4,12*1,045*1,02 | шт | 1 | 784.03 |  |  |  | 784
317 | ФЕР20-02-002-01 Пр. Минрегион от 17.11.08 № 253 | Установка решеток жалюзийных площадью в свету: до 0,5 м2 | 1 решетка | 1 | 19.56 | 13.1 | 2.37 |  | 20 | 13 | 2 |  | 1.46 | 1.46
318 | ФССЦ-301-2630 И1-Пр. Минрегион от 04.03.10 №94 | Решетки вентиляционные алюминиевые "АРКТОС" типа АРН размером 200х200 мм | шт. | 1 | 300.86 |  |  |  | 301
319 | ФЕР46-03-007-03 Пр. Минрегион от 17.11.08 № 253 | Пробивка проемов в конструкциях: из кирпича | 1 м3 | 0,004 0,1*0,1*0,4 | 372.13 | 110.33 | 261.8 | 25.55 | 1 |  | 1 |  | 12.3 | 0.05 | 2.54 | 0.01
Раздел 22. Система В17 (раздевалка)
320 | ФЕР20-03-002-01 Пр. Минрегион от 17.11.08 № 253 | Установка вентиляторов осевых массой: до 0,025 т | 1 вентилятор | 1 | 47.77 | 38.29 | 7.45 | 0.14 | 48 | 38 | 7 |  | 3.98 | 3.98 | 0.01 | 0.01
321 | Прайс-лист ТД "Евровент" | Вентилятор осевой IN 9/3,5 КОЭФ. К ПОЗИЦИИ: МАТ=1187/1,18/4,12*1,045*1,02 | шт | 1 | 260.25 |  |  |  | 260
Раздел 23. Система В18 (физ.зал)
322 | ФЕР20-03-001-01 Пр. Минрегион от 17.11.08 № 253 | Установка вентиляторов радиальных массой: до 0,05 т | 1 вентилятор | 1 | 76.56 | 55.79 | 6.67 | 0.14 | 77 | 56 | 7 |  | 6.54 | 6.54 | 0.01 | 0.01
323 | Прайс-лист ТД "Евровент" | Вентилятор RKC 250 D1 КОЭФ. К ПОЗИЦИИ: МАТ=(23806+2113)/1,18/4,12*1,045*1,02 | шт | 1 | 5682.71 |  |  |  | 5683
324 | ФЕР20-02-001-08 Пр. Минрегион от 17.11.08 № 253 | Установка воздухораспределителей, предназначенных для подачи воздуха: в верхнюю зону, массой до 10 кг | 1 воздухораспределитель | 6 | 55.64 | 12.85 | 38.42 |  | 334 | 77 | 231 |  | 1.45 | 8.7
325 | Прайс-лист ТД "Евровент" | Диффузор приточный VЕ160 КОЭФ. К ПОЗИЦИИ: МАТ=483/1,18/4,12*1,045*1,02 | шт | 6 | 105.9 |  |  |  | 635
326 | ФЕР20-02-009-02 Пр. Минрегион от 17.11.08 № 253 | Установка зонтов над шахтами из листовой стали круглого сечения диаметром: 250 мм | 1 зонт | 1 | 7.91 | 4.31 | 1.56 |  | 8 | 4 | 2 |  | 0.47 | 0.47
327 | ФССЦ-301-0278 Пр. Минрегион от 28.07.09 № 308 | Зонты вентиляционных систем из листовой оцинкованной стали, круглые, диаметром шахты 250 мм | шт. | 1 | 68.1 |  |  |  | 68
328 | ФЕР20-02-004-01 Пр. Минрегион от 17.11.08 № 253 | Установка клапанов обратных: диаметром до 355 мм | 1 клапан | 1 | 18.3 | 9.13 | 1.68 |  | 18 | 9 | 2 |  | 1.03 | 1.03
329 | Прайс-лист ТД "Евровент" | Клапан обратный RSK 250 КОЭФ. К ПОЗИЦИИ: МАТ=654/1,18/4,12*1,045*1,02 | шт | 1 | 143.39 |  |  |  | 143
330 | ФЕР20-02-014-03 Пр. Минрегион от 17.11.08 № 253 | Установка шумоглушителей вентиляционных трубчатых круглого сечения типа: ГТК 1-3, диаметр обечайки 250 мм | 1 шт. | 1 | 17.22 | 9.66 | 1.71 |  | 17 | 10 | 2 |  | 1.09 | 1.09
331 | ФССЦ-301-6703 И1-Пр. Минрегион от 03.08.10 №359 | Шумоглушители для круглых воздуховодов марки CSA-250/600 АРКТОС | шт. | 1 | 716.01 |  |  |  | 716
332 | ФЕР20-02-004-15 Пр. Минрегион от 17.11.08 № 253 | Установка клапанов: огнезадерживающих периметром до 1600 мм | 1 клапан | 1 | 212.7 | 36.46 | 4.02 |  | 213 | 36 | 4 |  | 4.02 | 4.02
333 | Прайс-лист ТД "Евровент" | Клапан противопожарный с эл. приводом Polar Bear ф250 ОКС-1К-(90)-РВ-НО- -250-Н КОЭФ. К ПОЗИЦИИ: МАТ=15481/1,18/4,12*1,045*1,02 | шт | 1 | 3394.19 |  |  |  | 3394
334 | ФЕР20-01-001-04 Пр. Минрегион от 17.11.08 № 253 | Прокладка воздуховодов из листовой, оцинкованной стали и алюминия класса Н (нормальные) толщиной: 0,6 мм, диаметром до 250 мм | 100 м2 поверхности воздуховодов | 0,14 14/100 | 2046.82 | 1467.1 | 145.07 | 7.02 | 287 | 205 | 20 | 1 | 167.86 | 23.5 | 0.52 | 0.07
335 | ФССЦ-301-4798 И1-Пр. Минрегион от 03.08.10 №359 | Воздуховоды из оцинкованной стали жесткие (спирально-навивные) толщиной 0,55 мм, диаметром 250 мм | м2 | 14 | 75.72 |  |  |  | 1060
336 | Прайс-лист ТД "Евровент" | Подвеска перфорированная для крепления воздуховодов 12х0,55 КОЭФ. К ПОЗИЦИИ: МАТ=568/25/1,18/4,12*1,045*1,02 | м | 1 | 4.98 |  |  |  | 5
337 | Прайс-лист "Вентиляционный завод Лиссант" | Лючок для замеров параметров воздуха А9-57 КОЭФ. К ПОЗИЦИИ: МАТ=114/1,18/4,12*1,045*1,02 | шт | 1 | 24.99 |  |  |  | 25
338 | ФЕР46-03-007-03 Пр. Минрегион от 17.11.08 № 253 | Пробивка проемов в конструкциях: из кирпича | 1 м3 | 0,045625 0.25*0.25*0.33*1+0.25*0.25*0.4*1 | 372.13 | 110.33 | 261.8 | 25.55 | 17 | 5 | 12 | 1 | 12.3 | 0.56 | 2.54 | 0.12
Раздел 24. Система В19 (Процедурная, кладовая)
339 | ФЕР20-03-002-01 Пр. Минрегион от 17.11.08 № 253 | Установка вентиляторов осевых массой: до 0,025 т | 1 вентилятор | 1 | 47.77 | 38.29 | 7.45 | 0.14 | 48 | 38 | 7 |  | 3.98 | 3.98 | 0.01 | 0.01
340 | Прайс-лист "Вентс" | Вентилятор Вентс ВКО 150 Турбо КОЭФ. К ПОЗИЦИИ: МАТ=921,69/1,18/4,12*1,045*1,02 | шт | 1 | 202.08 |  |  |  | 202
341 | ФЕР20-02-001-08 Пр. Минрегион от 17.11.08 № 253 | Установка воздухораспределителей, предназначенных для подачи воздуха: в верхнюю зону, массой до 10 кг | 1 воздухораспределитель | 2 1+1 | 55.64 | 12.85 | 38.42 |  | 111 | 26 | 77 |  | 1.45 | 2.9
342 | Прайс-лист ТД "Евровент" | Диффузор приточный VЕ100 КОЭФ. К ПОЗИЦИИ: МАТ=312/1,18/4,12*1,045*1,02 | шт | 1 | 68.41 |  |  |  | 68
343 | Прайс-лист ТД "Евровент" | Диффузор приточный VЕ160 КОЭФ. К ПОЗИЦИИ: МАТ=483/1,18/4,12*1,045*1,02 | шт | 1 | 105.9 |  |  |  | 106
344 | ФЕР20-01-001-01 Пр. Минрегион от 17.11.08 № 253 | Прокладка воздуховодов из листовой, оцинкованной стали и алюминия класса Н (нормальные) толщиной: 0,5 мм, диаметром до 200 мм | 100 м2 поверхности воздуховодов | 0,012 1,2/100 | 2045.07 | 1467.1 | 143.32 | 7.02 | 25 | 18 | 2 |  | 167.86 | 2.01 | 0.52 | 0.01
345 | ФССЦ-301-4796 И1-Пр. Минрегион от 03.08.10 №359 | Воздуховоды из оцинкованной стали жесткие (спирально-навивные) толщиной 0,55 мм, диаметром 160 мм | м2 | 1.2 | 75.03 |  |  |  | 90
346 | Прайс-лист ТД "Евровент" | Подвеска перфорированная для крепления воздуховодов 12х0,55 КОЭФ. К ПОЗИЦИИ: МАТ=568/25/1,18/4,12*1,045*1,02 | м | 0.5 | 4.98 |  |  |  | 2
347 | Прайс-лист "Вентиляционный завод Лиссант" | Лючок для замеров параметров воздуха А9-57 КОЭФ. К ПОЗИЦИИ: МАТ=114/1,18/4,12*1,045*1,02 | шт | 2 | 24.99 |  |  |  | 50
348 | ФЕРр65-30-1 Пр. Минрегион от 13.10.08 № 207 | Разборка воздуховодов из листовой стали толщиной: до 0,9 мм диаметром/периметром до 165 мм /540 мм | 100 м2 поверхности воздуховодов | 0,01 1/100 | 431.18 | 407.73 | 23.45 | 8.7 | 4 | 4 |  |  | 47.8 | 0.48 | 0.75 | 0.01
Раздел 25. Система В20 (комната отдыха)
349 | ФЕР20-03-002-01 Пр. Минрегион от 17.11.08 № 253 | Установка вентиляторов осевых массой: до 0,025 т | 1 вентилятор | 1 | 47.77 | 38.29 | 7.45 | 0.14 | 48 | 38 | 7 |  | 3.98 | 3.98 | 0.01 | 0.01
350 | Прайс-лист "Вентс" | Вентилятор Вентс М100 КОЭФ. К ПОЗИЦИИ: МАТ=568,43/1,18/4,12*1,045*1,02 | шт | 1 | 124.63 |  |  |  | 125
Раздел 26. Система В21 (сауна)
351 | ФЕР20-03-002-01 Пр. Минрегион от 17.11.08 № 253 | Установка вентиляторов осевых массой: до 0,025 т | 1 вентилятор | 1 | 47.77 | 38.29 | 7.45 | 0.14 | 48 | 38 | 7 |  | 3.98 | 3.98 | 0.01 | 0.01
352 | Прайс-лист ТД "Евровент" | Вентилятор осевой IN BB 10/4 A КОЭФ. К ПОЗИЦИИ: МАТ=2715/1,18/4,12*1,045*1,02 | шт | 1 | 595.26 |  |  |  | 595
353 | ФЕР20-02-004-01 Пр. Минрегион от 17.11.08 № 253 | Установка клапанов обратных: диаметром до 355 мм | 1 клапан | 1 | 18.3 | 9.13 | 1.68 |  | 18 | 9 | 2 |  | 1.03 | 1.03
354 | Прайс-лист ТД "Евровент" | Клапан обратный RSK 100 КОЭФ. К ПОЗИЦИИ: МАТ=308/1,18/4,12*1,045*1,02 | шт | 1 | 67.53 |  |  |  | 68
355 | ФЕР20-01-001-01 Пр. Минрегион от 17.11.08 № 253 | Прокладка воздуховодов из листовой, оцинкованной стали и алюминия класса Н (нормальные) толщиной: 0,5 мм, диаметром до 200 мм | 100 м2 поверхности воздуховодов | 0,029 2,9/100 | 2045.07 | 1467.1 | 143.32 | 7.02 | 59 | 43 | 4 |  | 167.86 | 4.87 | 0.52 | 0.02
356 | ФССЦ-301-4794 И1-Пр. Минрегион от 03.08.10 №359 | Воздуховоды из оцинкованной стали жесткие (спирально-навивные) толщиной 0,55 мм, диаметром 100 мм | м2 | 2.9 | 73.44 |  |  |  | 213
357 | Прайс-лист ТД "Евровент" | Подвеска перфорированная для крепления воздуховодов 12х0,55 КОЭФ. К ПОЗИЦИИ: МАТ=568/25/1,18/4,12*1,045*1,02 | м | 0.5 | 4.98 |  |  |  | 2
358 | Прайс-лист "Вентиляционный завод Лиссант" | Лючок для замеров параметров воздуха А9-57 КОЭФ. К ПОЗИЦИИ: МАТ=114/1,18/4,12*1,045*1,02 | шт | 1 | 24.99 |  |  |  | 25
359 | ФЕР46-03-007-03 Пр. Минрегион от 17.11.08 № 253 | Пробивка проемов в конструкциях: из кирпича | 1 м3 | 0,0052 0,1*0,1*0,12*1+0,1*0,1*0,4*1 | 372.13 | 110.33 | 261.8 | 25.55 | 2 | 1 | 1 |  | 12.3 | 0.06 | 2.54 | 0.01
Раздел 27. Система В22 (кабинеты)
360 | ФЕР20-03-003-01 Пр. Минрегион от 17.11.08 № 253 | Установка вентиляторов крышных массой: до 0,1 т | 1 вентилятор | 1 | 131.39 | 60.61 | 30.6 | 1.49 | 131 | 61 | 31 | 1 | 6.3 | 6.3 | 0.11 | 0.11
361 | Прайс-лист ТД "Евровент" | Вентилятор крышный ТКК 560 В3 КОЭФ. К ПОЗИЦИИ: МАТ=36647/1,18/4,12*1,045*1,02 | шт | 1 | 8034.81 |  |  |  | 8035
362 | ФЕР20-02-013-03 Пр. Минрегион от 17.11.08 № 253 | Установка узлов прохода вытяжных вентиляционных шахт диаметром патрубка: до 560 мм | 10 узлов | 0,1 1/10 | 421.64 | 310.58 | 11.28 |  | 42 | 31 | 1 |  | 36.41 | 3.64
363 | ФССЦ-301-2302 И2-Пр. Минрегион от 15.12.10 №656 | Узлы прохода вытяжных вентиляционных шахт без клапана УП1-05, диаметром патрубка 500 мм | шт. | 1 | 1183.22 |  |  |  | 1183
364 | ФЕР20-02-015-05 Пр. Минрегион от 17.11.08 № 253 | Установка шумоглушителей вентиляционных трубчатых типа: ГТП 1-5 сечением 400х400 мм | 1 шт. | 1 | 30.93 | 16.13 | 3.18 |  | 31 | 16 | 3 |  | 1.82 | 1.82
365 | Прайс-лист ТД "Евровент" | Шумоглушитель TKLD 560 КОЭФ. К ПОЗИЦИИ: МАТ=6535/1,18/4,12*1,045*1,02 | шт | 1 | 1432.79 |  |  |  | 1433
366 | ФЕР20-02-001-08 Пр. Минрегион от 17.11.08 № 253 | Установка воздухораспределителей, предназначенных для подачи воздуха: в верхнюю зону, массой до 10 кг | 1 воздухораспределитель | 16 14+2 | 55.64 | 12.85 | 38.42 |  | 890 | 206 | 615 |  | 1.45 | 23.2
367 | Прайс-лист ТД "Евровент" | Решетка регулируемая АМР 200х100 КОЭФ. К ПОЗИЦИИ: МАТ=531/1,18/4,12*1,045*1,02 | шт | 14 | 116.42 |  |  |  | 1630
368 | Прайс-лист ТД "Евровент" | Решетка регулируемая АМР 200х200 КОЭФ. К ПОЗИЦИИ: МАТ=763/1,18/4,12*1,045*1,02 | шт | 2 | 167.29 |  |  |  | 335
369 | ФЕР20-01-001-02 Пр. Минрегион от 17.11.08 № 253 | Прокладка воздуховодов из листовой, оцинкованной стали и алюминия класса Н (нормальные) толщиной: 0,5 мм, периметром до 600 мм | 100 м2 поверхности воздуховодов | 0,201 20,1/100 | 2045.07 | 1467.1 | 143.32 | 7.02 | 411 | 295 | 29 | 1 | 167.86 | 33.74 | 0.52 | 0.1
370 | ФССЦ-301-4752 И1-Пр. Минрегион от 03.08.10 №359 | Воздуховоды из оцинкованной стали с шиной и уголками толщиной 0,55 мм, периметром 600 мм | м2 | 20.1 | 137.52 |  |  |  | 2764
371 | ФЕР20-01-001-03 Пр. Минрегион от 17.11.08 № 253 | Прокладка воздуховодов из листовой, оцинкованной стали и алюминия класса Н (нормальные) толщиной: 0,5 мм, периметром 800, 1000 мм | 100 м2 поверхности воздуховодов | 0,31 (16+15)/100 | 1892.3 | 1343.25 | 114.81 | 5.54 | 587 | 416 | 36 | 2 | 153.69 | 47.64 | 0.41 | 0.13
372 | ФССЦ-301-4754 И1-Пр. Минрегион от 03.08.10 №359 | Воздуховоды из оцинкованной стали с шиной и уголками толщиной 0,55 мм, периметром 800 мм | м2 | 16 | 130.37 |  |  |  | 2086
373 | ФССЦ-301-4756 И1-Пр. Минрегион от 03.08.10 №359 | Воздуховоды из оцинкованной стали с шиной и уголками толщиной 0,55 мм, периметром 1000 мм | м2 | 15 | 126.33 |  |  |  | 1895
374 | ФЕР20-01-001-10 Пр. Минрегион от 17.11.08 № 253 | Прокладка воздуховодов из листовой, оцинкованной стали и алюминия класса Н (нормальные) толщиной: 0,7 мм, периметром от 1100 до 1600 мм | 100 м2 поверхности воздуховодов | 0,034 3,4/100 | 1658.47 | 1162.25 | 107.31 | 5.13 | 56 | 40 | 4 |  | 132.98 | 4.52 | 0.38 | 0.01
375 | ФССЦ-301-4763 И1-Пр. Минрегион от 03.08.10 №359 | Воздуховоды из оцинкованной стали с шиной и уголками толщиной 0,7 мм, периметром 1400 мм | м2 | 3.4 | 146.6 |  |  |  | 498
376 | ФЕР20-01-001-11 Пр. Минрегион от 17.11.08 № 253 | Прокладка воздуховодов из листовой, оцинкованной стали и алюминия класса Н (нормальные) толщиной: 0,7 мм, периметром до 2400 мм | 100 м2 поверхности воздуховодов | 0,025 2,5/100 | 1366.59 | 874.52 | 112.14 | 3.78 | 34 | 22 | 3 |  | 100.06 | 2.5 | 0.28 | 0.01
377 | ФССЦ-301-4769 И1-Пр. Минрегион от 03.08.10 №359 | Воздуховоды из оцинкованной стали с шиной и уголками толщиной 0,7 мм, периметром 2200 мм (со стороной до 600 мм) | м2 | 2.5 | 142.22 |  |  |  | 356
378 | ФЕР20-02-004-15 Пр. Минрегион от 17.11.08 № 253 | Установка клапанов: огнезадерживающих периметром до 1600 мм | 1 клапан | 1 | 212.7 | 36.46 | 4.02 |  | 213 | 36 | 4 |  | 4.02 | 4.02
379 | Прайс-лист ТД "Евровент" | Клапан противопожарный с эл. приводом Polar Bear 300х200 ОКС-1К-(90)-РВ-НО- -300х200-Н КОЭФ. К ПОЗИЦИИ: МАТ=17068/1,18/4,12*1,045*1,02 | шт | 1 | 3742.14 |  |  |  | 3742
380 | Прайс-лист ТД "Евровент" | Подвеска перфорированная для крепления воздуховодов 12х0,55 КОЭФ. К ПОЗИЦИИ: МАТ=568/25/1,18/4,12*1,045*1,02 | м | 24 | 4.98 |  |  |  | 120
381 | Прайс-лист "Вентиляционный завод Лиссант" | Лючок для замеров параметров воздуха А9-57 КОЭФ. К ПОЗИЦИИ: МАТ=114/1,18/4,12*1,045*1,02 | шт | 2 | 24.99 |  |  |  | 50
382 | ФЕР46-03-007-03 Пр. Минрегион от 17.11.08 № 253 | Пробивка проемов в конструкциях: из кирпича | 1 м3 | 0,18208 0,2*0,1*0,12*12+0,2*0,2*0,12*2+0,3*0,2*0,12*3+0,2*0,2*0,3*1+0,56*0,56*0,3*1+0,2*0,2*0,4*1 | 372.13 | 110.33 | 261.8 | 25.55 | 68 | 20 | 48 | 5 | 12.3 | 2.24 | 2.54 | 0.46
383 | ФЕР10-05-009-01 Пр. Минрегион от 17.11.08 № 253 | Облицовка стен по системе "КНАУФ" по одинарному металлическому каркасу из ПН и ПС профилей гипсокартонными листами в один слой (С 625): оконным проемом | 100 м2 стен (за вычетом проемов) | 0,55 55/100 | 5818.17 | 643.97 | 18.48 |  | 3200 | 354 | 10 |  | 71 | 39.05
384 | ФЕР15-04-027-01 Пр. Минрегион от 17.11.08 № 253 | Третья шпатлевка при высококачественной окраске по дереву: стен | 100 м2 окрашиваемой поверхности | 0,55 55/100 | 380.65 | 115.07 | 2.06 | 0.12 | 209 | 63 | 1 |  | 12.1 | 6.66 | 0.01 | 0.01
385 | ФЕР15-04-025-01 И4-Пр. Минрегион от 13.07.11 №339 | Улучшенная окраска масляными составами по дереву: стен | 100 м2 окрашиваемой поверхности | 0,55 55/100 | 1353.64 | 530.78 | 7.29 | 0.12 | 745 | 292 | 4 |  | 58.52 | 32.19 | 0.01 | 0.01
Раздел 28. Система В23 (физ.зал)
386 | ФЕР20-03-001-01 Пр. Минрегион от 17.11.08 № 253 | Установка вентиляторов радиальных массой: до 0,05 т | 1 вентилятор | 1 | 76.56 | 55.79 | 6.67 | 0.14 | 77 | 56 | 7 |  | 6.54 | 6.54 | 0.01 | 0.01
387 | Прайс-лист ТД "Евровент" | Вентилятор RKC 250 С1 КОЭФ. К ПОЗИЦИИ: МАТ=(14928+2113)/1,18/4,12*1,045*1,02 | шт | 1 | 3736.22 |  |  |  | 3736
388 | ФЕР20-02-001-08 Пр. Минрегион от 17.11.08 № 253 | Установка воздухораспределителей, предназначенных для подачи воздуха: в верхнюю зону, массой до 10 кг | 1 воздухораспределитель | 4 | 55.64 | 12.85 | 38.42 |  | 223 | 51 | 154 |  | 1.45 | 5.8
389 | Прайс-лист ТД "Евровент" | Решетка ркгулируемая АМР 300х200 КОЭФ. К ПОЗИЦИИ: МАТ=1088/1,18/4,12*1,045*1,02 | шт | 4 | 238.54 |  |  |  | 954
390 | ФЕР20-02-009-02 Пр. Минрегион от 17.11.08 № 253 | Установка зонтов над шахтами из листовой стали круглого сечения диаметром: 250 мм | 1 зонт | 1 | 7.91 | 4.31 | 1.56 |  | 8 | 4 | 2 |  | 0.47 | 0.47
391 | ФССЦ-301-0278 Пр. Минрегион от 28.07.09 № 308 | Зонты вентиляционных систем из листовой оцинкованной стали, круглые, диаметром шахты 250 мм | шт. | 1 | 68.1 |  |  |  | 68
392 | ФЕР20-02-004-01 Пр. Минрегион от 17.11.08 № 253 | Установка клапанов обратных: диаметром до 355 мм | 1 клапан | 1 | 18.3 | 9.13 | 1.68 |  | 18 | 9 | 2 |  | 1.03 | 1.03
393 | Прайс-лист ТД "Евровент" | Клапан обратный RSK 250 КОЭФ. К ПОЗИЦИИ: МАТ=654/1,18/4,12*1,045*1,02 | шт | 1 | 143.39 |  |  |  | 143
394 | ФЕР20-01-001-10 Пр. Минрегион от 17.11.08 № 253 | Прокладка воздуховодов из листовой, оцинкованной стали и алюминия класса Н (нормальные) толщиной: 0,7 мм, периметром от 1100 до 1600 мм | 100 м2 поверхности воздуховодов | 0,095 (1,2+3,6+4,7)/100 | 1658.47 | 1162.25 | 107.31 | 5.13 | 158 | 110 | 10 |  | 132.98 | 12.63 | 0.38 | 0.04
395 | ФССЦ-301-4760 И1-Пр. Минрегион от 03.08.10 №359 | Воздуховоды из оцинкованной стали с шиной и уголками толщиной 0,7 мм, периметром 1100 мм | м2 | 1.2 | 149.8 |  |  |  | 180
396 | ФССЦ-301-4762 И1-Пр. Минрегион от 03.08.10 №359 | Воздуховоды из оцинкованной стали с шиной и уголками толщиной 0,7 мм, периметром 1300 мм | м2 | 3.6 | 147.44 |  |  |  | 531
397 | ФССЦ-301-4764 И1-Пр. Минрегион от 03.08.10 №359 | Воздуховоды из оцинкованной стали с шиной и уголками толщиной 0,7 мм, периметром 1500 мм | м2 | 4.7 | 145.72 |  |  |  | 685
398 | Прайс-лист ТД "Евровент" | Подвеска перфорированная для крепления воздуховодов 12х0,55 КОЭФ. К ПОЗИЦИИ: МАТ=568/25/1,18/4,12*1,045*1,02 | м | 9 | 4.98 |  |  |  | 45
399 | Прайс-лист "Вентиляционный завод Лиссант" | Лючок для замеров параметров воздуха А9-57 КОЭФ. К ПОЗИЦИИ: МАТ=114/1,18/4,12*1,045*1,02 | шт | 2 | 24.99 |  |  |  | 50
400 | ФЕР46-03-007-03 Пр. Минрегион от 17.11.08 № 253 | Пробивка проемов в конструкциях: из кирпича | 1 м3 | 0,025 0,25*0,25*0,4 | 372.13 | 110.33 | 261.8 | 25.55 | 9 | 3 | 6 | 1 | 12.3 | 0.31 | 2.54 | 0.06
Раздел 29. Система В24 (кабинет ЛФК)
401 | ФЕР20-03-001-01 Пр. Минрегион от 17.11.08 № 253 | Установка вентиляторов радиальных массой: до 0,05 т | 1 вентилятор | 1 | 76.56 | 55.79 | 6.67 | 0.14 | 77 | 56 | 7 |  | 6.54 | 6.54 | 0.01 | 0.01
402 | Прайс-лист ТД "Евровент" | Вентилятор RKC 250 С1 КОЭФ. К ПОЗИЦИИ: МАТ=(14928+2113)/1,18/4,12*1,045*1,02 | шт | 1 | 3736.22 |  |  |  | 3736
403 | ФЕР20-02-001-08 Пр. Минрегион от 17.11.08 № 253 | Установка воздухораспределителей, предназначенных для подачи воздуха: в верхнюю зону, массой до 10 кг | 1 воздухораспределитель | 4 | 55.64 | 12.85 | 38.42 |  | 223 | 51 | 154 |  | 1.45 | 5.8
404 | Прайс-лист ТД "Евровент" | Диффузор приточный VЕ160 КОЭФ. К ПОЗИЦИИ: МАТ=483/1,18/4,12*1,045*1,02 | шт | 4 | 105.9 |  |  |  | 424
405 | ФЕР20-02-009-02 Пр. Минрегион от 17.11.08 № 253 | Установка зонтов над шахтами из листовой стали круглого сечения диаметром: 250 мм | 1 зонт | 1 | 7.91 | 4.31 | 1.56 |  | 8 | 4 | 2 |  | 0.47 | 0.47
406 | ФССЦ-301-0278 Пр. Минрегион от 28.07.09 № 308 | Зонты вентиляционных систем из листовой оцинкованной стали, круглые, диаметром шахты 250 мм | шт. | 1 | 68.1 |  |  |  | 68
407 | ФЕР20-02-004-01 Пр. Минрегион от 17.11.08 № 253 | Установка клапанов обратных: диаметром до 355 мм | 1 клапан | 1 | 18.3 | 9.13 | 1.68 |  | 18 | 9 | 2 |  | 1.03 | 1.03
408 | Прайс-лист ТД "Евровент" | Клапан обратный RSK 250 КОЭФ. К ПОЗИЦИИ: МАТ=654/1,18/4,12*1,045*1,02 | шт | 1 | 143.39 |  |  |  | 143
409 | ФЕР20-01-001-04 Пр. Минрегион от 17.11.08 № 253 | Прокладка воздуховодов из листовой, оцинкованной стали и алюминия класса Н (нормальные) толщиной: 0,6 мм, диаметром до 250 мм | 100 м2 поверхности воздуховодов | 0,201 20,1/100 | 2046.82 | 1467.1 | 145.07 | 7.02 | 411 | 295 | 29 | 1 | 167.86 | 33.74 | 0.52 | 0.1
410 | ФССЦ-301-4798 И1-Пр. Минрегион от 03.08.10 №359 | Воздуховоды из оцинкованной стали жесткие (спирально-навивные) толщиной 0,55 мм, диаметром 250 мм | м2 | 20.1 | 75.72 |  |  |  | 1522
411 | ФЕР20-02-004-15 Пр. Минрегион от 17.11.08 № 253 | Установка клапанов: огнезадерживающих периметром до 1600 мм | 1 клапан | 1 | 212.7 | 36.46 | 4.02 |  | 213 | 36 | 4 |  | 4.02 | 4.02
412 | Прайс-лист ТД "Евровент" | Клапан противопожарный с эл. приводом Polar Bear ф100 ОКС-1К-(90)-РВ-НО- -100-Н КОЭФ. К ПОЗИЦИИ: МАТ=15838/1,18/4,12*1,045*1,02 | шт | 1 | 3472.46 |  |  |  | 3472
413 | Прайс-лист ТД "Евровент" | Подвеска перфорированная для крепления воздуховодов 12х0,55 КОЭФ. К ПОЗИЦИИ: МАТ=568/25/1,18/4,12*1,045*1,02 | м | 4 | 4.98 |  |  |  | 20
414 | Прайс-лист "Вентиляционный завод Лиссант" | Лючок для замеров параметров воздуха А9-57 КОЭФ. К ПОЗИЦИИ: МАТ=114/1,18/4,12*1,045*1,02 | шт | 2 | 24.99 |  |  |  | 50
415 | ФЕР46-03-007-03 Пр. Минрегион от 17.11.08 № 253 | Пробивка проемов в конструкциях: из кирпича | 1 м3 | 0,06625 0,25*0,25*0,4*1+0,25*0,25*0,33*2 | 372.13 | 110.33 | 261.8 | 25.55 | 25 | 7 | 18 | 2 | 12.3 | 0.81 | 2.54 | 0.17
416 | ФЕР10-05-009-01 Пр. Минрегион от 17.11.08 № 253 | Облицовка стен по системе "КНАУФ" по одинарному металлическому каркасу из ПН и ПС профилей гипсокартонными листами в один слой (С 625): оконным проемом | 100 м2 стен (за вычетом проемов) | 0,08 8/100 | 5818.17 | 643.97 | 18.48 |  | 465 | 52 | 1 |  | 71 | 5.68
417 | ФЕР15-04-027-01 Пр. Минрегион от 17.11.08 № 253 | Третья шпатлевка при высококачественной окраске по дереву: стен | 100 м2 окрашиваемой поверхности | 0,08 8/100 | 380.65 | 115.07 | 2.06 | 0.12 | 30 | 9 |  |  | 12.1 | 0.97 | 0.01
418 | ФЕР15-04-025-01 И4-Пр. Минрегион от 13.07.11 №339 | Улучшенная окраска масляными составами по дереву: стен | 100 м2 окрашиваемой поверхности | 0,08 8/100 | 1353.64 | 530.78 | 7.29 | 0.12 | 108 | 42 | 1 |  | 58.52 | 4.68 | 0.01
Раздел 30. Система В25 (физкабинеты)
419 | ФЕР20-03-003-01 Пр. Минрегион от 17.11.08 № 253 | Установка вентиляторов крышных массой: до 0,1 т | 1 вентилятор | 1 | 131.39 | 60.61 | 30.6 | 1.49 | 131 | 61 | 31 | 1 | 6.3 | 6.3 | 0.11 | 0.11
420 | Прайс-лист ТД "Евровент" | Вентилятор крышный ТКК 660 В1 КОЭФ. К ПОЗИЦИИ: МАТ=43029/1,18/4,12*1,045*1,02 | шт | 1 | 9434.06 |  |  |  | 9434
421 | ФЕР20-02-013-04 Пр. Минрегион от 17.11.08 № 253 | Установка узлов прохода вытяжных вентиляционных шахт диаметром патрубка: до 800 мм | 10 узлов | 0,1 1/10 | 568.33 | 394.26 | 17.77 | 0.41 | 57 | 39 | 2 |  | 46.22 | 4.62 | 0.03
422 | ФССЦ-301-2303 И2-Пр. Минрегион от 15.12.10 №656 | Узлы прохода вытяжных вентиляционных шахт без клапана УП1-06, диаметром патрубка 630 мм | шт. | 1 | 1202.19 |  |  |  | 1202
423 | ФЕР20-02-015-05 Пр. Минрегион от 17.11.08 № 253 | Установка шумоглушителей вентиляционных трубчатых типа: ГТП 1-5 сечением 400х400 мм | 1 шт. | 1 | 30.93 | 16.13 | 3.18 |  | 31 | 16 | 3 |  | 1.82 | 1.82
424 | Прайс-лист ТД "Евровент" | Шумоглушитель TKLD 660 КОЭФ. К ПОЗИЦИИ: МАТ=9820/1,18/4,12*1,045*1,02 | шт | 1 | 2153.02 |  |  |  | 2153
425 | ФЕР20-02-001-08 Пр. Минрегион от 17.11.08 № 253 | Установка воздухораспределителей, предназначенных для подачи воздуха: в верхнюю зону, массой до 10 кг | 1 воздухораспределитель | 12 1+2+8+1 | 55.64 | 12.85 | 38.42 |  | 668 | 154 | 461 |  | 1.45 | 17.4
426 | Прайс-лист ТД "Евровент" | Решетка регулируемая АМР 200х100 КОЭФ. К ПОЗИЦИИ: МАТ=531/1,18/4,12*1,045*1,02 | шт | 1 | 116.42 |  |  |  | 116
427 | Прайс-лист ТД "Евровент" | Решетка регулируемая АМР 200х200 КОЭФ. К ПОЗИЦИИ: МАТ=763/1,18/4,12*1,045*1,02 | шт | 2 | 167.29 |  |  |  | 335
428 | Прайс-лист ТД "Евровент" | Решетка регулируемая АМР 300х150 КОЭФ. К ПОЗИЦИИ: МАТ=752/1,18/4,12*1,045*1,02 | шт | 8 | 164.88 |  |  |  | 1319
429 | Прайс-лист ТД "Евровент" | Решетка ркгулируемая АМР 300х200 КОЭФ. К ПОЗИЦИИ: МАТ=1088/1,18/4,12*1,045*1,02 | шт | 1 | 238.54 |  |  |  | 239
430 | ФЕР20-01-001-03 Пр. Минрегион от 17.11.08 № 253 | Прокладка воздуховодов из листовой, оцинкованной стали и алюминия класса Н (нормальные) толщиной: 0,5 мм, периметром 800, 1000 мм | 100 м2 поверхности воздуховодов | 0,084 8,4/100 | 1892.3 | 1343.25 | 114.81 | 5.54 | 159 | 113 | 10 |  | 153.69 | 12.91 | 0.41 | 0.03
431 | ФССЦ-301-4759 И1-Пр. Минрегион от 03.08.10 №359 | Воздуховоды из оцинкованной стали с шиной и уголками толщиной 0,7 мм, периметром 1000 мм | м2 | 8.4 | 151.44 |  |  |  | 1272
432 | ФЕР20-01-001-10 Пр. Минрегион от 17.11.08 № 253 | Прокладка воздуховодов из листовой, оцинкованной стали и алюминия класса Н (нормальные) толщиной: 0,7 мм, периметром от 1100 до 1600 мм | 100 м2 поверхности воздуховодов | 0,385 (8,5+18+12)/100 | 1658.47 | 1162.25 | 107.31 | 5.13 | 639 | 447 | 41 | 2 | 132.98 | 51.2 | 0.38 | 0.15
433 | ФССЦ-301-4761 И1-Пр. Минрегион от 03.08.10 №359 | Воздуховоды из оцинкованной стали с шиной и уголками толщиной 0,7 мм, периметром 1200 мм | м2 | 8.5 | 148.62 |  |  |  | 1263
434 | ФССЦ-301-4763 И1-Пр. Минрегион от 03.08.10 №359 | Воздуховоды из оцинкованной стали с шиной и уголками толщиной 0,7 мм, периметром 1400 мм | м2 | 18 | 146.6 |  |  |  | 2639
435 | ФССЦ-301-4765 И1-Пр. Минрегион от 03.08.10 №359 | Воздуховоды из оцинкованной стали с шиной и уголками толщиной 0,7 мм, периметром 1600 мм | м2 | 12 | 145.11 |  |  |  | 1741
436 | ФЕР20-01-001-12 Пр. Минрегион от 17.11.08 № 253 | Прокладка воздуховодов из листовой, оцинкованной стали и алюминия класса Н (нормальные) толщиной: 0,7 мм, периметром до 3200 мм | 100 м2 поверхности воздуховодов | 0,026 2,6/100 | 1162.07 | 706.89 | 117.24 | 4.19 | 30 | 18 | 3 |  | 80.88 | 2.1 | 0.31 | 0.01
437 | ФССЦ-301-4776 И1-Пр. Минрегион от 03.08.10 №359 | Воздуховоды из оцинкованной стали с шиной и уголками толщиной 0,7 мм, периметром 2600 мм | м2 | 2.6 | 153.36 |  |  |  | 399
438 | Прайс-лист ТД "Евровент" | Подвеска перфорированная для крепления воздуховодов 12х0,55 КОЭФ. К ПОЗИЦИИ: МАТ=568/25/1,18/4,12*1,045*1,02 | м | 14 | 4.98 |  |  |  | 70
439 | Прайс-лист "Вентиляционный завод Лиссант" | Лючок для замеров параметров воздуха А9-57 КОЭФ. К ПОЗИЦИИ: МАТ=114/1,18/4,12*1,045*1,02 | шт | 1 | 24.99 |  |  |  | 25
440 | ФЕР10-05-009-01 Пр. Минрегион от 17.11.08 № 253 | Облицовка стен по системе "КНАУФ" по одинарному металлическому каркасу из ПН и ПС профилей гипсокартонными листами в один слой (С 625): оконным проемом | 100 м2 стен (за вычетом проемов) | 0,47 47/100 | 5818.17 | 643.97 | 18.48 |  | 2735 | 303 | 9 |  | 71 | 33.37
441 | ФЕР15-04-027-01 Пр. Минрегион от 17.11.08 № 253 | Третья шпатлевка при высококачественной окраске по дереву: стен | 100 м2 окрашиваемой поверхности | 0,47 47/100 | 380.65 | 115.07 | 2.06 | 0.12 | 179 | 54 | 1 |  | 12.1 | 5.69 | 0.01
442 | ФЕР15-04-025-01 И4-Пр. Минрегион от 13.07.11 №339 | Улучшенная окраска масляными составами по дереву: стен | 100 м2 окрашиваемой поверхности | 0,47 47/100 | 1353.64 | 530.78 | 7.29 | 0.12 | 636 | 249 | 3 |  | 58.52 | 27.5 | 0.01
Раздел 31. Система В26 (кладовка)
443 | ФЕР20-03-002-01 Пр. Минрегион от 17.11.08 № 253 | Установка вентиляторов осевых массой: до 0,025 т | 1 вентилятор | 1 | 47.77 | 38.29 | 7.45 | 0.14 | 48 | 38 | 7 |  | 3.98 | 3.98 | 0.01 | 0.01
444 | Прайс-лист ТД "Евровент" | Вентилятор осевой IN 9/3,5 КОЭФ. К ПОЗИЦИИ: МАТ=1187/1,18/4,12*1,045*1,02 | шт | 1 | 260.25 |  |  |  | 260
Раздел 32. Система В27 (лаборатория)
445 | ФЕР20-03-001-01 Пр. Минрегион от 17.11.08 № 253 | Установка вентиляторов радиальных массой: до 0,05 т | 1 вентилятор | 1 | 76.56 | 55.79 | 6.67 | 0.14 | 77 | 56 | 7 |  | 6.54 | 6.54 | 0.01 | 0.01
446 | ФССЦ-301-2444 И1-Пр. Минрегион от 04.03.10 №94 | Вентиляторы канальные для круглых воздуховодов OSTBERG марки СК 100 А, производительность 250 м3/час | шт. | 1 | 1263.02 |  |  |  | 1263
447 | ФЕР20-02-011-01 Пр. Минрегион от 17.11.08 № 253 | Установка зонтов над оборудованием | 1 м2 поверхности зонта | 1,32 0.6*4*0.4+0.6*0.6 | 159.86 | 9.4 | 4.14 |  | 211 | 12 | 5 |  | 1 | 1.32
448 | ФЕР20-02-009-01 Пр. Минрегион от 17.11.08 № 253 | Установка зонтов над шахтами из листовой стали круглого сечения диаметром: 100 мм | 1 зонт | 1 | 7.91 | 4.31 | 1.56 |  | 8 | 4 | 2 |  | 0.47 | 0.47
449 | ФССЦ-301-0277 Пр. Минрегион от 28.07.09 № 308 | Зонты вентиляционных систем из листовой оцинкованной стали, круглые, диаметром шахты 100 мм | шт. | 1 | 45.4 |  |  |  | 45
450 | ФЕР20-02-004-01 Пр. Минрегион от 17.11.08 № 253 | Установка клапанов обратных: диаметром до 355 мм | 1 клапан | 1 | 18.3 | 9.13 | 1.68 |  | 18 | 9 | 2 |  | 1.03 | 1.03
451 | Прайс-лист ТД "Евровент" | Клапан обратный RSK 100 КОЭФ. К ПОЗИЦИИ: МАТ=308/1,18/4,12*1,045*1,02 | шт | 1 | 67.53 |  |  |  | 68
452 | ФЕР20-01-001-01 Пр. Минрегион от 17.11.08 № 253 | Прокладка воздуховодов из листовой, оцинкованной стали и алюминия класса Н (нормальные) толщиной: 0,5 мм, диаметром до 200 мм | 100 м2 поверхности воздуховодов | 0,06 6/100 | 2045.07 | 1467.1 | 143.32 | 7.02 | 123 | 88 | 9 |  | 167.86 | 10.07 | 0.52 | 0.03
453 | ФССЦ-301-4794 И1-Пр. Минрегион от 03.08.10 №359 | Воздуховоды из оцинкованной стали жесткие (спирально-навивные) толщиной 0,55 мм, диаметром 100 мм | м2 | 6 | 73.44 |  |  |  | 441
454 | Прайс-лист ТД "Евровент" | Подвеска перфорированная для крепления воздуховодов 12х0,55 КОЭФ. К ПОЗИЦИИ: МАТ=568/25/1,18/4,12*1,045*1,02 | м | 5 | 4.98 |  |  |  | 25
455 | Прайс-лист "Вентиляционный завод Лиссант" | Лючок для замеров параметров воздуха А9-57 КОЭФ. К ПОЗИЦИИ: МАТ=114/1,18/4,12*1,045*1,02 | шт | 2 | 24.99 |  |  |  | 50
456 | ФЕР46-03-007-03 Пр. Минрегион от 17.11.08 № 253 | Пробивка проемов в конструкциях: из кирпича | 1 м3 | 0,004 0,1*0,1*0,4*1 | 372.13 | 110.33 | 261.8 | 25.55 | 1 |  | 1 |  | 12.3 | 0.05 | 2.54 | 0.01
Раздел 33. Система В28 (массажная)
457 | ФЕР20-03-001-01 Пр. Минрегион от 17.11.08 № 253 | Установка вентиляторов радиальных массой: до 0,05 т | 1 вентилятор | 1 | 76.56 | 55.79 | 6.67 | 0.14 | 77 | 56 | 7 |  | 6.54 | 6.54 | 0.01 | 0.01
458 | Прайс-лист ТД "Евровент" | Вентилятор RKC 250 С1 КОЭФ. К ПОЗИЦИИ: МАТ=(14928+2113)/1,18/4,12*1,045*1,02 | шт | 1 | 3736.22 |  |  |  | 3736
459 | ФЕР20-02-001-08 Пр. Минрегион от 17.11.08 № 253 | Установка воздухораспределителей, предназначенных для подачи воздуха: в верхнюю зону, массой до 10 кг | 1 воздухораспределитель | 4 | 55.64 | 12.85 | 38.42 |  | 223 | 51 | 154 |  | 1.45 | 5.8
460 | Прайс-лист ТД "Евровент" | Диффузор приточный VЕ160 КОЭФ. К ПОЗИЦИИ: МАТ=483/1,18/4,12*1,045*1,02 | шт | 4 | 105.9 |  |  |  | 424
461 | ФЕР20-02-009-02 Пр. Минрегион от 17.11.08 № 253 | Установка зонтов над шахтами из листовой стали круглого сечения диаметром: 250 мм | 1 зонт | 1 | 7.91 | 4.31 | 1.56 |  | 8 | 4 | 2 |  | 0.47 | 0.47
462 | ФССЦ-301-0278 Пр. Минрегион от 28.07.09 № 308 | Зонты вентиляционных систем из листовой оцинкованной стали, круглые, диаметром шахты 250 мм | шт. | 1 | 68.1 |  |  |  | 68
463 | ФЕР20-02-004-01 Пр. Минрегион от 17.11.08 № 253 | Установка клапанов обратных: диаметром до 355 мм | 1 клапан | 1 | 18.3 | 9.13 | 1.68 |  | 18 | 9 | 2 |  | 1.03 | 1.03
464 | Прайс-лист ТД "Евровент" | Клапан обратный RSK 250 КОЭФ. К ПОЗИЦИИ: МАТ=654/1,18/4,12*1,045*1,02 | шт | 1 | 143.39 |  |  |  | 143
465 | ФЕР20-01-001-04 Пр. Минрегион от 17.11.08 № 253 | Прокладка воздуховодов из листовой, оцинкованной стали и алюминия класса Н (нормальные) толщиной: 0,6 мм, диаметром до 250 мм | 100 м2 поверхности воздуховодов | 0,251 25,1/100 | 2046.82 | 1467.1 | 145.07 | 7.02 | 514 | 368 | 36 | 2 | 167.86 | 42.13 | 0.52 | 0.13
466 | ФССЦ-301-4798 И1-Пр. Минрегион от 03.08.10 №359 | Воздуховоды из оцинкованной стали жесткие (спирально-навивные) толщиной 0,55 мм, диаметром 250 мм | м2 | 25.1 | 75.72 |  |  |  | 1901
467 | ФЕР20-02-004-15 Пр. Минрегион от 17.11.08 № 253 | Установка клапанов: огнезадерживающих периметром до 1600 мм | 1 клапан | 1 | 212.7 | 36.46 | 4.02 |  | 213 | 36 | 4 |  | 4.02 | 4.02
468 | Прайс-лист ТД "Евровент" | Клапан противопожарный с эл. приводом Polar Bear ф100 ОКС-1К-(90)-РВ-НО- -100-Н КОЭФ. К ПОЗИЦИИ: МАТ=15838/1,18/4,12*1,045*1,02 | шт | 1 | 3472.46 |  |  |  | 3472
469 | Прайс-лист ТД "Евровент" | Подвеска перфорированная для крепления воздуховодов 12х0,55 КОЭФ. К ПОЗИЦИИ: МАТ=568/25/1,18/4,12*1,045*1,02 | м | 4 | 4.98 |  |  |  | 20
470 | Прайс-лист "Вентиляционный завод Лиссант" | Лючок для замеров параметров воздуха А9-57 КОЭФ. К ПОЗИЦИИ: МАТ=114/1,18/4,12*1,045*1,02 | шт | 2 | 24.99 |  |  |  | 50
471 | ФЕР46-03-007-03 Пр. Минрегион от 17.11.08 № 253 | Пробивка проемов в конструкциях: из кирпича | 1 м3 | 0,06625 0,25*0,25*0,4*1+0,25*0,25*0,33*2 | 372.13 | 110.33 | 261.8 | 25.55 | 25 | 7 | 18 | 2 | 12.3 | 0.81 | 2.54 | 0.17
472 | ФЕР10-05-009-01 Пр. Минрегион от 17.11.08 № 253 | Облицовка стен по системе "КНАУФ" по одинарному металлическому каркасу из ПН и ПС профилей гипсокартонными листами в один слой (С 625): оконным проемом | 100 м2 стен (за вычетом проемов) | 0,08 8/100 | 5818.17 | 643.97 | 18.48 |  | 465 | 52 | 1 |  | 71 | 5.68
473 | ФЕР15-04-027-01 Пр. Минрегион от 17.11.08 № 253 | Третья шпатлевка при высококачественной окраске по дереву: стен | 100 м2 окрашиваемой поверхности | 0,08 8/100 | 380.65 | 115.07 | 2.06 | 0.12 | 30 | 9 |  |  | 12.1 | 0.97 | 0.01
474 | ФЕР15-04-025-01 И4-Пр. Минрегион от 13.07.11 №339 | Улучшенная окраска масляными составами по дереву: стен | 100 м2 окрашиваемой поверхности | 0,08 8/100 | 1353.64 | 530.78 | 7.29 | 0.12 | 108 | 42 | 1 |  | 58.52 | 4.68 | 0.01
Раздел 34. Автоматизация системы приточно-вытяжной вентиляции
475 | ФЕРм08-02-409-01 И2-Пр. Минрегион от 21.12.10 №747 | Труба винипластовая по установленным конструкциям, по стенам и колоннам с креплением скобами, диаметр: до 25 мм | 100 м | 9,1 910/100 | 1739.1 | 223.72 | 58.55 | 1.49 | 15826 | 2036 | 533 | 14 | 23.8 | 216.58 | 0.11 | 1
476 | ФССЦ-103-2405 И4-Пр. Минрегион от 11.11.11 №535 | Трубы гибкие гофрированные из самозатухающего ПВХ-пластиката (ГОСТ Р 50827-95) легкого типа, со стальной протяжкой (зондом), наружным диаметром 25 мм | м | 910 | 3.43 |  |  |  | 3121
477 | ФССЦ-509-5777 И7-Пр. Минрегиона от 29.06.12 №260 | Держатель с защелкой "DKC" для труб диаметром 25 мм | шт. | 1820 910*2 | 0.38 |  |  |  | 692
478 | ФЕРм08-02-390-01 И2-Пр. Минрегион от 21.12.10 №747 | Короба пластмассовые: шириной до 40 мм | 100 м | 0,6 30*2/100 | 237.65 | 154.92 | 31.2 | 0.12 | 143 | 93 | 19 |  | 16.29 | 9.77 | 0.01 | 0.01
479 | ФССЦ-509-1832 И2-Пр. Минрегион от 15.12.10 №656 | Кабель-канал (короб) "Электропласт" 25x25 мм | м | 60 30*2 | 2.48 |  |  |  | 149
480 | ФЕРм08-02-412-03 И2-Пр. Минрегион от 21.12.10 №747 | Затягивание провода в проложенные трубы и металлические рукава первого одножильного или многожильного в общей оплетке, суммарное сечение до 16 мм2 | 100 м | 5,5 550/100 | 307.53 | 73.88 | 9.68 | 0.54 | 1691 | 406 | 53 | 3 | 7.86 | 43.23 | 0.04 | 0.22
481 | ФССЦ-501-8448 И4-Пр. Минрегион от 11.11.11 №535 | Кабель силовой с медными жилами с поливинилхлоридной изоляцией и оболочкой, не распространяющий горение марки ВВГнг, напряжением 0,66 кВ, с числом жил - 4 и сечением 2,5 мм2 | 1000 м | 0,55 550/1000 | 6316.23 |  |  |  | 3474
482 | ФЕРм08-02-412-02 И2-Пр. Минрегион от 21.12.10 №747 | Затягивание провода в проложенные трубы и металлические рукава первого одножильного или многожильного в общей оплетке, суммарное сечение до 6 мм2 | 100 м | 3,6 (80+280)/100 | 274.18 | 63.36 | 4.84 | 0.27 | 987 | 228 | 17 | 1 | 6.74 | 24.26 | 0.02 | 0.07
483 | ФССЦ-501-8184 Пр. Минрегион от 28.07.09 № 308 | Кабель силовой с медными жилами с поливинилхлоридной изоляцией в поливинилхлоридной оболочке без защитного покрова ВВГ, напряжением 0,66 Кв, число жил – 2 и сечением 2,5 мм2 | 1000 м | 0,08 80/1000 | 3306.38 |  |  |  | 265
484 | Прайс-лист Электротехническая компания "Атлас" | Кабель ПВС 2х1,5 КОЭФ. К ПОЗИЦИИ: МАТ=14,75/1,18/4,12*1,045*1,02 | м | 280 | 3.23 |  |  |  | 904
485 | ФЕРм08-03-591-03 Пр. Минрегион от 04.08.09 № 321 | Выключатель: полугерметический и герметический | 100 шт. | 0,08 8/100 | 1440.22 | 753.92 | 61.78 | 1.35 | 115 | 60 | 5 |  | 76 | 6.08 | 0.1 | 0.01
486 | ФССЦ-509-1442 И1-Пр. Минрегион от 04.03.10 №94 | Выключатель одноклавишный для открытой проводки брызгозащищенный | шт. | 8 | 9.31 |  |  |  | 74
487 | ФЕРм11-05-001-01 Пр. Минрегион от 04.08.09 № 321 | Механизм исполнительный, масса: до 20 кг | 1 шт. | 18 5+5+6+2 | 47.93 | 5.03 | 34.56 | 3.11 | 863 | 91 | 622 | 56 | 0.59 | 10.62 | 0.23 | 4.14
488 | Прайс-лист Korf | Датчик перепада давления DPD-5 КОЭФ. К ПОЗИЦИИ: МАТ=33*40/1,18/4,12*1,045*1,02 | шт | 5 | 289.41 |  |  |  | 1447
489 | Прайс-лист ТД "Евровент" | Датчик температуры канальный TG-K330 КОЭФ. К ПОЗИЦИИ: МАТ=1105/1,18/4,12*1,045*1,02 | шт | 5 | 242.27 |  |  |  | 1211
490 | Прайс-лист ТД "Евровент" | Регулятор скорости вентилятора VRS 1.5 U КОЭФ. К ПОЗИЦИИ: МАТ=1803/1,18/4,12*1,045*1,02 | шт | 6 | 395.31 |  |  |  | 2372
491 | Прайс-лист ТД "Евровент" | Регулятор скорости вентилятора VRS 2.5 U КОЭФ. К ПОЗИЦИИ: МАТ=2120/1,18/4,12*1,045*1,02 | шт | 2 | 464.81 |  |  |  | 930
492 | ФЕРм08-01-102-01 Пр. Минрегион от 04.08.09 № 321 | Шкаф управления и регулирования | 1 шкаф | 5 | 475.4 | 140.45 | 193.56 | 10.8 | 2377 | 702 | 968 | 54 | 14.6 | 73 | 0.8 | 4
493 | Прайс-лист ООО "ЭЛЕКТРОТЕСТ ИНЖИНИРИНГ" | Модуль-шкаф автоматики вентиляции MASTERBOX-E13RR КОЭФ. К ПОЗИЦИИ: МАТ=37249/1,18/4,12*1,045*1,02 | шт | 5 | 8166.8 |  |  |  | 40834
Итого прямые затраты по смете в ценах 2001г. | [8 empty] | 374023 | 19963 | 8637 | 187 |  | 2212.14 |  | 15.66
В том числе, справочно:
При ремонте и реконструкции зданий и сооружений работы, аналогичные технологическим процессам в новом строительстве ОЗП=1,15; ЭМ=1,25; ЗПМ=1,25; ТЗ=1,15; ТЗМ=1,25 (Поз. 1-8, 10-41, 43-44, 50-57, 59-71, 73-74, 76-83, 85-100, 102-103, 108-115, 117-130, 132-133, 138-159, 161-162, 167-186, 191-209, 214-217, 219-222, 224-227, 229-245, 247-256, 259-267, 270-284, 286-312, 315-318, 320-337, 339-347, 349-358, 360-381, 386-399, 401-414, 419-439, 443-455, 457-470, 484, 488-491, 493, 42, 72, 101, 131, 160, 47, 105, 135, 164, 188, 211, 383, 416, 440, 472, 48-49, 106-107, 136-137, 165-166, 189-190, 212-213, 384-385, 417-418, 441-442, 473-474) | [8 empty] | 3933 | 2426 | 1506 | 6 |  | 271.2915 |  | 0.6925
Накладные расходы | [8 empty] | 24212
В том числе, справочно:
74% ФОТ (от 48) (Поз. 46, 258, 269, 314, 348) | [8 empty] | 36
80% ФОТ (от 179) (Поз. 9, 58, 84, 116, 487) | [8 empty] | 143
95% ФОТ (от 3597) (Поз. 475-483, 485-486, 492) | [8 empty] | 3417
100%*0,9 ФОТ (от 306) (Поз. 42, 72, 101, 131, 160) | [8 empty] | 275
105%*0,9 ФОТ (от 3016) (Поз. 48-49, 106-107, 136-137, 165-166, 189-190, 212-213, 384-385, 417-418, 441-442, 473-474) | [8 empty] | 2850
110%*0,9 ФОТ (от 129) (Поз. 45, 75, 104, 134, 163, 187, 210, 218, 223, 228, 246, 257, 268, 285, 313, 319, 338, 359, 382, 400, 415, 456, 471) | [8 empty] | 128
118%*0,9 ФОТ (от 3012) (Поз. 47, 105, 135, 164, 188, 211, 383, 416, 440, 472) | [8 empty] | 3199
128%*0,9 ФОТ (от 12295) (Поз. 1-8, 10-41, 43-44, 50-57, 59-71, 73-74, 76-83, 85-100, 102-103, 108-115, 117-130, 132-133, 138-159, 161-162, 167-186, 191-209, 214-217, 219-222, 224-227, 229-245, 247-256, 259-267, 270-284, 286-312, 315-318, 320-337, 339-347, 349-358, 360-381, 386-399, 401-414, 419-439, 443-455, 457-470, 484, 488-491, 493) | [8 empty] | 14164
Сметная прибыль | [8 empty] | 14425
В том числе, справочно:
50% ФОТ (от 48) (Поз. 46, 258, 269, 314, 348) | [8 empty] | 24
55%*0,85 ФОТ (от 3016) (Поз. 48-49, 106-107, 136-137, 165-166, 189-190, 212-213, 384-385, 417-418, 441-442, 473-474) | [8 empty] | 1410
60% ФОТ (от 179) (Поз. 9, 58, 84, 116, 487) | [8 empty] | 107
63%*0,85 ФОТ (от 3012) (Поз. 47, 105, 135, 164, 188, 211, 383, 416, 440, 472) | [8 empty] | 1613
65% ФОТ (от 3597) (Поз. 475-483, 485-486, 492) | [8 empty] | 2338
70%*0,85 ФОТ (от 435) (Поз. 42, 72, 101, 131, 160, 45, 75, 104, 134, 163, 187, 210, 218, 223, 228, 246, 257, 268, 285, 313, 319, 338, 359, 382, 400, 415, 456, 471) | [8 empty] | 259
83%*0,85 ФОТ (от 12295) (Поз. 1-8, 10-41, 43-44, 50-57, 59-71, 73-74, 76-83, 85-100, 102-103, 108-115, 117-130, 132-133, 138-159, 161-162, 167-186, 191-209, 214-217, 219-222, 224-227, 229-245, 247-256, 259-267, 270-284, 286-312, 315-318, 320-337, 339-347, 349-358, 360-381, 386-399, 401-414, 419-439, 443-455, 457-470, 484, 488-491, 493) | [8 empty] | 8674
Итоги по смете:
Итого Строительные работы | [8 empty] | 380619 |  |  |  |  | 2097.52 |  | 5.99
Итого Монтажные работы | [8 empty] | 35974 |  |  |  |  | 385.9 |  | 10.37
Итого | [8 empty] | 416593 |  |  |  |  | 2483.42 |  | 16.36
В том числе:
Материалы | [8 empty] | 345423
Машины и механизмы | [8 empty] | 10144
ФОТ | [8 empty] | 22582
Накладные расходы | [8 empty] | 24212
Сметная прибыль | [8 empty] | 14425
ВСЕГО по смете в ценах 2001г. | [8 empty] | 416593 |  |  |  |  | 2483.42 |  | 16.36
Итого прямые затраты по смете с учетом коэффициентов к итогам | [8 empty] | 1759714 | 269115 | 67457 | 2319 |  | 2483.42 |  | 16.36
В том числе, справочно:
При ремонте и реконструкции зданий и сооружений работы, аналогичные технологическим процессам в новом строительстве ОЗП=1,15; ЭМ=1,25; ЗПМ=1,25; ТЗ=1,15; ТЗМ=1,25 (Поз. 1-8, 10-41, 43-44, 50-57, 59-71, 73-74, 76-83, 85-100, 102-103, 108-115, 117-130, 132-133, 138-159, 161-162, 167-186, 191-209, 214-217, 219-222, 224-227, 229-245, 247-256, 259-267, 270-284, 286-312, 315-318, 320-337, 339-347, 349-358, 360-381, 386-399, 401-414, 419-439, 443-455, 457-470, 484, 488-491, 493, 42, 72, 101, 131, 160, 47, 105, 135, 164, 188, 211, 383, 416, 440, 472, 48-49, 106-107, 136-137, 165-166, 189-190, 212-213, 384-385, 417-418, 441-442, 473-474) | [8 empty] | 3933 | 2426 | 1506 | 6 |  | 271.2915 |  | 0.6925
Индекс инфляции в строительстве на 4-й квартал 2012г. Объекты здравоохранения: Поликлиники ОЗП=12,02; ЭМ=6,65; ЗПМ=12,02; МАТ=4,12 (Поз. 1-8, 10-41, 43-44, 50-57, 59-71, 73-74, 76-83, 85-100, 102-103, 108-115, 117-130, 132-133, 138-159, 161-162, 167-186, 191-209, 214-217, 219-222, 224-227, 229-245, 247-256, 259-267, 270-284, 286-312, 315-318, 320-337, 339-347, 349-358, 360-381, 386-399, 401-414, 419-439, 443-455, 457-470, 484, 488-491, 493, 42, 72, 101, 131, 160, 45, 75, 104, 134, 163, 187, 210, 218, 223, 228, 246, 257, 268, 285, 313, 319, 338, 359, 382, 400, 415, 456, 471, 46, 258, 269, 314, 348, 47, 105, 135, 164, 188, 211, 383, 416, 440, 472, 48-49, 106-107, 136-137, 165-166, 189-190, 212-213, 384-385, 417-418, 441-442, 473-474, 9, 58, 84, 116, 487, 475-483, 485-486, 492) | [8 empty] | 1381758 | 246727 | 57314 | 2127
Накладные расходы | [8 empty] | 247369
В том числе, справочно:
74%*0,85 ФОТ (от 577) (Поз. 46, 258, 269, 314, 348) | [8 empty] | 363
80%*0,85 ФОТ (от 2151) (Поз. 9, 58, 84, 116, 487) | [8 empty] | 1463
95%*0,85 ФОТ (от 43236) (Поз. 475-483, 485-486, 492) | [8 empty] | 34913
100%*0,9 * 0,85 ФОТ (от 3678) (Поз. 42, 72, 101, 131, 160) | [8 empty] | 2814
105%*0,9 * 0,85 ФОТ (от 36252) (Поз. 48-49, 106-107, 136-137, 165-166, 189-190, 212-213, 384-385, 417-418, 441-442, 473-474) | [8 empty] | 29119
110%*0,9 * 0,85 ФОТ (от 1550) (Поз. 45, 75, 104, 134, 163, 187, 210, 218, 223, 228, 246, 257, 268, 285, 313, 319, 338, 359, 382, 400, 415, 456, 471) | [8 empty] | 1304
118%*0,9 * 0,85 ФОТ (от 36204) (Поз. 47, 105, 135, 164, 188, 211, 383, 416, 440, 472) | [8 empty] | 32681
128%*0,9 * 0,85 ФОТ (от 147786) (Поз. 1-8, 10-41, 43-44, 50-57, 59-71, 73-74, 76-83, 85-100, 102-103, 108-115, 117-130, 132-133, 138-159, 161-162, 167-186, 191-209, 214-217, 219-222, 224-227, 229-245, 247-256, 259-267, 270-284, 286-312, 315-318, 320-337, 339-347, 349-358, 360-381, 386-399, 401-414, 419-439, 443-455, 457-470, 484, 488-491, 493) | [8 empty] | 144712
Сметная прибыль | [8 empty] | 138713
В том числе, справочно:
50%*0,8 ФОТ (от 577) (Поз. 46, 258, 269, 314, 348) | [8 empty] | 231
55%*0,85 * 0,8 ФОТ (от 36252) (Поз. 48-49, 106-107, 136-137, 165-166, 189-190, 212-213, 384-385, 417-418, 441-442, 473-474) | [8 empty] | 13558
60%*0,8 ФОТ (от 2151) (Поз. 9, 58, 84, 116, 487) | [8 empty] | 1032
63%*0,85 * 0,8 ФОТ (от 36204) (Поз. 47, 105, 135, 164, 188, 211, 383, 416, 440, 472) | [8 empty] | 15510
65%*0,8 ФОТ (от 43236) (Поз. 475-483, 485-486, 492) | [8 empty] | 22483
70%*0,85 * 0,8 ФОТ (от 5228) (Поз. 42, 72, 101, 131, 160, 45, 75, 104, 134, 163, 187, 210, 218, 223, 228, 246, 257, 268, 285, 313, 319, 338, 359, 382, 400, 415, 456, 471) | [8 empty] | 2489
83%*0,85 * 0,8 ФОТ (от 147786) (Поз. 1-8, 10-41, 43-44, 50-57, 59-71, 73-74, 76-83, 85-100, 102-103, 108-115, 117-130, 132-133, 138-159, 161-162, 167-186, 191-209, 214-217, 219-222, 224-227, 229-245, 247-256, 259-267, 270-284, 286-312, 315-318, 320-337, 339-347, 349-358, 360-381, 386-399, 401-414, 419-439, 443-455, 457-470, 484, 488-491, 493) | [8 empty] | 83410
Итоги по смете:
Итого Строительные работы | [8 empty] | 1927745 |  |  |  |  | 2097.52 |  | 5.99
Итого Монтажные работы | [8 empty] | 218051 |  |  |  |  | 385.9 |  | 10.37
Итого | [8 empty] | 2145796 |  |  |  |  | 2483.42 |  | 16.36
В том числе:
Материалы | [8 empty] | 1423142
Машины и механизмы | [8 empty] | 67457
ФОТ | [8 empty] | 271434
Накладные расходы | [8 empty] | 247369
Сметная прибыль | [8 empty] | 138713
НДС 18% | [8 empty] | 386243.28
ВСЕГО по смете | [8 empty] | 2532039.28 |  |  |  |  | 2483.42 |  | 16.36
Составил: ___________________________
(должность, подпись, расшифровка)
Проверил: ___________________________
(должность, подпись, расшифровка)