## Локальная смета
Приложение № 1 к извещению о проведении аукциона в электронной форме от 25.04.2013г. № 0356300023213000030
СОГЛАСОВАНО: | [11 empty] | УТВЕРЖДАЮ:
_________________ | [11 empty] | _________________
" _____ " ________________ 2012 г. | [11 empty] | "____" ______________2012 г.
Поликлиника №4 МБУЗ "Городская детская поликлиника №4" по адресу: г.Пермь, ул.Калинина, 74
(наименование стройки)
ЛОКАЛЬНЫЙ СМЕТНЫЙ РАСЧЕТ №02-01-03
(локальная смета)
|  | на | Капитальный ремонт системы вентиляции Поликлиника №4 МБУЗ "Городская детская поликлиника №4" по адресу: г.Пермь, ул.Калинина, 74
(наименование работ и затрат, наименование объекта)
Основание: Проектная документация "Альфа-Проект" шифр 135/3-2012-ОВ, 135/3-2012-АОВ
|  |  | Сметная стоимость _______________________________________________________________________________________________ | [5 empty] | ___________________________1528127,14 |  | руб.
|  |  | строительных работ _______________________________________________________________________________________________ | [5 empty] | _______________________________________________________________________________________________1123088 |  | руб.
|  |  | монтажных работ _______________________________________________________________________________________________ | [5 empty] | _______________________________________________________________________________________________171935 |  | руб.
|  |  | Средства на оплату труда _______________________________________________________________________________________________ | [5 empty] | ___________________________175600 |  | руб.
|  |  | Сметная трудоемкость _______________________________________________________________________________________________ | [5 empty] | _______________________________________________________________________________________________1584,91 |  | чел.час
Составлен(а) в текущих (прогнозных) ценах по состоянию на 4 квартал 2012 г.
№ пп | Обоснование | Наименование | Ед. изм. | Кол. | Стоимость единицы, руб. |  |  |  | Общая стоимость, руб. |  |  |  | Т/з осн. раб.на ед. | Т/з осн. раб. Всего | Т/з мех. на ед. | Т/з мех. Всего
[5 empty] | Всего | В том числе |  |  | Всего | В том числе
[6 empty] | Осн.З/п | Эк.Маш | З/пМех |  | Осн.З/п | Эк.Маш | З/пМех
1 | 2 | 3 | 4 | 5 | 6 | 7 | 8 | 9 | 10 | 11 | 12 | 13 | 14 | 15 | 16 | 17
Раздел 1. Система П1 (общеобменная)
1 | ФЕР20-03-001-01 Пр. Минрегион от 17.11.08 № 253 | Установка вентиляторов радиальных массой: до 0,05 т | 1 вентилятор | 1 | 76.56 | 55.79 | 6.67 | 0.14 | 77 | 56 | 7 |  | 6.54 | 6.54 | 0.01 | 0.01
2 | Прайс-лист ТД "Евровент" | Вентилятор RKC 250 С1 КОЭФ. К ПОЗИЦИИ: МАТ=(14928+2113)/1,18/4,12*1,045*1,02 | шт | 1 | 3736.22 |  |  |  | 3736
3 | ФЕР20-04-002-01 Пр. Минрегион от 17.11.08 № 253 | Установка калориферов массой: до 0,1 т | 1 калорифер | 1 | 116.19 | 45.29 | 13.47 | 0.41 | 116 | 45 | 13 |  | 5.31 | 5.31 | 0.03 | 0.03
4 | Прайс-лист ТД "Евровент" | Калорифер электрический PBEC 250/9 КОЭФ. К ПОЗИЦИИ: МАТ=7156/1,18/4,12*1,045*1,02 | шт | 1 | 1568.94 |  |  |  | 1569
5 | ФЕР20-06-005-01 Пр. Минрегион от 17.11.08 № 253 | Установка фильтров воздушных (сухих) производительностью: до 10 тыс.м3/час | 1 фильтр | 1 | 139.71 | 97.74 | 13.19 | 0.27 | 140 | 98 | 13 |  | 10.16 | 10.16 | 0.02 | 0.02
6 | Прайс-лист ООО "ВентПромТорг" | Фильтр мешочный (корпус со вставкой F5) ФЛФ 250 КОЭФ. К ПОЗИЦИИ: МАТ=(2328+507)/1,18/4,12*1,045*1,02 | шт | 1 | 621.57 |  |  |  | 622
7 | ФЕР20-02-006-01 Пр. Минрегион от 17.11.08 № 253 | Установка заслонок воздушных и клапанов воздушных КВР с электрическим или пневматическим приводом: диаметром до 250 мм | 1 шт. | 1 | 31.32 | 14.62 | 1.96 |  | 31 | 15 | 2 |  | 1.63 | 1.63
8 | Прайс-лист ТД "Евровент" | Клапан воздушный КВК-250М КОЭФ. К ПОЗИЦИИ: МАТ=1638/1,18/4,12*1,045*1,02 | шт | 1 | 359.13 |  |  |  | 359
9 | ФЕРм11-05-001-01 Пр. Минрегион от 04.08.09 № 321 | Механизм исполнительный, масса: до 20 кг | 1 шт. | 1 | 47.93 | 5.03 | 34.56 | 3.11 | 48 | 5 | 35 | 3 | 0.59 | 0.59 | 0.23 | 0.23
10 | Прайс-лист ТД "Евровент" | Электропривод к клапану DAN 2N (SN) КОЭФ. К ПОЗИЦИИ: МАТ=4608/1,18/4,12*1,045*1,02 | шт | 1 | 1010.3 |  |  |  | 1010
11 | ФЕР20-02-014-03 Пр. Минрегион от 17.11.08 № 253 | Установка шумоглушителей вентиляционных трубчатых круглого сечения типа: ГТК 1-3, диаметр обечайки 250 мм | 1 шт. | 2 | 17.22 | 9.66 | 1.71 |  | 34 | 19 | 3 |  | 1.09 | 2.18
12 | ФССЦ-301-6704 И1-Пр. Минрегион от 03.08.10 №359 | Шумоглушители для круглых воздуховодов марки CSA-250/900 АРКТОС | шт. | 2 | 988.76 |  |  |  | 1978
13 | ФЕР20-02-002-01 Пр. Минрегион от 17.11.08 № 253 | Установка решеток жалюзийных площадью в свету: до 0,5 м2 | 1 решетка | 1 | 19.56 | 13.1 | 2.37 |  | 20 | 13 | 2 |  | 1.46 | 1.46
14 | ФССЦ-301-2633 И1-Пр. Минрегион от 04.03.10 №94 | Решетки вентиляционные алюминиевые "АРКТОС" типа АРН размером 300х300 мм | шт. | 1 | 500.91 |  |  |  | 501
15 | ФЕР20-02-001-08 Пр. Минрегион от 17.11.08 № 253 | Установка воздухораспределителей, предназначенных для подачи воздуха: в верхнюю зону, массой до 10 кг | 1 воздухораспределитель | 5 1+4 | 55.64 | 12.85 | 38.42 |  | 278 | 64 | 192 |  | 1.45 | 7.25
16 | Прайс-лист ТД "Евровент" | Решетка регулируемая АМР 200х100 КОЭФ. К ПОЗИЦИИ: МАТ=531/1,18/4,12*1,045*1,02 | шт | 1 | 116.42 |  |  |  | 116
17 | Прайс-лист ТД "Евровент" | Диффузор приточный VS160 КОЭФ. К ПОЗИЦИИ: МАТ=483/1,18/4,12*1,045*1,02 | шт | 4 | 105.9 |  |  |  | 424
18 | ФЕР20-01-001-01 Пр. Минрегион от 17.11.08 № 253 | Прокладка воздуховодов из листовой, оцинкованной стали и алюминия класса Н (нормальные) толщиной: 0,5 мм, диаметром до 200 мм | 100 м2 поверхности воздуховодов | 0,012748 0,203*3,14*2/100 | 2045.07 | 1467.1 | 143.32 | 7.02 | 26 | 19 | 2 |  | 167.86 | 2.14 | 0.52 | 0.01
19 | ФССЦ-301-8140 И1-Пр. Минрегион от 03.08.10 №359 | Воздуховоды типа ALUDUCT (POLAR BEAR) неизолированные гибкие диаметром 160 мм | м2 | 1,27484 0.203*3.14*2 | 67.95 |  |  |  | 87
20 | ФЕР20-01-001-01 Пр. Минрегион от 17.11.08 № 253 | Прокладка воздуховодов из листовой, оцинкованной стали и алюминия класса Н (нормальные) толщиной: 0,5 мм, диаметром до 200 мм | 100 м2 поверхности воздуховодов | 0,099 (6+3.9)/100 | 2045.07 | 1467.1 | 143.32 | 7.02 | 202 | 145 | 14 | 1 | 167.86 | 16.62 | 0.52 | 0.05
21 | ФССЦ-301-4796 И1-Пр. Минрегион от 03.08.10 №359 | Воздуховоды из оцинкованной стали жесткие (спирально-навивные) толщиной 0,55 мм, диаметром 160 мм | м2 | 6 | 75.03 |  |  |  | 450
22 | ФССЦ-301-4797 И1-Пр. Минрегион от 03.08.10 №359 | Воздуховоды из оцинкованной стали жесткие (спирально-навивные) толщиной 0,55 мм, диаметром 200 мм | м2 | 3.9 | 74.67 |  |  |  | 291
23 | ФЕР20-01-001-04 Пр. Минрегион от 17.11.08 № 253 | Прокладка воздуховодов из листовой, оцинкованной стали и алюминия класса Н (нормальные) толщиной: 0,6 мм, диаметром до 250 мм | 100 м2 поверхности воздуховодов | 0,058 5.8/100 | 2046.82 | 1467.1 | 145.07 | 7.02 | 119 | 85 | 8 |  | 167.86 | 9.74 | 0.52 | 0.03
24 | ФССЦ-301-4798 И1-Пр. Минрегион от 03.08.10 №359 | Воздуховоды из оцинкованной стали жесткие (спирально-навивные) толщиной 0,55 мм, диаметром 250 мм | м2 | 5.8 | 75.72 |  |  |  | 439
25 | ФЕР20-01-001-02 Пр. Минрегион от 17.11.08 № 253 | Прокладка воздуховодов из листовой, оцинкованной стали и алюминия класса Н (нормальные) толщиной: 0,5 мм, периметром до 600 мм | 100 м2 поверхности воздуховодов | 0,012 1.2/100 | 2045.07 | 1467.1 | 143.32 | 7.02 | 25 | 18 | 2 |  | 167.86 | 2.01 | 0.52 | 0.01
26 | ФССЦ-301-4752 И1-Пр. Минрегион от 03.08.10 №359 | Воздуховоды из оцинкованной стали с шиной и уголками толщиной 0,55 мм, периметром 600 мм | м2 | 1.2 | 137.52 |  |  |  | 165
27 | ФЕР26-01-009-01 Пр. Минрегион от 17.11.08 № 253 | Изоляция трубопроводов: матами минераловатными марок 75, 100, плитами минераловатными на синтетическом связующем марки 75 | 1 м3 изоляции | 0,15 3*0,05 | 1562.09 | 183.98 | 57.15 |  | 234 | 28 | 9 |  | 18.85 | 2.83
28 | Прайс-лист ТД "Евровент" | Подвеска перфорированная для крепления воздуховодов 12х0,55 КОЭФ. К ПОЗИЦИИ: МАТ=568/25/1,18/4,12*1,045*1,02 | м | 19 | 4.98 |  |  |  | 95
29 | Прайс-лист "Вентиляционный завод Лиссант" | Лючок для замеров параметров воздуха А9-57 КОЭФ. К ПОЗИЦИИ: МАТ=114/1,18/4,12*1,045*1,02 | шт | 1 | 24.99 |  |  |  | 25
30 | ФЕР46-03-007-03 Пр. Минрегион от 17.11.08 № 253 | Пробивка проемов в конструкциях: из кирпича | 1 м3 | 0,05885 0.25*0.25*0.12*1+0.2*0.1*0.38*1+0.25*0.25*0.7*1 | 372.13 | 110.33 | 261.8 | 25.55 | 22 | 6 | 16 | 2 | 12.3 | 0.72 | 2.54 | 0.15
Раздел 2. Система П2 (общеобменная)
31 | ФЕР20-03-001-01 Пр. Минрегион от 17.11.08 № 253 | Установка вентиляторов радиальных массой: до 0,05 т | 1 вентилятор | 1 | 76.56 | 55.79 | 6.67 | 0.14 | 77 | 56 | 7 |  | 6.54 | 6.54 | 0.01 | 0.01
32 | ФССЦ-301-2449 И1-Пр. Минрегион от 04.03.10 №94 | Вентиляторы канальные для круглых воздуховодов OSTBERG марки СК 160 С, производительность 860 м3/час | шт. | 1 | 1637.23 |  |  |  | 1637
33 | ФЕР20-04-002-01 Пр. Минрегион от 17.11.08 № 253 | Установка калориферов массой: до 0,1 т | 1 калорифер | 1 | 116.19 | 45.29 | 13.47 | 0.41 | 116 | 45 | 13 |  | 5.31 | 5.31 | 0.03 | 0.03
34 | Прайс-лист ТД "Евровент" | Калорифер электрический PBEC 160/5,02 КОЭФ. К ПОЗИЦИИ: МАТ=5565/1,18/4,12*1,045*1,02 | шт | 1 | 1220.12 |  |  |  | 1220
35 | ФЕР20-06-005-01 Пр. Минрегион от 17.11.08 № 253 | Установка фильтров воздушных (сухих) производительностью: до 10 тыс.м3/час | 1 фильтр | 1 | 139.71 | 97.74 | 13.19 | 0.27 | 140 | 98 | 13 |  | 10.16 | 10.16 | 0.02 | 0.02
36 | Прайс-лист ООО "ВентПромТорг" | Фильтр мешочный (корпус со вставкой F5) ФЛФ 160 КОЭФ. К ПОЗИЦИИ: МАТ=(1912+394)/1,18/4,12*1,045*1,02 | шт | 1 | 505.59 |  |  |  | 506
37 | ФЕР20-02-006-01 Пр. Минрегион от 17.11.08 № 253 | Установка заслонок воздушных и клапанов воздушных КВР с электрическим или пневматическим приводом: диаметром до 250 мм | 1 шт. | 1 | 31.32 | 14.62 | 1.96 |  | 31 | 15 | 2 |  | 1.63 | 1.63
38 | Прайс-лист ТД "Евровент" | Клапан воздушный КВК-160М КОЭФ. К ПОЗИЦИИ: МАТ=945/1,18/4,12*1,045*1,02 | шт | 1 | 207.19 |  |  |  | 207
39 | ФЕРм11-05-001-01 Пр. Минрегион от 04.08.09 № 321 | Механизм исполнительный, масса: до 20 кг | 1 шт. | 1 | 47.93 | 5.03 | 34.56 | 3.11 | 48 | 5 | 35 | 3 | 0.59 | 0.59 | 0.23 | 0.23
40 | Прайс-лист ТД "Евровент" | Электропривод к клапану DAN 2N (SN) КОЭФ. К ПОЗИЦИИ: МАТ=4608/1,18/4,12*1,045*1,02 | шт | 1 | 1010.3 |  |  |  | 1010
41 | ФЕР20-02-014-02 Пр. Минрегион от 17.11.08 № 253 | Установка шумоглушителей вентиляционных трубчатых круглого сечения типа: ГТК 1-2, диаметр обечайки 160 мм | 1 шт. | 1 | 16.3 | 9.66 | 1.71 |  | 16 | 10 | 2 |  | 1.09 | 1.09
42 | ФССЦ-301-6700 И1-Пр. Минрегион от 03.08.10 №359 | Шумоглушители для круглых воздуховодов марки CSA-160/900 АРКТОС | шт. | 1 | 681.9 |  |  |  | 682
43 | ФЕР20-02-002-01 Пр. Минрегион от 17.11.08 № 253 | Установка решеток жалюзийных площадью в свету: до 0,5 м2 | 1 решетка | 1 | 19.56 | 13.1 | 2.37 |  | 20 | 13 | 2 |  | 1.46 | 1.46
44 | ФССЦ-301-2630 И1-Пр. Минрегион от 04.03.10 №94 | Решетки вентиляционные алюминиевые "АРКТОС" типа АРН размером 200х200 мм | шт. | 1 | 300.86 |  |  |  | 301
45 | ФЕР20-02-001-08 Пр. Минрегион от 17.11.08 № 253 | Установка воздухораспределителей, предназначенных для подачи воздуха: в верхнюю зону, массой до 10 кг | 1 воздухораспределитель | 3 | 55.64 | 12.85 | 38.42 |  | 167 | 39 | 115 |  | 1.45 | 4.35
46 | Прайс-лист ТД "Евровент" | Диффузор приточный VS160 КОЭФ. К ПОЗИЦИИ: МАТ=483/1,18/4,12*1,045*1,02 | шт | 3 | 105.9 |  |  |  | 318
47 | ФЕР20-01-001-01 Пр. Минрегион от 17.11.08 № 253 | Прокладка воздуховодов из листовой, оцинкованной стали и алюминия класса Н (нормальные) толщиной: 0,5 мм, диаметром до 200 мм | 100 м2 поверхности воздуховодов | 0,012748 0,203*3,14*2/100 | 2045.07 | 1467.1 | 143.32 | 7.02 | 26 | 19 | 2 |  | 167.86 | 2.14 | 0.52 | 0.01
48 | ФССЦ-301-8140 И1-Пр. Минрегион от 03.08.10 №359 | Воздуховоды типа ALUDUCT (POLAR BEAR) неизолированные гибкие диаметром 160 мм | м2 | 1,27484 0.203*3.14*2 | 67.95 |  |  |  | 87
49 | ФЕР20-01-001-01 Пр. Минрегион от 17.11.08 № 253 | Прокладка воздуховодов из листовой, оцинкованной стали и алюминия класса Н (нормальные) толщиной: 0,5 мм, диаметром до 200 мм | 100 м2 поверхности воздуховодов | 0,051 5,1/100 | 2045.07 | 1467.1 | 143.32 | 7.02 | 104 | 75 | 7 |  | 167.86 | 8.56 | 0.52 | 0.03
50 | ФССЦ-301-4796 И1-Пр. Минрегион от 03.08.10 №359 | Воздуховоды из оцинкованной стали жесткие (спирально-навивные) толщиной 0,55 мм, диаметром 160 мм | м2 | 5.1 | 75.03 |  |  |  | 383
51 | ФЕР26-01-009-01 Пр. Минрегион от 17.11.08 № 253 | Изоляция трубопроводов: матами минераловатными марок 75, 100, плитами минераловатными на синтетическом связующем марки 75 | 1 м3 изоляции | 0,15 3*0,05 | 1562.09 | 183.98 | 57.15 |  | 234 | 28 | 9 |  | 18.85 | 2.83
52 | Прайс-лист ТД "Евровент" | Подвеска перфорированная для крепления воздуховодов 12х0,55 КОЭФ. К ПОЗИЦИИ: МАТ=568/25/1,18/4,12*1,045*1,02 | м | 1.5 | 4.98 |  |  |  | 7
53 | Прайс-лист "Вентиляционный завод Лиссант" | Лючок для замеров параметров воздуха А9-57 КОЭФ. К ПОЗИЦИИ: МАТ=114/1,18/4,12*1,045*1,02 | шт | 1 | 24.99 |  |  |  | 25
54 | ФЕР46-03-007-03 Пр. Минрегион от 17.11.08 № 253 | Пробивка проемов в конструкциях: из кирпича | 1 м3 | 0,01792 0,16*0,16*0,7*1 | 372.13 | 110.33 | 261.8 | 25.55 | 7 | 2 | 5 |  | 12.3 | 0.22 | 2.54 | 0.05
55 | ФЕР10-05-009-01 Пр. Минрегион от 17.11.08 № 253 | Облицовка стен по системе "КНАУФ" по одинарному металлическому каркасу из ПН и ПС профилей гипсокартонными листами в один слой (С 625): оконным проемом | 100 м2 стен (за вычетом проемов) | 0,07 7/100 | 5818.17 | 643.97 | 18.48 |  | 407 | 45 | 1 |  | 71 | 4.97
56 | ФЕР15-04-027-01 Пр. Минрегион от 17.11.08 № 253 | Третья шпатлевка при высококачественной окраске по дереву: стен | 100 м2 окрашиваемой поверхности | 0,07 7/100 | 380.65 | 115.07 | 2.06 | 0.12 | 27 | 8 |  |  | 12.1 | 0.85 | 0.01
57 | ФЕР15-04-025-01 И4-Пр. Минрегион от 13.07.11 №339 | Улучшенная окраска масляными составами по дереву: стен | 100 м2 окрашиваемой поверхности | 0,07 7/100 | 1353.64 | 530.78 | 7.29 | 0.12 | 95 | 37 | 1 |  | 58.52 | 4.1 | 0.01
Раздел 3. Система П3 (массажная, бассейн)
58 | ФЕР20-03-001-01 Пр. Минрегион от 17.11.08 № 253 | Установка вентиляторов радиальных массой: до 0,05 т | 1 вентилятор | 1 | 76.56 | 55.79 | 6.67 | 0.14 | 77 | 56 | 7 |  | 6.54 | 6.54 | 0.01 | 0.01
59 | ФССЦ-301-2418 И1-Пр. Минрегион от 04.03.10 №94 | Вентиляторы канальные для прямоугольных воздуховодов OSTBERG марки RКВ 400х200 В1, производительность 1110 м3/час | шт. | 1 | 3730.55 |  |  |  | 3731
60 | ФЕР20-04-002-01 Пр. Минрегион от 17.11.08 № 253 | Установка калориферов массой: до 0,1 т | 1 калорифер | 1 | 116.19 | 45.29 | 13.47 | 0.41 | 116 | 45 | 13 |  | 5.31 | 5.31 | 0.03 | 0.03
61 | Прайс-лист ТД "Евровент" | Калорифер электрический PBER 400х200/12 КОЭФ. К ПОЗИЦИИ: МАТ=11130/1,18/4,12*1,045*1,02 | шт | 1 | 2440.24 |  |  |  | 2440
62 | ФЕР20-06-005-01 Пр. Минрегион от 17.11.08 № 253 | Установка фильтров воздушных (сухих) производительностью: до 10 тыс.м3/час | 1 фильтр | 1 | 139.71 | 97.74 | 13.19 | 0.27 | 140 | 98 | 13 |  | 10.16 | 10.16 | 0.02 | 0.02
63 | Прайс-лист ТД "Евровент" | Фильтр воздущный ФЛР 400х200 (EU3) КОЭФ. К ПОЗИЦИИ: МАТ=(2389+582)/1,18/4,12*1,045*1,02 | шт | 1 | 651.39 |  |  |  | 651
64 | ФЕР20-02-006-07 Пр. Минрегион от 17.11.08 № 253 | Установка заслонок воздушных и клапанов воздушных КВР с электрическим или пневматическим приводом: периметром до 1600 мм | 1 шт. | 1 | 28.72 | 16.5 | 2.12 |  | 29 | 17 | 2 |  | 1.84 | 1.84
65 | Прайс-лист ТД "Евровент" | Клапан воздушный АВК 400х200 КОЭФ. К ПОЗИЦИИ: МАТ=2499/1,18/4,12*1,045*1,02 | шт | 1 | 547.9 |  |  |  | 548
66 | ФЕРм11-05-001-01 Пр. Минрегион от 04.08.09 № 321 | Механизм исполнительный, масса: до 20 кг | 1 шт. | 1 | 47.93 | 5.03 | 34.56 | 3.11 | 48 | 5 | 35 | 3 | 0.59 | 0.59 | 0.23 | 0.23
67 | Прайс-лист ТД "Евровент" | Электропривод к клапану воздушному DAN 2N (SN) КОЭФ. К ПОЗИЦИИ: МАТ=4608/1,18/4,12*1,045*1,02 | шт | 1 | 1010.3 |  |  |  | 1010
68 | ФЕР20-02-018-01 Пр. Минрегион от 17.11.08 № 253 | Установка вставок гибких к радиальным вентиляторам | 1 м2 | 0,48 (0,4+0,2)*2*0,2*2 | 54.79 | 50.26 | 0.87 |  | 26 | 24 |  |  | 5.75 | 2.76
69 | ФССЦ-301-1335 И1-Пр. Минрегион от 04.03.10 №94 | Вставки гибкие к канальным вентиляторам из оцинкованной стали с тканевой лентой типа DS (АРКТОС), размером 400х200 мм | шт. | 2 | 353.79 |  |  |  | 708
70 | ФЕР20-02-002-01 Пр. Минрегион от 17.11.08 № 253 | Установка решеток жалюзийных площадью в свету: до 0,5 м2 | 1 решетка | 1 | 19.56 | 13.1 | 2.37 |  | 20 | 13 | 2 |  | 1.46 | 1.46
71 | ФССЦ-301-2630 И1-Пр. Минрегион от 04.03.10 №94 | Решетки вентиляционные алюминиевые "АРКТОС" типа АРН размером 200х200 мм | шт. | 1 | 300.86 |  |  |  | 301
72 | ФЕР20-02-001-08 Пр. Минрегион от 17.11.08 № 253 | Установка воздухораспределителей, предназначенных для подачи воздуха: в верхнюю зону, массой до 10 кг | 1 воздухораспределитель | 5 | 55.64 | 12.85 | 38.42 |  | 278 | 64 | 192 |  | 1.45 | 7.25
73 | Прайс-лист ТД "Евровент" | Решетка регулируемая АМР 200х100 КОЭФ. К ПОЗИЦИИ: МАТ=531/1,18/4,12*1,045*1,02 | шт | 5 | 116.42 |  |  |  | 582
74 | ФЕР20-01-001-02 Пр. Минрегион от 17.11.08 № 253 | Прокладка воздуховодов из листовой, оцинкованной стали и алюминия класса Н (нормальные) толщиной: 0,5 мм, периметром до 600 мм | 100 м2 поверхности воздуховодов | 0,025 2,5/100 | 2045.07 | 1467.1 | 143.32 | 7.02 | 51 | 37 | 4 |  | 167.86 | 4.2 | 0.52 | 0.01
75 | ФССЦ-301-4752 И1-Пр. Минрегион от 03.08.10 №359 | Воздуховоды из оцинкованной стали с шиной и уголками толщиной 0,55 мм, периметром 600 мм | м2 | 2.5 | 137.52 |  |  |  | 344
76 | ФЕР20-01-001-03 Пр. Минрегион от 17.11.08 № 253 | Прокладка воздуховодов из листовой, оцинкованной стали и алюминия класса Н (нормальные) толщиной: 0,5 мм, периметром 800, 1000 мм | 100 м2 поверхности воздуховодов | 0,103 (6,4+3,9)/100 | 1892.3 | 1343.25 | 114.81 | 5.54 | 195 | 138 | 12 | 1 | 153.69 | 15.83 | 0.41 | 0.04
77 | ФССЦ-301-4754 И1-Пр. Минрегион от 03.08.10 №359 | Воздуховоды из оцинкованной стали с шиной и уголками толщиной 0,55 мм, периметром 800 мм | м2 | 6.4 | 130.37 |  |  |  | 834
78 | ФССЦ-301-4756 И1-Пр. Минрегион от 03.08.10 №359 | Воздуховоды из оцинкованной стали с шиной и уголками толщиной 0,55 мм, периметром 1000 мм | м2 | 3.9 | 126.33 |  |  |  | 493
79 | ФЕР20-01-001-10 Пр. Минрегион от 17.11.08 № 253 | Прокладка воздуховодов из листовой, оцинкованной стали и алюминия класса Н (нормальные) толщиной: 0,7 мм, периметром от 1100 до 1600 мм | 100 м2 поверхности воздуховодов | 0,02 2/100 | 1658.47 | 1162.25 | 107.31 | 5.13 | 33 | 23 | 2 |  | 132.98 | 2.66 | 0.38 | 0.01
80 | ФССЦ-301-4761 И1-Пр. Минрегион от 03.08.10 №359 | Воздуховоды из оцинкованной стали с шиной и уголками толщиной 0,7 мм, периметром 1200 мм | м2 | 2 | 148.62 |  |  |  | 297
81 | ФЕР26-01-009-01 Пр. Минрегион от 17.11.08 № 253 | Изоляция трубопроводов: матами минераловатными марок 75, 100, плитами минераловатными на синтетическом связующем марки 75 | 1 м3 изоляции | 0,15 3*0,05 | 1562.09 | 183.98 | 57.15 |  | 234 | 28 | 9 |  | 18.85 | 2.83
82 | Прайс-лист ТД "Евровент" | Подвеска перфорированная для крепления воздуховодов 12х0,55 КОЭФ. К ПОЗИЦИИ: МАТ=568/25/1,18/4,12*1,045*1,02 | м | 8 | 4.98 |  |  |  | 40
83 | Прайс-лист "Вентиляционный завод Лиссант" | Лючок для замеров параметров воздуха А9-57 КОЭФ. К ПОЗИЦИИ: МАТ=114/1,18/4,12*1,045*1,02 | шт | 1 | 24.99 |  |  |  | 25
84 | ФЕР46-03-007-03 Пр. Минрегион от 17.11.08 № 253 | Пробивка проемов в конструкциях: из кирпича | 1 м3 | 0,02 0,2*0,1*0,12*2+0,4*0,1*0,38*1 | 372.13 | 110.33 | 261.8 | 25.55 | 7 | 2 | 5 | 1 | 12.3 | 0.25 | 2.54 | 0.05
85 | ФЕРр56-24-1 Пр. Минрегион от 13.10.08 № 207 | Замена в оконных проемах элементов стеклопрофилита | 100 м2 | 0,0004 0,2*0,2/100 | 26517.19 | 2488.32 | 153.77 |  | 11 | 1 |  |  | 288 | 0.12
86 | ФЕР10-05-009-01 Пр. Минрегион от 17.11.08 № 253 | Облицовка стен по системе "КНАУФ" по одинарному металлическому каркасу из ПН и ПС профилей гипсокартонными листами в один слой (С 625): оконным проемом | 100 м2 стен (за вычетом проемов) | 0,035 3,5/100 | 5818.17 | 643.97 | 18.48 |  | 204 | 23 | 1 |  | 71 | 2.49
87 | ФЕР15-04-027-01 Пр. Минрегион от 17.11.08 № 253 | Третья шпатлевка при высококачественной окраске по дереву: стен | 100 м2 окрашиваемой поверхности | 0,035 3,5/100 | 380.65 | 115.07 | 2.06 | 0.12 | 13 | 4 |  |  | 12.1 | 0.42 | 0.01
88 | ФЕР15-04-025-01 И4-Пр. Минрегион от 13.07.11 №339 | Улучшенная окраска масляными составами по дереву: стен | 100 м2 окрашиваемой поверхности | 0,035 3,5/100 | 1353.64 | 530.78 | 7.29 | 0.12 | 47 | 19 |  |  | 58.52 | 2.05 | 0.01
Раздел 4. Система П4 (физкабинет)
89 | ФЕР20-03-001-01 Пр. Минрегион от 17.11.08 № 253 | Установка вентиляторов радиальных массой: до 0,05 т | 1 вентилятор | 1 | 76.56 | 55.79 | 6.67 | 0.14 | 77 | 56 | 7 |  | 6.54 | 6.54 | 0.01 | 0.01
90 | ФССЦ-301-2417 И1-Пр. Минрегион от 04.03.10 №94 | Вентиляторы канальные для прямоугольных воздуховодов OSTBERG марки RКВ 400х200 А1, производительность 910 м3/час | шт. | 1 | 3180.91 |  |  |  | 3181
91 | ФЕР20-04-002-01 Пр. Минрегион от 17.11.08 № 253 | Установка калориферов массой: до 0,1 т | 1 калорифер | 1 | 116.19 | 45.29 | 13.47 | 0.41 | 116 | 45 | 13 |  | 5.31 | 5.31 | 0.03 | 0.03
92 | Прайс-лист ТД "Евровент" | Калорифер электрический PBER 400х200/9 КОЭФ. К ПОЗИЦИИ: МАТ=9450/1,18/4,12*1,045*1,02 | шт | 1 | 2071.9 |  |  |  | 2072
93 | ФЕР20-06-005-01 Пр. Минрегион от 17.11.08 № 253 | Установка фильтров воздушных (сухих) производительностью: до 10 тыс.м3/час | 1 фильтр | 1 | 139.71 | 97.74 | 13.19 | 0.27 | 140 | 98 | 13 |  | 10.16 | 10.16 | 0.02 | 0.02
94 | Прайс-лист ТД "Евровент" | Фильтр воздущный ФЛР 400х200 (EU3) КОЭФ. К ПОЗИЦИИ: МАТ=(2389+582)/1,18/4,12*1,045*1,02 | шт | 1 | 651.39 |  |  |  | 651
95 | ФЕР20-02-006-07 Пр. Минрегион от 17.11.08 № 253 | Установка заслонок воздушных и клапанов воздушных КВР с электрическим или пневматическим приводом: периметром до 1600 мм | 1 шт. | 1 | 28.72 | 16.5 | 2.12 |  | 29 | 17 | 2 |  | 1.84 | 1.84
96 | Прайс-лист ТД "Евровент" | Клапан воздушный АВК 400х200 КОЭФ. К ПОЗИЦИИ: МАТ=2499/1,18/4,12*1,045*1,02 | шт | 1 | 547.9 |  |  |  | 548
97 | ФЕРм11-05-001-01 Пр. Минрегион от 04.08.09 № 321 | Механизм исполнительный, масса: до 20 кг | 1 шт. | 1 | 47.93 | 5.03 | 34.56 | 3.11 | 48 | 5 | 35 | 3 | 0.59 | 0.59 | 0.23 | 0.23
98 | Прайс-лист ТД "Евровент" | Электропривод к клапану воздушному DAN 2N (SN) КОЭФ. К ПОЗИЦИИ: МАТ=4608/1,18/4,12*1,045*1,02 | шт | 1 | 1010.3 |  |  |  | 1010
99 | ФЕР20-02-015-03 Пр. Минрегион от 17.11.08 № 253 | Установка шумоглушителей вентиляционных трубчатых типа: ГТП 1-3 сечением 400х200 мм | 1 шт. | 1 | 28.21 | 16.13 | 3.18 |  | 28 | 16 | 3 |  | 1.82 | 1.82
100 | ФССЦ-301-6710 И1-Пр. Минрегион от 03.08.10 №359 | Шумоглушители для прямоугольных воздуховодов марки RSA 400х200/1000 АРКТОС | шт. | 1 | 1022.87 |  |  |  | 1023
101 | ФЕР20-02-018-01 Пр. Минрегион от 17.11.08 № 253 | Установка вставок гибких к радиальным вентиляторам | 1 м2 | 0,48 (0,4+0,2)*2*0,2*2 | 54.79 | 50.26 | 0.87 |  | 26 | 24 |  |  | 5.75 | 2.76
102 | ФССЦ-301-1335 И1-Пр. Минрегион от 04.03.10 №94 | Вставки гибкие к канальным вентиляторам из оцинкованной стали с тканевой лентой типа DS (АРКТОС), размером 400х200 мм | шт. | 2 | 353.79 |  |  |  | 708
103 | ФЕР20-02-002-01 Пр. Минрегион от 17.11.08 № 253 | Установка решеток жалюзийных площадью в свету: до 0,5 м2 | 1 решетка | 1 | 19.56 | 13.1 | 2.37 |  | 20 | 13 | 2 |  | 1.46 | 1.46
104 | ФССЦ-301-2630 И1-Пр. Минрегион от 04.03.10 №94 | Решетки вентиляционные алюминиевые "АРКТОС" типа АРН размером 200х200 мм | шт. | 1 | 300.86 |  |  |  | 301
105 | ФЕР20-02-001-08 Пр. Минрегион от 17.11.08 № 253 | Установка воздухораспределителей, предназначенных для подачи воздуха: в верхнюю зону, массой до 10 кг | 1 воздухораспределитель | 4 | 55.64 | 12.85 | 38.42 |  | 223 | 51 | 154 |  | 1.45 | 5.8
106 | Прайс-лист ТД "Евровент" | Решетка регулируемая АМР 200х100 КОЭФ. К ПОЗИЦИИ: МАТ=531/1,18/4,12*1,045*1,02 | шт | 4 | 116.42 |  |  |  | 466
107 | ФЕР20-01-001-02 Пр. Минрегион от 17.11.08 № 253 | Прокладка воздуховодов из листовой, оцинкованной стали и алюминия класса Н (нормальные) толщиной: 0,5 мм, периметром до 600 мм | 100 м2 поверхности воздуховодов | 0,005 0,5/100 | 2045.07 | 1467.1 | 143.32 | 7.02 | 10 | 7 | 1 |  | 167.86 | 0.84 | 0.52
108 | ФССЦ-301-4752 И1-Пр. Минрегион от 03.08.10 №359 | Воздуховоды из оцинкованной стали с шиной и уголками толщиной 0,55 мм, периметром 600 мм | м2 | 0.5 | 137.52 |  |  |  | 69
109 | ФЕР20-01-001-03 Пр. Минрегион от 17.11.08 № 253 | Прокладка воздуховодов из листовой, оцинкованной стали и алюминия класса Н (нормальные) толщиной: 0,5 мм, периметром 800, 1000 мм | 100 м2 поверхности воздуховодов | 0,057 5,7/100 | 1892.3 | 1343.25 | 114.81 | 5.54 | 108 | 77 | 7 |  | 153.69 | 8.76 | 0.41 | 0.02
110 | ФССЦ-301-4754 И1-Пр. Минрегион от 03.08.10 №359 | Воздуховоды из оцинкованной стали с шиной и уголками толщиной 0,55 мм, периметром 800 мм | м2 | 5.7 | 130.37 |  |  |  | 743
111 | ФЕР20-01-001-10 Пр. Минрегион от 17.11.08 № 253 | Прокладка воздуховодов из листовой, оцинкованной стали и алюминия класса Н (нормальные) толщиной: 0,7 мм, периметром от 1100 до 1600 мм | 100 м2 поверхности воздуховодов | 0,133 13,3/100 | 1658.47 | 1162.25 | 107.31 | 5.13 | 221 | 155 | 14 | 1 | 132.98 | 17.69 | 0.38 | 0.05
112 | ФССЦ-301-4761 И1-Пр. Минрегион от 03.08.10 №359 | Воздуховоды из оцинкованной стали с шиной и уголками толщиной 0,7 мм, периметром 1200 мм | м2 | 13.3 | 148.62 |  |  |  | 1977
113 | ФЕР26-01-009-01 Пр. Минрегион от 17.11.08 № 253 | Изоляция трубопроводов: матами минераловатными марок 75, 100, плитами минераловатными на синтетическом связующем марки 75 | 1 м3 изоляции | 0,49 9,8*0,05 | 1562.09 | 183.98 | 57.15 |  | 765 | 90 | 28 |  | 18.85 | 9.24
114 | Прайс-лист ТД "Евровент" | Подвеска перфорированная для крепления воздуховодов 12х0,55 КОЭФ. К ПОЗИЦИИ: МАТ=568/25/1,18/4,12*1,045*1,02 | м | 7 | 4.98 |  |  |  | 35
115 | Прайс-лист "Вентиляционный завод Лиссант" | Лючок для замеров параметров воздуха А9-57 КОЭФ. К ПОЗИЦИИ: МАТ=114/1,18/4,12*1,045*1,02 | шт | 2 | 24.99 |  |  |  | 50
116 | ФЕР46-03-007-03 Пр. Минрегион от 17.11.08 № 253 | Пробивка проемов в конструкциях: из кирпича | 1 м3 | 0,0704 0,2*0,1*0,12*1+0,4*0,2*0,12*1+0,4*0,2*0,38*1+0,2*0,2*0,7*1 | 372.13 | 110.33 | 261.8 | 25.55 | 26 | 8 | 18 | 2 | 12.3 | 0.87 | 2.54 | 0.18
117 | ФЕР10-05-009-01 Пр. Минрегион от 17.11.08 № 253 | Облицовка стен по системе "КНАУФ" по одинарному металлическому каркасу из ПН и ПС профилей гипсокартонными листами в один слой (С 625): оконным проемом | 100 м2 стен (за вычетом проемов) | 0,098 9,8/100 | 5818.17 | 643.97 | 18.48 |  | 570 | 63 | 2 |  | 71 | 6.96
118 | ФЕР15-04-027-01 Пр. Минрегион от 17.11.08 № 253 | Третья шпатлевка при высококачественной окраске по дереву: стен | 100 м2 окрашиваемой поверхности | 0,098 9,8/100 | 380.65 | 115.07 | 2.06 | 0.12 | 37 | 11 |  |  | 12.1 | 1.19 | 0.01
119 | ФЕР15-04-025-01 И4-Пр. Минрегион от 13.07.11 №339 | Улучшенная окраска масляными составами по дереву: стен | 100 м2 окрашиваемой поверхности | 0,098 9,8/100 | 1353.64 | 530.78 | 7.29 | 0.12 | 133 | 52 | 1 |  | 58.52 | 5.74 | 0.01
Раздел 5. Система П5 (общеобменная)
120 | ФЕР20-03-001-01 Пр. Минрегион от 17.11.08 № 253 | Установка вентиляторов радиальных массой: до 0,05 т | 1 вентилятор | 1 | 76.56 | 55.79 | 6.67 | 0.14 | 77 | 56 | 7 |  | 6.54 | 6.54 | 0.01 | 0.01
121 | ФССЦ-301-2420 И1-Пр. Минрегион от 04.03.10 №94 | Вентиляторы канальные для прямоугольных воздуховодов OSTBERG марки RК 400х200 С3, производительность 1260 м3/час | шт. | 1 | 5332.71 |  |  |  | 5333
122 | ФЕР20-04-002-01 Пр. Минрегион от 17.11.08 № 253 | Установка калориферов массой: до 0,1 т | 1 калорифер | 1 | 116.19 | 45.29 | 13.47 | 0.41 | 116 | 45 | 13 |  | 5.31 | 5.31 | 0.03 | 0.03
123 | Прайс-лист ТД "Евровент" | Калорифер электрический PBER 400х200/15 КОЭФ. К ПОЗИЦИИ: МАТ=12154/1,18/4,12*1,045*1,02 | шт | 1 | 2664.75 |  |  |  | 2665
124 | ФЕР20-06-005-01 Пр. Минрегион от 17.11.08 № 253 | Установка фильтров воздушных (сухих) производительностью: до 10 тыс.м3/час | 1 фильтр | 1 | 139.71 | 97.74 | 13.19 | 0.27 | 140 | 98 | 13 |  | 10.16 | 10.16 | 0.02 | 0.02
125 | Прайс-лист ТД "Евровент" | Фильтр воздущный ФЛР 400х200 (EU3) КОЭФ. К ПОЗИЦИИ: МАТ=(2389+582)/1,18/4,12*1,045*1,02 | шт | 1 | 651.39 |  |  |  | 651
126 | ФЕР20-02-006-07 Пр. Минрегион от 17.11.08 № 253 | Установка заслонок воздушных и клапанов воздушных КВР с электрическим или пневматическим приводом: периметром до 1600 мм | 1 шт. | 1 | 28.72 | 16.5 | 2.12 |  | 29 | 17 | 2 |  | 1.84 | 1.84
127 | Прайс-лист ТД "Евровент" | Клапан воздушный АВК 400х200 КОЭФ. К ПОЗИЦИИ: МАТ=2499/1,18/4,12*1,045*1,02 | шт | 1 | 547.9 |  |  |  | 548
128 | ФЕРм11-05-001-01 Пр. Минрегион от 04.08.09 № 321 | Механизм исполнительный, масса: до 20 кг | 1 шт. | 1 | 47.93 | 5.03 | 34.56 | 3.11 | 48 | 5 | 35 | 3 | 0.59 | 0.59 | 0.23 | 0.23
129 | Прайс-лист ТД "Евровент" | Электропривод к клапану воздушному DAN 2N (SN) КОЭФ. К ПОЗИЦИИ: МАТ=4608/1,18/4,12*1,045*1,02 | шт | 1 | 1010.3 |  |  |  | 1010
130 | ФЕР20-02-015-03 Пр. Минрегион от 17.11.08 № 253 | Установка шумоглушителей вентиляционных трубчатых типа: ГТП 1-3 сечением 400х200 мм | 1 шт. | 1 | 28.21 | 16.13 | 3.18 |  | 28 | 16 | 3 |  | 1.82 | 1.82
131 | ФССЦ-301-6710 И1-Пр. Минрегион от 03.08.10 №359 | Шумоглушители для прямоугольных воздуховодов марки RSA 400х200/1000 АРКТОС | шт. | 1 | 1022.87 |  |  |  | 1023
132 | ФЕР20-02-018-01 Пр. Минрегион от 17.11.08 № 253 | Установка вставок гибких к радиальным вентиляторам | 1 м2 | 0,48 (0,4+0,2)*2*0,2*2 | 54.79 | 50.26 | 0.87 |  | 26 | 24 |  |  | 5.75 | 2.76
133 | ФССЦ-301-1335 И1-Пр. Минрегион от 04.03.10 №94 | Вставки гибкие к канальным вентиляторам из оцинкованной стали с тканевой лентой типа DS (АРКТОС), размером 400х200 мм | шт. | 2 | 353.79 |  |  |  | 708
134 | ФЕР20-02-002-01 Пр. Минрегион от 17.11.08 № 253 | Установка решеток жалюзийных площадью в свету: до 0,5 м2 | 1 решетка | 1 | 19.56 | 13.1 | 2.37 |  | 20 | 13 | 2 |  | 1.46 | 1.46
135 | ФССЦ-301-2630 И1-Пр. Минрегион от 04.03.10 №94 | Решетки вентиляционные алюминиевые "АРКТОС" типа АРН размером 200х200 мм | шт. | 1 | 300.86 |  |  |  | 301
136 | ФЕР20-02-001-08 Пр. Минрегион от 17.11.08 № 253 | Установка воздухораспределителей, предназначенных для подачи воздуха: в верхнюю зону, массой до 10 кг | 1 воздухораспределитель | 8 | 55.64 | 12.85 | 38.42 |  | 445 | 103 | 307 |  | 1.45 | 11.6
137 | Прайс-лист ТД "Евровент" | Диффузор приточный VS160 КОЭФ. К ПОЗИЦИИ: МАТ=483/1,18/4,12*1,045*1,02 | шт | 8 | 105.9 |  |  |  | 847
138 | ФЕР20-01-001-01 Пр. Минрегион от 17.11.08 № 253 | Прокладка воздуховодов из листовой, оцинкованной стали и алюминия класса Н (нормальные) толщиной: 0,5 мм, диаметром до 200 мм | 100 м2 поверхности воздуховодов | 0,025497 0,203*3,14*4/100 | 2045.07 | 1467.1 | 143.32 | 7.02 | 52 | 37 | 4 |  | 167.86 | 4.28 | 0.52 | 0.01
139 | ФССЦ-301-8140 И1-Пр. Минрегион от 03.08.10 №359 | Воздуховоды типа ALUDUCT (POLAR BEAR) неизолированные гибкие диаметром 160 мм | м2 | 2,54968 0.203*3.14*4 | 67.95 |  |  |  | 173
140 | ФЕР20-01-001-01 Пр. Минрегион от 17.11.08 № 253 | Прокладка воздуховодов из листовой, оцинкованной стали и алюминия класса Н (нормальные) толщиной: 0,5 мм, диаметром до 200 мм | 100 м2 поверхности воздуховодов | 0,095 9,5/100 | 2045.07 | 1467.1 | 143.32 | 7.02 | 194 | 139 | 14 | 1 | 167.86 | 15.95 | 0.52 | 0.05
141 | ФССЦ-301-4796 И1-Пр. Минрегион от 03.08.10 №359 | Воздуховоды из оцинкованной стали жесткие (спирально-навивные) толщиной 0,55 мм, диаметром 160 мм | м2 | 9.5 | 75.03 |  |  |  | 713
142 | ФЕР20-01-001-03 Пр. Минрегион от 17.11.08 № 253 | Прокладка воздуховодов из листовой, оцинкованной стали и алюминия класса Н (нормальные) толщиной: 0,5 мм, периметром 800, 1000 мм | 100 м2 поверхности воздуховодов | 0,202 20,2/100 | 1892.3 | 1343.25 | 114.81 | 5.54 | 382 | 271 | 23 | 1 | 153.69 | 31.05 | 0.41 | 0.08
143 | ФССЦ-301-4754 И1-Пр. Минрегион от 03.08.10 №359 | Воздуховоды из оцинкованной стали с шиной и уголками толщиной 0,55 мм, периметром 800 мм | м2 | 20.2 | 130.37 |  |  |  | 2633
144 | ФЕР20-01-001-10 Пр. Минрегион от 17.11.08 № 253 | Прокладка воздуховодов из листовой, оцинкованной стали и алюминия класса Н (нормальные) толщиной: 0,7 мм, периметром от 1100 до 1600 мм | 100 м2 поверхности воздуховодов | 0,043 4,3/100 | 1658.47 | 1162.25 | 107.31 | 5.13 | 71 | 50 | 5 |  | 132.98 | 5.72 | 0.38 | 0.02
145 | ФССЦ-301-4761 И1-Пр. Минрегион от 03.08.10 №359 | Воздуховоды из оцинкованной стали с шиной и уголками толщиной 0,7 мм, периметром 1200 мм | м2 | 4.3 | 148.62 |  |  |  | 639
146 | ФЕР26-01-009-01 Пр. Минрегион от 17.11.08 № 253 | Изоляция трубопроводов: матами минераловатными марок 75, 100, плитами минераловатными на синтетическом связующем марки 75 | 1 м3 изоляции | 0,125 2,5*0,05 | 1562.09 | 183.98 | 57.15 |  | 195 | 23 | 7 |  | 18.85 | 2.36
147 | Прайс-лист ТД "Евровент" | Подвеска перфорированная для крепления воздуховодов 12х0,55 КОЭФ. К ПОЗИЦИИ: МАТ=568/25/1,18/4,12*1,045*1,02 | м | 17.5 | 4.98 |  |  |  | 87
148 | Прайс-лист "Вентиляционный завод Лиссант" | Лючок для замеров параметров воздуха А9-57 КОЭФ. К ПОЗИЦИИ: МАТ=114/1,18/4,12*1,045*1,02 | шт | 1 | 24.99 |  |  |  | 25
149 | ФЕР46-03-007-03 Пр. Минрегион от 17.11.08 № 253 | Пробивка проемов в конструкциях: из кирпича | 1 м3 | 0,0808 0,2*0,2*0,12*2+0,2*0,2*0,38*1+0,4*0,2*0,7*1 | 372.13 | 110.33 | 261.8 | 25.55 | 30 | 9 | 21 | 2 | 12.3 | 0.99 | 2.54 | 0.21
Раздел 6. Система В1 (общеобменная)
150 | ФЕР20-03-001-01 Пр. Минрегион от 17.11.08 № 253 | Установка вентиляторов радиальных массой: до 0,05 т | 1 вентилятор | 1 | 76.56 | 55.79 | 6.67 | 0.14 | 77 | 56 | 7 |  | 6.54 | 6.54 | 0.01 | 0.01
151 | Прайс-лист ТД "Евровент" | Вентилятор RKC 250 D3 КОЭФ. К ПОЗИЦИИ: МАТ=(24265+2113)/1,18/4,12*1,045*1,02 | шт | 1 | 5783.35 |  |  |  | 5783
152 | ФЕР20-02-009-02 Пр. Минрегион от 17.11.08 № 253 | Установка зонтов над шахтами из листовой стали круглого сечения диаметром: 250 мм | 1 зонт | 2 | 7.91 | 4.31 | 1.56 |  | 16 | 9 | 3 |  | 0.47 | 0.94
153 | ФССЦ-301-0278 Пр. Минрегион от 28.07.09 № 308 | Зонты вентиляционных систем из листовой оцинкованной стали, круглые, диаметром шахты 250 мм | шт. | 2 | 68.1 |  |  |  | 136
154 | ФЕР20-02-004-01 Пр. Минрегион от 17.11.08 № 253 | Установка клапанов обратных: диаметром до 355 мм | 1 клапан | 2 | 18.3 | 9.13 | 1.68 |  | 37 | 18 | 3 |  | 1.03 | 2.06
155 | Прайс-лист ТД "Евровент" | Клапан обратный RSK 250 КОЭФ. К ПОЗИЦИИ: МАТ=654/1,18/4,12*1,045*1,02 | шт | 2 | 143.39 |  |  |  | 287
156 | ФЕР20-02-018-01 Пр. Минрегион от 17.11.08 № 253 | Установка вставок гибких к радиальным вентиляторам | 1 м2 | 0,6 (0,5+0,25)*2*0,2*2 | 54.79 | 50.26 | 0.87 |  | 33 | 30 | 1 |  | 5.75 | 3.45
157 | ФССЦ-301-1336 И1-Пр. Минрегион от 04.03.10 №94 | Вставки гибкие к канальным вентиляторам из оцинкованной стали с тканевой лентой типа DS (АРКТОС), размером 500х250 мм | шт. | 2 | 412.75 |  |  |  | 826
158 | ФЕР20-02-015-05 Пр. Минрегион от 17.11.08 № 253 | Установка шумоглушителей вентиляционных трубчатых типа: ГТП 1-5 сечением 500х250 мм | 1 шт. | 1 | 30.93 | 16.13 | 3.18 |  | 31 | 16 | 3 |  | 1.82 | 1.82
159 | ФССЦ-301-6711 И1-Пр. Минрегион от 03.08.10 №359 | Шумоглушители для прямоугольных воздуховодов марки RSA 500х250/1000 АРКТОС | шт. | 1 | 1432.01 |  |  |  | 1432
160 | ФЕР20-01-001-04 Пр. Минрегион от 17.11.08 № 253 | Прокладка воздуховодов из листовой, оцинкованной стали и алюминия класса Н (нормальные) толщиной: 0,6 мм, диаметром до 250 мм | 100 м2 поверхности воздуховодов | 0,14 14/100 | 2046.82 | 1467.1 | 145.07 | 7.02 | 287 | 205 | 20 | 1 | 167.86 | 23.5 | 0.52 | 0.07
161 | ФССЦ-301-4798 И1-Пр. Минрегион от 03.08.10 №359 | Воздуховоды из оцинкованной стали жесткие (спирально-навивные) толщиной 0,55 мм, диаметром 250 мм | м2 | 14 | 75.72 |  |  |  | 1060
162 | ФЕР20-01-001-02 Пр. Минрегион от 17.11.08 № 253 | Прокладка воздуховодов из листовой, оцинкованной стали и алюминия класса Н (нормальные) толщиной: 0,5 мм, периметром до 600 мм | 100 м2 поверхности воздуховодов | 0,563 56.3/100 | 2045.07 | 1467.1 | 143.32 | 7.02 | 1151 | 826 | 81 | 4 | 167.86 | 94.51 | 0.52 | 0.29
163 | ФССЦ-301-4752 И1-Пр. Минрегион от 03.08.10 №359 | Воздуховоды из оцинкованной стали с шиной и уголками толщиной 0,55 мм, периметром 600 мм | м2 | 56.3 | 137.52 |  |  |  | 7742
164 | ФЕР20-01-001-03 Пр. Минрегион от 17.11.08 № 253 | Прокладка воздуховодов из листовой, оцинкованной стали и алюминия класса Н (нормальные) толщиной: 0,5 мм, периметром 800, 1000 мм | 100 м2 поверхности воздуховодов | 0,324 (18.4+14)/100 | 1892.3 | 1343.25 | 114.81 | 5.54 | 613 | 435 | 37 | 2 | 153.69 | 49.8 | 0.41 | 0.13
165 | ФССЦ-301-4754 И1-Пр. Минрегион от 03.08.10 №359 | Воздуховоды из оцинкованной стали с шиной и уголками толщиной 0,55 мм, периметром 800 мм | м2 | 18.4 | 130.37 |  |  |  | 2399
166 | ФССЦ-301-4756 И1-Пр. Минрегион от 03.08.10 №359 | Воздуховоды из оцинкованной стали с шиной и уголками толщиной 0,55 мм, периметром 1000 мм | м2 | 14 | 126.33 |  |  |  | 1769
167 | ФЕР20-01-001-10 Пр. Минрегион от 17.11.08 № 253 | Прокладка воздуховодов из листовой, оцинкованной стали и алюминия класса Н (нормальные) толщиной: 0,7 мм, периметром от 1100 до 1600 мм | 100 м2 поверхности воздуховодов | 0,162 (9+7.2)/100 | 1658.47 | 1162.25 | 107.31 | 5.13 | 269 | 188 | 17 | 1 | 132.98 | 21.54 | 0.38 | 0.06
168 | ФССЦ-301-4763 И1-Пр. Минрегион от 03.08.10 №359 | Воздуховоды из оцинкованной стали с шиной и уголками толщиной 0,7 мм, периметром 1400 мм | м2 | 9 | 146.6 |  |  |  | 1319
169 | ФССЦ-301-4764 И1-Пр. Минрегион от 03.08.10 №359 | Воздуховоды из оцинкованной стали с шиной и уголками толщиной 0,7 мм, периметром 1500 мм | м2 | 7.2 | 145.72 |  |  |  | 1049
170 | ФЕР20-02-001-08 Пр. Минрегион от 17.11.08 № 253 | Установка воздухораспределителей, предназначенных для подачи воздуха: в верхнюю зону, массой до 10 кг | 1 воздухораспределитель | 24 | 55.64 | 12.85 | 38.42 |  | 1335 | 308 | 922 |  | 1.45 | 34.8
171 | Прайс-лист ТД "Евровент" | Решетка регулируемая АМР 200х100 КОЭФ. К ПОЗИЦИИ: МАТ=531/1,18/4,12*1,045*1,02 | шт | 24 | 116.42 |  |  |  | 2794
172 | Прайс-лист ТД "Евровент" | Подвеска перфорированная для крепления воздуховодов 12х0,55 КОЭФ. К ПОЗИЦИИ: МАТ=568/25/1,18/4,12*1,045*1,02 | м | 55 | 4.98 |  |  |  | 274
173 | Прайс-лист "Вентиляционный завод Лиссант" | Лючок для замеров параметров воздуха А9-57 КОЭФ. К ПОЗИЦИИ: МАТ=114/1,18/4,12*1,045*1,02 | шт | 2 | 24.99 |  |  |  | 50
174 | ФЕР46-03-007-03 Пр. Минрегион от 17.11.08 № 253 | Пробивка проемов в конструкциях: из кирпича | 1 м3 | 0,21775 0.2*0.1*0.12*25+0.2*0.2*0.12*2+0.4*0.2*0.12*2+0.25*0.25*0.12*1+0.5*0.25*0.12*1+0.2*0.2*0.38+0.5*0.25*0.38*1+0.25*0.25*0.7*1 | 372.13 | 110.33 | 261.8 | 25.55 | 81 | 24 | 57 | 6 | 12.3 | 2.68 | 2.54 | 0.55
175 | ФЕР20-02-019-01 Пр. Минрегион от 17.11.08 № 253 | Установка кронштейнов под вентиляционное оборудование | 100 кг изделия | 0,05 5/100 | 939.14 | 55.26 | 12.06 |  | 47 | 3 | 1 |  | 6.02 | 0.3
176 | ФЕР10-05-009-01 Пр. Минрегион от 17.11.08 № 253 | Облицовка стен по системе "КНАУФ" по одинарному металлическому каркасу из ПН и ПС профилей гипсокартонными листами в один слой (С 625): оконным проемом | 100 м2 стен (за вычетом проемов) | 0,015 1.5/100 | 5818.17 | 643.97 | 18.48 |  | 87 | 10 |  |  | 71 | 1.07
177 | ФЕР15-04-027-01 Пр. Минрегион от 17.11.08 № 253 | Третья шпатлевка при высококачественной окраске по дереву: стен | 100 м2 окрашиваемой поверхности | 0,015 1.5/100 | 380.65 | 115.07 | 2.06 | 0.12 | 6 | 2 |  |  | 12.1 | 0.18 | 0.01
178 | ФЕР15-04-025-01 И4-Пр. Минрегион от 13.07.11 №339 | Улучшенная окраска масляными составами по дереву: стен | 100 м2 окрашиваемой поверхности | 0,015 1.5/100 | 1353.64 | 530.78 | 7.29 | 0.12 | 20 | 8 |  |  | 58.52 | 0.88 | 0.01
Раздел 7. Система В2 (общеобменная)
179 | ФЕР20-03-001-01 Пр. Минрегион от 17.11.08 № 253 | Установка вентиляторов радиальных массой: до 0,05 т | 1 вентилятор | 1 | 76.56 | 55.79 | 6.67 | 0.14 | 77 | 56 | 7 |  | 6.54 | 6.54 | 0.01 | 0.01
180 | ФССЦ-301-2447 И1-Пр. Минрегион от 04.03.10 №94 | Вентиляторы канальные для круглых воздуховодов OSTBERG марки СК 125 С, производительность 430 м3/час | шт. | 1 | 1321.49 |  |  |  | 1321
181 | ФЕР20-02-009-01 Пр. Минрегион от 17.11.08 № 253 | Установка зонтов над шахтами из листовой стали круглого сечения диаметром: 125 мм | 1 зонт | 1 | 7.91 | 4.31 | 1.56 |  | 8 | 4 | 2 |  | 0.47 | 0.47
182 | ФССЦ-301-0277 Пр. Минрегион от 28.07.09 № 308 | Зонты вентиляционных систем из листовой оцинкованной стали, круглые, диаметром шахты 125 мм | шт. | 1 | 45.4 |  |  |  | 45
183 | ФЕР20-02-004-01 Пр. Минрегион от 17.11.08 № 253 | Установка клапанов обратных: диаметром до 355 мм | 1 клапан | 1 | 18.3 | 9.13 | 1.68 |  | 18 | 9 | 2 |  | 1.03 | 1.03
184 | Прайс-лист ТД "Евровент" | Клапан обратный RSK 125 КОЭФ. К ПОЗИЦИИ: МАТ=341/1,18/4,12*1,045*1,02 | шт | 1 | 74.76 |  |  |  | 75
185 | ФЕР20-02-014-01 Пр. Минрегион от 17.11.08 № 253 | Установка шумоглушителей вентиляционных трубчатых круглого сечения типа: ГТК 1-1, диаметр обечайки 125 мм | 1 шт. | 1 | 16.3 | 9.66 | 1.71 |  | 16 | 10 | 2 |  | 1.09 | 1.09
186 | ФССЦ-301-6698 И1-Пр. Минрегион от 03.08.10 №359 | Шумоглушители для круглых воздуховодов марки CSA-125/900 АРКТОС | шт. | 1 | 545.53 |  |  |  | 546
187 | ФЕР20-01-001-01 Пр. Минрегион от 17.11.08 № 253 | Прокладка воздуховодов из листовой, оцинкованной стали и алюминия класса Н (нормальные) толщиной: 0,5 мм, диаметром до 200 мм | 100 м2 поверхности воздуховодов | 0,06 6/100 | 2045.07 | 1467.1 | 143.32 | 7.02 | 123 | 88 | 9 |  | 167.86 | 10.07 | 0.52 | 0.03
188 | ФССЦ-301-4795 И1-Пр. Минрегион от 03.08.10 №359 | Воздуховоды из оцинкованной стали жесткие (спирально-навивные) толщиной 0,55 мм, диаметром 125 мм | м2 | 6 | 73.02 |  |  |  | 438
189 | ФЕР20-02-001-08 Пр. Минрегион от 17.11.08 № 253 | Установка воздухораспределителей, предназначенных для подачи воздуха: в верхнюю зону, массой до 10 кг | 1 воздухораспределитель | 5 | 55.64 | 12.85 | 38.42 |  | 278 | 64 | 192 |  | 1.45 | 7.25
190 | Прайс-лист ТД "Евровент" | Диффузор приточный VЕ125 КОЭФ. К ПОЗИЦИИ: МАТ=352/1,18/4,12*1,045*1,02 | шт | 5 | 77.18 |  |  |  | 386
191 | Прайс-лист ТД "Евровент" | Подвеска перфорированная для крепления воздуховодов 12х0,55 КОЭФ. К ПОЗИЦИИ: МАТ=568/25/1,18/4,12*1,045*1,02 | м | 2 | 4.98 |  |  |  | 10
192 | Прайс-лист "Вентиляционный завод Лиссант" | Лючок для замеров параметров воздуха А9-57 КОЭФ. К ПОЗИЦИИ: МАТ=114/1,18/4,12*1,045*1,02 | шт | 1 | 24.99 |  |  |  | 25
193 | ФЕР46-03-007-03 Пр. Минрегион от 17.11.08 № 253 | Пробивка проемов в конструкциях: из кирпича | 1 м3 | 0,02925 0.15*0.15*0.12*5+0.15*0.15*0.7*1 | 372.13 | 110.33 | 261.8 | 25.55 | 11 | 3 | 8 | 1 | 12.3 | 0.36 | 2.54 | 0.07
194 | ФЕР10-05-009-01 Пр. Минрегион от 17.11.08 № 253 | Облицовка стен по системе "КНАУФ" по одинарному металлическому каркасу из ПН и ПС профилей гипсокартонными листами в один слой (С 625): оконным проемом | 100 м2 стен (за вычетом проемов) | 0,035 3.5/100 | 5818.17 | 643.97 | 18.48 |  | 204 | 23 | 1 |  | 71 | 2.49
195 | ФЕР15-04-027-01 Пр. Минрегион от 17.11.08 № 253 | Третья шпатлевка при высококачественной окраске по дереву: стен | 100 м2 окрашиваемой поверхности | 0,035 3.5/100 | 380.65 | 115.07 | 2.06 | 0.12 | 13 | 4 |  |  | 12.1 | 0.42 | 0.01
196 | ФЕР15-04-025-01 И4-Пр. Минрегион от 13.07.11 №339 | Улучшенная окраска масляными составами по дереву: стен | 100 м2 окрашиваемой поверхности | 0,035 3.5/100 | 1353.64 | 530.78 | 7.29 | 0.12 | 47 | 19 |  |  | 58.52 | 2.05 | 0.01
Раздел 8. Система В3 (массажная, бассейн)
197 | ФЕР20-03-001-01 Пр. Минрегион от 17.11.08 № 253 | Установка вентиляторов радиальных массой: до 0,05 т | 1 вентилятор | 1 | 76.56 | 55.79 | 6.67 | 0.14 | 77 | 56 | 7 |  | 6.54 | 6.54 | 0.01 | 0.01
198 | Прайс-лист ТД "Евровент" | Вентилятор канальный IRE 40x20 D КОЭФ. К ПОЗИЦИИ: МАТ=41722/1,18/4,12*1,045*1,02 | шт | 1 | 9147.5 |  |  |  | 9148
199 | ФЕР20-01-001-03 Пр. Минрегион от 17.11.08 № 253 | Прокладка воздуховодов из листовой, оцинкованной стали и алюминия класса Н (нормальные) толщиной: 0,5 мм, периметром 800, 1000 мм | 100 м2 поверхности воздуховодов | 0,025 2,5/100 | 1892.3 | 1343.25 | 114.81 | 5.54 | 47 | 34 | 3 |  | 153.69 | 3.84 | 0.41 | 0.01
200 | ФССЦ-301-4754 И1-Пр. Минрегион от 03.08.10 №359 | Воздуховоды из оцинкованной стали с шиной и уголками толщиной 0,55 мм, периметром 800 мм | м2 | 2.5 | 130.37 |  |  |  | 326
201 | ФЕР20-01-001-10 Пр. Минрегион от 17.11.08 № 253 | Прокладка воздуховодов из листовой, оцинкованной стали и алюминия класса Н (нормальные) толщиной: 0,7 мм, периметром от 1100 до 1600 мм | 100 м2 поверхности воздуховодов | 0,076 7,6/100 | 1658.47 | 1162.25 | 107.31 | 5.13 | 126 | 88 | 8 |  | 132.98 | 10.11 | 0.38 | 0.03
202 | ФССЦ-301-4761 И1-Пр. Минрегион от 03.08.10 №359 | Воздуховоды из оцинкованной стали с шиной и уголками толщиной 0,7 мм, периметром 1200 мм | м2 | 7.6 | 148.62 |  |  |  | 1130
203 | ФЕР20-02-001-08 Пр. Минрегион от 17.11.08 № 253 | Установка воздухораспределителей, предназначенных для подачи воздуха: в верхнюю зону, массой до 10 кг | 1 воздухораспределитель | 6 2+4 | 55.64 | 12.85 | 38.42 |  | 334 | 77 | 231 |  | 1.45 | 8.7
204 | Прайс-лист ТД "Евровент" | Решетка регулируемая АМР 200х100 КОЭФ. К ПОЗИЦИИ: МАТ=531/1,18/4,12*1,045*1,02 | шт | 2 | 116.42 |  |  |  | 233
205 | Прайс-лист ТД "Евровент" | Решетка регулируемая АМР 200х200 КОЭФ. К ПОЗИЦИИ: МАТ=763/1,18/4,12*1,045*1,02 | шт | 4 | 167.29 |  |  |  | 669
206 | Прайс-лист ТД "Евровент" | Подвеска перфорированная для крепления воздуховодов 12х0,55 КОЭФ. К ПОЗИЦИИ: МАТ=568/25/1,18/4,12*1,045*1,02 | м | 4 | 4.98 |  |  |  | 20
207 | Прайс-лист "Вентиляционный завод Лиссант" | Лючок для замеров параметров воздуха А9-57 КОЭФ. К ПОЗИЦИИ: МАТ=114/1,18/4,12*1,045*1,02 | шт | 2 | 24.99 |  |  |  | 50
208 | ФЕР46-03-007-03 Пр. Минрегион от 17.11.08 № 253 | Пробивка проемов в конструкциях: из кирпича | 1 м3 | 0,0144 0,2*0,2*0,12*1+0,4*0,2*0,12*1 | 372.13 | 110.33 | 261.8 | 25.55 | 5 | 2 | 3 |  | 12.3 | 0.18 | 2.54 | 0.04
Раздел 9. Система В4 (физкабинет)
209 | ФЕР20-03-001-01 Пр. Минрегион от 17.11.08 № 253 | Установка вентиляторов радиальных массой: до 0,05 т | 1 вентилятор | 1 | 76.56 | 55.79 | 6.67 | 0.14 | 77 | 56 | 7 |  | 6.54 | 6.54 | 0.01 | 0.01
210 | ФССЦ-301-2467 И1-Пр. Минрегион от 04.03.10 №94 | Вентиляторы канальные в изолированном корпусе для круглых воздуховодов OSTBERG марки IRE 250 C, производительность 1010 м3/час | шт. | 1 | 5426.26 |  |  |  | 5426
211 | ФЕР20-02-009-02 Пр. Минрегион от 17.11.08 № 253 | Установка зонтов над шахтами из листовой стали круглого сечения диаметром: 250 мм | 1 зонт | 1 | 7.91 | 4.31 | 1.56 |  | 8 | 4 | 2 |  | 0.47 | 0.47
212 | ФССЦ-301-0278 Пр. Минрегион от 28.07.09 № 308 | Зонты вентиляционных систем из листовой оцинкованной стали, круглые, диаметром шахты 250 мм | шт. | 1 | 68.1 |  |  |  | 68
213 | ФЕР20-02-004-01 Пр. Минрегион от 17.11.08 № 253 | Установка клапанов обратных: диаметром до 355 мм | 1 клапан | 1 | 18.3 | 9.13 | 1.68 |  | 18 | 9 | 2 |  | 1.03 | 1.03
214 | Прайс-лист ТД "Евровент" | Клапан обратный RSK 250 КОЭФ. К ПОЗИЦИИ: МАТ=654/1,18/4,12*1,045*1,02 | шт | 1 | 143.39 |  |  |  | 143
215 | ФЕР20-01-001-04 Пр. Минрегион от 17.11.08 № 253 | Прокладка воздуховодов из листовой, оцинкованной стали и алюминия класса Н (нормальные) толщиной: 0,6 мм, диаметром до 250 мм | 100 м2 поверхности воздуховодов | 0,215 (14+7.5)/100 | 2046.82 | 1467.1 | 145.07 | 7.02 | 440 | 315 | 31 | 2 | 167.86 | 36.09 | 0.52 | 0.11
216 | ФССЦ-301-4798 И1-Пр. Минрегион от 03.08.10 №359 | Воздуховоды из оцинкованной стали жесткие (спирально-навивные) толщиной 0,7 мм, диаметром 250 мм | м2 | 14 | 75.72 |  |  |  | 1060
217 | ФССЦ-301-4798 И1-Пр. Минрегион от 03.08.10 №359 | Воздуховоды из оцинкованной стали жесткие (спирально-навивные) толщиной 0,55 мм, диаметром 250 мм | м2 | 7.5 | 75.72 |  |  |  | 568
218 | ФССЦ-301-6287 И4-Пр. Минрегион от 11.11.11 №535 | Врезка воротниковая из оцинкованной стали, диаметром 200/100 мм (адаптера для решетки) | шт. | 4 | 34.76 |  |  |  | 139
219 | ФЕР20-02-001-08 Пр. Минрегион от 17.11.08 № 253 | Установка воздухораспределителей, предназначенных для подачи воздуха: в верхнюю зону, массой до 10 кг | 1 воздухораспределитель | 4 | 55.64 | 12.85 | 38.42 |  | 223 | 51 | 154 |  | 1.45 | 5.8
220 | Прайс-лист ТД "Евровент" | Решетка регулируемая АМР 200х100 КОЭФ. К ПОЗИЦИИ: МАТ=531/1,18/4,12*1,045*1,02 | шт | 4 | 116.42 |  |  |  | 466
221 | Прайс-лист ТД "Евровент" | Подвеска перфорированная для крепления воздуховодов 12х0,55 КОЭФ. К ПОЗИЦИИ: МАТ=568/25/1,18/4,12*1,045*1,02 | м | 4 | 4.98 |  |  |  | 20
222 | Прайс-лист "Вентиляционный завод Лиссант" | Лючок для замеров параметров воздуха А9-57 КОЭФ. К ПОЗИЦИИ: МАТ=114/1,18/4,12*1,045*1,02 | шт | 2 | 24.99 |  |  |  | 50
223 | ФЕР46-03-007-03 Пр. Минрегион от 17.11.08 № 253 | Пробивка проемов в конструкциях: из кирпича | 1 м3 | 0,05125 0,25*0,25*0,12*1+0,25*0,25*0,7*1 | 372.13 | 110.33 | 261.8 | 25.55 | 19 | 6 | 13 | 1 | 12.3 | 0.63 | 2.54 | 0.13
224 | ФЕР10-05-009-01 Пр. Минрегион от 17.11.08 № 253 | Облицовка стен по системе "КНАУФ" по одинарному металлическому каркасу из ПН и ПС профилей гипсокартонными листами в один слой (С 625): оконным проемом | 100 м2 стен (за вычетом проемов) | 0,035 3,5/100 | 5818.17 | 643.97 | 18.48 |  | 204 | 23 | 1 |  | 71 | 2.49
225 | ФЕР15-04-027-01 Пр. Минрегион от 17.11.08 № 253 | Третья шпатлевка при высококачественной окраске по дереву: стен | 100 м2 окрашиваемой поверхности | 0,035 3,5/100 | 380.65 | 115.07 | 2.06 | 0.12 | 13 | 4 |  |  | 12.1 | 0.42 | 0.01
226 | ФЕР15-04-025-01 И4-Пр. Минрегион от 13.07.11 №339 | Улучшенная окраска масляными составами по дереву: стен | 100 м2 окрашиваемой поверхности | 0,035 3,5/100 | 1353.64 | 530.78 | 7.29 | 0.12 | 47 | 19 |  |  | 58.52 | 2.05 | 0.01
Раздел 10. Система В5 (прививочный кабинет)
227 | ФЕР20-03-002-01 Пр. Минрегион от 17.11.08 № 253 | Установка вентиляторов осевых массой: до 0,025 т | 1 вентилятор | 1 | 47.77 | 38.29 | 7.45 | 0.14 | 48 | 38 | 7 |  | 3.98 | 3.98 | 0.01 | 0.01
228 | Прайс-лист ТД "Евровент" | Вентилятор осевой IN 12/5 АТ КОЭФ. К ПОЗИЦИИ: МАТ=3428/1,18/4,12*1,045*1,02 | шт | 1 | 751.58 |  |  |  | 752
229 | ФЕР20-02-001-08 Пр. Минрегион от 17.11.08 № 253 | Демонтаж воздухораспределителей, предназначенных для подачи воздуха: в верхнюю зону, массой до 10 кг КОЭФ. К ПОЗИЦИИ: ОЗП=0,4; ЭМ=0,4 к расх.; ЗПМ=0,4; МАТ=0 к расх.; ТЗ=0,4; ТЗМ=0,4 | 1 воздухораспределитель | 1 | 20.51 | 5.14 | 15.37 |  | 21 | 5 | 16 |  | 0.58 | 0.58
Раздел 11. Система В6 (раздевалка)
230 | ФЕР20-03-002-01 Пр. Минрегион от 17.11.08 № 253 | Установка вентиляторов осевых массой: до 0,025 т | 1 вентилятор | 1 | 47.77 | 38.29 | 7.45 | 0.14 | 48 | 38 | 7 |  | 3.98 | 3.98 | 0.01 | 0.01
231 | Прайс-лист ТД "Евровент" | Вентилятор осевой IN 9/3,5 КОЭФ. К ПОЗИЦИИ: МАТ=1187/1,18/4,12*1,045*1,02 | шт | 1 | 260.25 |  |  |  | 260
232 | ФЕР20-02-001-08 Пр. Минрегион от 17.11.08 № 253 | Демонтаж воздухораспределителей, предназначенных для подачи воздуха: в верхнюю зону, массой до 10 кг КОЭФ. К ПОЗИЦИИ: ОЗП=0,4; ЭМ=0,4 к расх.; ЗПМ=0,4; МАТ=0 к расх.; ТЗ=0,4; ТЗМ=0,4 | 1 воздухораспределитель | 1 | 20.51 | 5.14 | 15.37 |  | 21 | 5 | 16 |  | 0.58 | 0.58
Раздел 12. Система В7 (регистратура)
233 | ФЕР20-03-002-01 Пр. Минрегион от 17.11.08 № 253 | Установка вентиляторов осевых массой: до 0,025 т | 1 вентилятор | 1 | 47.77 | 38.29 | 7.45 | 0.14 | 48 | 38 | 7 |  | 3.98 | 3.98 | 0.01 | 0.01
234 | Прайс-лист ТД "Евровент" | Вентилятор осевой IN 12/5 А КОЭФ. К ПОЗИЦИИ: МАТ=2763/1,18/4,12*1,045*1,02 | шт | 1 | 605.78 |  |  |  | 606
235 | ФЕР20-02-002-01 Пр. Минрегион от 17.11.08 № 253 | Установка решеток жалюзийных площадью в свету: до 0,5 м2 | 1 решетка | 1 | 19.56 | 13.1 | 2.37 |  | 20 | 13 | 2 |  | 1.46 | 1.46
236 | ФССЦ-301-2630 И1-Пр. Минрегион от 04.03.10 №94 | Решетки вентиляционные алюминиевые "АРКТОС" типа АРН размером 200х200 мм | шт. | 1 | 300.86 |  |  |  | 301
237 | ФЕР20-02-001-08 Пр. Минрегион от 17.11.08 № 253 | Установка воздухораспределителей, предназначенных для подачи воздуха: в верхнюю зону, массой до 10 кг | 1 воздухораспределитель | 1 | 55.64 | 12.85 | 38.42 |  | 56 | 13 | 38 |  | 1.45 | 1.45
238 | Прайс-лист ТД "Евровент" | Решетка переточная АП 300х150 КОЭФ. К ПОЗИЦИИ: МАТ=1019/1,18/4,12*1,045*1,02 | шт | 1 | 223.41 |  |  |  | 223
239 | ФЕР46-03-007-03 Пр. Минрегион от 17.11.08 № 253 | Пробивка проемов в конструкциях: из кирпича | 1 м3 | 0,007 0,1*0,1*0,7*1 | 372.13 | 110.33 | 261.8 | 25.55 | 3 | 1 | 2 |  | 12.3 | 0.09 | 2.54 | 0.02
Раздел 13. Система В8 (санузел)
240 | ФЕР20-03-002-01 Пр. Минрегион от 17.11.08 № 253 | Установка вентиляторов осевых массой: до 0,025 т | 1 вентилятор | 1 | 47.77 | 38.29 | 7.45 | 0.14 | 48 | 38 | 7 |  | 3.98 | 3.98 | 0.01 | 0.01
241 | Прайс-лист "Вентс" | Вентилятор Вентс ВКО 150 Турбо КОЭФ. К ПОЗИЦИИ: МАТ=921,69/1,18/4,12*1,045*1,02 | шт | 1 | 202.08 |  |  |  | 202
242 | ФЕР20-02-001-08 Пр. Минрегион от 17.11.08 № 253 | Установка воздухораспределителей, предназначенных для подачи воздуха: в верхнюю зону, массой до 10 кг | 1 воздухораспределитель | 1 | 55.64 | 12.85 | 38.42 |  | 56 | 13 | 38 |  | 1.45 | 1.45
243 | Прайс-лист ТД "Евровент" | Решетка регулируемая АМР 200х100 КОЭФ. К ПОЗИЦИИ: МАТ=531/1,18/4,12*1,045*1,02 | шт | 1 | 116.42 |  |  |  | 116
244 | ФЕР20-01-001-03 Пр. Минрегион от 17.11.08 № 253 | Прокладка воздуховодов из листовой, оцинкованной стали и алюминия класса Н (нормальные) толщиной: 0,5 мм, периметром 800, 1000 мм | 100 м2 поверхности воздуховодов | 0,015 1,5/100 | 1892.3 | 1343.25 | 114.81 | 5.54 | 28 | 20 | 2 |  | 153.69 | 2.31 | 0.41 | 0.01
245 | ФССЦ-301-4754 И1-Пр. Минрегион от 03.08.10 №359 | Воздуховоды из оцинкованной стали с шиной и уголками толщиной 0,55 мм, периметром 800 мм | м2 | 1.5 | 130.37 |  |  |  | 196
246 | Прайс-лист ТД "Евровент" | Подвеска перфорированная для крепления воздуховодов 12х0,55 КОЭФ. К ПОЗИЦИИ: МАТ=568/25/1,18/4,12*1,045*1,02 | м | 1 | 4.98 |  |  |  | 5
247 | Прайс-лист "Вентиляционный завод Лиссант" | Лючок для замеров параметров воздуха А9-57 КОЭФ. К ПОЗИЦИИ: МАТ=114/1,18/4,12*1,045*1,02 | шт | 2 | 24.99 |  |  |  | 50
248 | ФЕРр65-30-1 Пр. Минрегион от 13.10.08 № 207 | Разборка воздуховодов из листовой стали толщиной: до 0,9 мм диаметром/периметром до 165 мм /540 мм | 100 м2 поверхности воздуховодов | 0,015 1,5/100 | 431.18 | 407.73 | 23.45 | 8.7 | 6 | 6 |  |  | 47.8 | 0.72 | 0.75 | 0.01
Раздел 14. Система В9 (санузел, умывальная, кладовая)
249 | ФЕР20-03-002-01 Пр. Минрегион от 17.11.08 № 253 | Установка вентиляторов осевых массой: до 0,025 т | 1 вентилятор | 1 | 47.77 | 38.29 | 7.45 | 0.14 | 48 | 38 | 7 |  | 3.98 | 3.98 | 0.01 | 0.01
250 | Прайс-лист "Вентс" | Вентилятор Вентс ВКО 150 Турбо КОЭФ. К ПОЗИЦИИ: МАТ=921,69/1,18/4,12*1,045*1,02 | шт | 1 | 202.08 |  |  |  | 202
251 | ФЕР20-02-001-08 Пр. Минрегион от 17.11.08 № 253 | Установка воздухораспределителей, предназначенных для подачи воздуха: в верхнюю зону, массой до 10 кг | 1 воздухораспределитель | 6 | 55.64 | 12.85 | 38.42 |  | 334 | 77 | 231 |  | 1.45 | 8.7
252 | Прайс-лист ТД "Евровент" | Решетка регулируемая АМР 200х100 КОЭФ. К ПОЗИЦИИ: МАТ=531/1,18/4,12*1,045*1,02 | шт | 6 | 116.42 |  |  |  | 699
253 | ФЕР20-01-001-02 Пр. Минрегион от 17.11.08 № 253 | Прокладка воздуховодов из листовой, оцинкованной стали и алюминия класса Н (нормальные) толщиной: 0,5 мм, периметром до 600 мм | 100 м2 поверхности воздуховодов | 0,032 3,2/100 | 2045.07 | 1467.1 | 143.32 | 7.02 | 65 | 47 | 5 |  | 167.86 | 5.37 | 0.52 | 0.02
254 | ФССЦ-301-4752 И1-Пр. Минрегион от 03.08.10 №359 | Воздуховоды из оцинкованной стали с шиной и уголками толщиной 0,55 мм, периметром 600 мм | м2 | 3.2 | 137.52 |  |  |  | 440
255 | ФЕР20-01-001-03 Пр. Минрегион от 17.11.08 № 253 | Прокладка воздуховодов из листовой, оцинкованной стали и алюминия класса Н (нормальные) толщиной: 0,5 мм, периметром 800, 1000 мм | 100 м2 поверхности воздуховодов | 0,031 3,1/100 | 1892.3 | 1343.25 | 114.81 | 5.54 | 59 | 42 | 4 |  | 153.69 | 4.76 | 0.41 | 0.01
256 | ФССЦ-301-4754 И1-Пр. Минрегион от 03.08.10 №359 | Воздуховоды из оцинкованной стали с шиной и уголками толщиной 0,55 мм, периметром 800 мм | м2 | 3.1 | 130.37 |  |  |  | 404
257 | Прайс-лист ТД "Евровент" | Подвеска перфорированная для крепления воздуховодов 12х0,55 КОЭФ. К ПОЗИЦИИ: МАТ=568/25/1,18/4,12*1,045*1,02 | м | 4.5 | 4.98 |  |  |  | 22
258 | Прайс-лист "Вентиляционный завод Лиссант" | Лючок для замеров параметров воздуха А9-57 КОЭФ. К ПОЗИЦИИ: МАТ=114/1,18/4,12*1,045*1,02 | шт | 2 | 24.99 |  |  |  | 50
259 | ФЕРр65-30-1 Пр. Минрегион от 13.10.08 № 207 | Разборка воздуховодов из листовой стали толщиной: до 0,9 мм диаметром/периметром до 165 мм /540 мм | 100 м2 поверхности воздуховодов | 0,015 1,5/100 | 431.18 | 407.73 | 23.45 | 8.7 | 6 | 6 |  |  | 47.8 | 0.72 | 0.75 | 0.01
Раздел 15. Система В10 (санузел, умывальная)
260 | ФЕР20-03-002-01 Пр. Минрегион от 17.11.08 № 253 | Установка вентиляторов осевых массой: до 0,025 т | 1 вентилятор | 1 | 47.77 | 38.29 | 7.45 | 0.14 | 48 | 38 | 7 |  | 3.98 | 3.98 | 0.01 | 0.01
261 | Прайс-лист "Вентс" | Вентилятор Вентс ВКО 150 Турбо КОЭФ. К ПОЗИЦИИ: МАТ=921,69/1,18/4,12*1,045*1,02 | шт | 1 | 202.08 |  |  |  | 202
262 | ФЕР20-02-001-08 Пр. Минрегион от 17.11.08 № 253 | Установка воздухораспределителей, предназначенных для подачи воздуха: в верхнюю зону, массой до 10 кг | 1 воздухораспределитель | 1 | 55.64 | 12.85 | 38.42 |  | 56 | 13 | 38 |  | 1.45 | 1.45
263 | Прайс-лист ТД "Евровент" | Решетка регулируемая АМР 200х100 КОЭФ. К ПОЗИЦИИ: МАТ=531/1,18/4,12*1,045*1,02 | шт | 1 | 116.42 |  |  |  | 116
264 | ФЕР20-01-001-02 Пр. Минрегион от 17.11.08 № 253 | Прокладка воздуховодов из листовой, оцинкованной стали и алюминия класса Н (нормальные) толщиной: 0,5 мм, периметром до 600 мм | 100 м2 поверхности воздуховодов | 0,005 0,5/100 | 2045.07 | 1467.1 | 143.32 | 7.02 | 10 | 7 | 1 |  | 167.86 | 0.84 | 0.52
265 | ФССЦ-301-4752 И1-Пр. Минрегион от 03.08.10 №359 | Воздуховоды из оцинкованной стали с шиной и уголками толщиной 0,55 мм, периметром 600 мм | м2 | 0.5 | 137.52 |  |  |  | 69
266 | ФЕР20-01-001-03 Пр. Минрегион от 17.11.08 № 253 | Прокладка воздуховодов из листовой, оцинкованной стали и алюминия класса Н (нормальные) толщиной: 0,5 мм, периметром 800, 1000 мм | 100 м2 поверхности воздуховодов | 0,015 1,5/100 | 1892.3 | 1343.25 | 114.81 | 5.54 | 28 | 20 | 2 |  | 153.69 | 2.31 | 0.41 | 0.01
267 | ФССЦ-301-4754 И1-Пр. Минрегион от 03.08.10 №359 | Воздуховоды из оцинкованной стали с шиной и уголками толщиной 0,55 мм, периметром 800 мм | м2 | 1.5 | 130.37 |  |  |  | 196
268 | Прайс-лист ТД "Евровент" | Подвеска перфорированная для крепления воздуховодов 12х0,55 КОЭФ. К ПОЗИЦИИ: МАТ=568/25/1,18/4,12*1,045*1,02 | м | 1 | 4.98 |  |  |  | 5
269 | Прайс-лист "Вентиляционный завод Лиссант" | Лючок для замеров параметров воздуха А9-57 КОЭФ. К ПОЗИЦИИ: МАТ=114/1,18/4,12*1,045*1,02 | шт | 2 | 24.99 |  |  |  | 50
270 | ФЕРр65-30-1 Пр. Минрегион от 13.10.08 № 207 | Разборка воздуховодов из листовой стали толщиной: до 0,9 мм диаметром/периметром до 165 мм /540 мм | 100 м2 поверхности воздуховодов | 0,015 1,5/100 | 431.18 | 407.73 | 23.45 | 8.7 | 6 | 6 |  |  | 47.8 | 0.72 | 0.75 | 0.01
Раздел 16. Система В11 (кабинет)
271 | ФЕР20-03-002-01 Пр. Минрегион от 17.11.08 № 253 | Установка вентиляторов осевых массой: до 0,025 т | 1 вентилятор | 1 | 47.77 | 38.29 | 7.45 | 0.14 | 48 | 38 | 7 |  | 3.98 | 3.98 | 0.01 | 0.01
272 | Прайс-лист ТД "Евровент" | Вентилятор осевой IN 12/5 А КОЭФ. К ПОЗИЦИИ: МАТ=2763/1,18/4,12*1,045*1,02 | шт | 1 | 605.78 |  |  |  | 606
273 | ФЕР20-02-002-01 Пр. Минрегион от 17.11.08 № 253 | Установка решеток жалюзийных площадью в свету: до 0,5 м2 | 1 решетка | 1 | 19.56 | 13.1 | 2.37 |  | 20 | 13 | 2 |  | 1.46 | 1.46
274 | ФССЦ-301-2630 И1-Пр. Минрегион от 04.03.10 №94 | Решетки вентиляционные алюминиевые "АРКТОС" типа АРН размером 200х200 мм | шт. | 1 | 300.86 |  |  |  | 301
275 | ФЕР46-03-007-03 Пр. Минрегион от 17.11.08 № 253 | Пробивка проемов в конструкциях: из кирпича | 1 м3 | 0,007 0,1*0,1*0,7*1 | 372.13 | 110.33 | 261.8 | 25.55 | 3 | 1 | 2 |  | 12.3 | 0.09 | 2.54 | 0.02
Раздел 17. Строительный работы
276 | ФЕР15-01-047-15 Пр. Минрегион от 17.11.08 № 253 | Устройство: подвесных потолков типа <Армстронг> по каркасу из оцинкованного профиля | 100 м2 поверхности облицовки | 3,01 301/100 | 6731.95 | 963.12 | 433.43 | 8.82 | 20263 | 2899 | 1305 | 27 | 102.46 | 308.4 | 0.76 | 2.29
Раздел 18. Автоматизация системы приточно-вытяжной вентиляции
277 | ФЕРм08-02-409-01 И2-Пр. Минрегион от 21.12.10 №747 | Труба винипластовая по установленным конструкциям, по стенам и колоннам с креплением скобами, диаметр: до 25 мм | 100 м | 6,9 690/100 | 1739.1 | 223.72 | 58.55 | 1.49 | 12000 | 1544 | 404 | 10 | 23.8 | 164.22 | 0.11 | 0.76
278 | ФССЦ-103-2405 И4-Пр. Минрегион от 11.11.11 №535 | Трубы гибкие гофрированные из самозатухающего ПВХ-пластиката (ГОСТ Р 50827-95) легкого типа, со стальной протяжкой (зондом), наружным диаметром 25 мм | м | 690 | 3.43 |  |  |  | 2367
279 | ФССЦ-509-5777 И7-Пр. Минрегиона от 29.06.12 №260 | Держатель с защелкой "DKC" для труб диаметром 25 мм | шт. | 1380 690*2 | 0.38 |  |  |  | 524
280 | ФЕРм08-02-390-01 И2-Пр. Минрегион от 21.12.10 №747 | Короба пластмассовые: шириной до 40 мм | 100 м | 0,2 10*2/100 | 237.65 | 154.92 | 31.2 | 0.12 | 48 | 31 | 6 |  | 16.29 | 3.26 | 0.01
281 | ФССЦ-509-1832 И2-Пр. Минрегион от 15.12.10 №656 | Кабель-канал (короб) "Электропласт" 25x25 мм | м | 20 10*2 | 2.48 |  |  |  | 50
282 | ФЕРм08-02-412-03 И2-Пр. Минрегион от 21.12.10 №747 | Затягивание провода в проложенные трубы и металлические рукава первого одножильного или многожильного в общей оплетке, суммарное сечение до 16 мм2 | 100 м | 3,5 350/100 | 307.53 | 73.88 | 9.68 | 0.54 | 1076 | 259 | 34 | 2 | 7.86 | 27.51 | 0.04 | 0.14
283 | ФССЦ-501-8448 И4-Пр. Минрегион от 11.11.11 №535 | Кабель силовой с медными жилами с поливинилхлоридной изоляцией и оболочкой, не распространяющий горение марки ВВГнг, напряжением 0,66 кВ, с числом жил - 4 и сечением 2,5 мм2 | 1000 м | 0,35 350/1000 | 6316.23 |  |  |  | 2211
284 | ФЕРм08-02-412-02 И2-Пр. Минрегион от 21.12.10 №747 | Затягивание провода в проложенные трубы и металлические рукава первого одножильного или многожильного в общей оплетке, суммарное сечение до 6 мм2 | 100 м | 4,13 (163+250)/100 | 274.18 | 63.36 | 4.84 | 0.27 | 1132 | 262 | 20 | 1 | 6.74 | 27.84 | 0.02 | 0.08
285 | ФССЦ-501-8184 Пр. Минрегион от 28.07.09 № 308 | Кабель силовой с медными жилами с поливинилхлоридной изоляцией в поливинилхлоридной оболочке без защитного покрова ВВГ, напряжением 0,66 Кв, число жил – 2 и сечением 2,5 мм2 | 1000 м | 0,163 163/1000 | 3306.38 |  |  |  | 539
286 | Прайс-лист Электротехническая компания "Атлас" | Кабель ПВС 2х1,5 КОЭФ. К ПОЗИЦИИ: МАТ=14,75/1,18/4,12*1,045*1,02 | м | 250 | 3.23 |  |  |  | 808
287 | ФЕРм08-03-591-03 Пр. Минрегион от 04.08.09 № 321 | Выключатель: полугерметический и герметический | 100 шт. | 0,07 7/100 | 1440.22 | 753.92 | 61.78 | 1.35 | 101 | 53 | 4 |  | 76 | 5.32 | 0.1 | 0.01
288 | ФССЦ-509-1442 И1-Пр. Минрегион от 04.03.10 №94 | Выключатель одноклавишный для открытой проводки брызгозащищенный | шт. | 7 | 9.31 |  |  |  | 65
289 | ФЕРм11-05-001-01 Пр. Минрегион от 04.08.09 № 321 | Механизм исполнительный, масса: до 20 кг | 1 шт. | 10 5+5 | 47.93 | 5.03 | 34.56 | 3.11 | 479 | 50 | 346 | 31 | 0.59 | 5.9 | 0.23 | 2.3
290 | Прайс-лист Korf | Датчик перепада давления DPD-5 КОЭФ. К ПОЗИЦИИ: МАТ=33*40/1,18/4,12*1,045*1,02 | шт | 5 | 289.41 |  |  |  | 1447
291 | Прайс-лист ТД "Евровент" | Датчик температуры канальный TG-K330 КОЭФ. К ПОЗИЦИИ: МАТ=1105/1,18/4,12*1,045*1,02 | шт | 5 | 242.27 |  |  |  | 1211
292 | ФЕРм08-01-102-01 Пр. Минрегион от 04.08.09 № 321 | Шкаф управления и регулирования | 1 шкаф | 5 | 475.4 | 140.45 | 193.56 | 10.8 | 2377 | 702 | 968 | 54 | 14.6 | 73 | 0.8 | 4
293 | Прайс-лист ООО "ЭЛЕКТРОТЕСТ ИНЖИНИРИНГ" | Модуль-шкаф автоматики вентиляции MASTERBOX-E13RR КОЭФ. К ПОЗИЦИИ: МАТ=37249/1,18/4,12*1,045*1,02 | шт | 5 | 8166.8 |  |  |  | 40834
Итого прямые затраты по смете в ценах 2001г. | [8 empty] | 219834 | 12938 | 6957 | 170 |  | 1419.84 |  | 13.85
В том числе, справочно:
При ремонте и реконструкции зданий и сооружений работы, аналогичные технологическим процессам в новом строительстве ОЗП=1,15; ЭМ=1,25; ЗПМ=1,25; ТЗ=1,15; ТЗМ=1,25 (Поз. 1-8, 10-26, 28-29, 31-38, 40-50, 52-53, 58-65, 67-80, 82-83, 89-96, 98-112, 114-115, 120-127, 129-145, 147-148, 150-173, 175, 179-192, 197-207, 209-222, 227-238, 240-247, 249-258, 260-269, 271-274, 286, 290-291, 293, 27, 51, 81, 113, 146, 55, 86, 117, 176, 194, 224, 56-57, 87-88, 118-119, 177-178, 195-196, 225-226, 276) | [8 empty] | 2704 | 1489 | 1212 | 10 |  | 165.072 |  | 0.9775
Накладные расходы | [8 empty] | 15170
В том числе, справочно:
74% ФОТ (от 18) (Поз. 248, 259, 270) | [8 empty] | 13
80% ФОТ (от 121) (Поз. 9, 39, 66, 97, 128, 289) | [8 empty] | 97
82% ФОТ (от 1) (Поз. 85) | [8 empty] | 1
95% ФОТ (от 2918) (Поз. 277-285, 287-288, 292) | [8 empty] | 2772
100%*0,9 ФОТ (от 227) (Поз. 27, 51, 81, 113, 146) | [8 empty] | 204
105%*0,85 ФОТ (от 3583) (Поз. 56-57, 87-88, 118-119, 177-178, 195-196, 225-226, 276) | [8 empty] | 3198
110%*0,9 ФОТ (от 79) (Поз. 30, 54, 84, 116, 149, 174, 193, 208, 223, 239, 275) | [8 empty] | 78
118%*0,9 ФОТ (от 215) (Поз. 55, 86, 117, 176, 194, 224) | [8 empty] | 228
128%*0,9 ФОТ (от 7447) (Поз. 1-8, 10-26, 28-29, 31-38, 40-50, 52-53, 58-65, 67-80, 82-83, 89-96, 98-112, 114-115, 120-127, 129-145, 147-148, 150-173, 175, 179-192, 197-207, 209-222, 227-238, 240-247, 249-258, 260-269, 271-274, 286, 290-291, 293) | [8 empty] | 8579
Сметная прибыль | [8 empty] | 9206
В том числе, справочно:
50% ФОТ (от 18) (Поз. 248, 259, 270) | [8 empty] | 9
55%*0,85 ФОТ (от 3583) (Поз. 56-57, 87-88, 118-119, 177-178, 195-196, 225-226, 276) | [8 empty] | 1675
60% ФОТ (от 121) (Поз. 9, 39, 66, 97, 128, 289) | [8 empty] | 73
62% ФОТ (от 1) (Поз. 85) | [8 empty] | 1
63%*0,85 ФОТ (от 215) (Поз. 55, 86, 117, 176, 194, 224) | [8 empty] | 115
65% ФОТ (от 2918) (Поз. 277-285, 287-288, 292) | [8 empty] | 1897
70%*0,85 ФОТ (от 306) (Поз. 27, 51, 81, 113, 146, 30, 54, 84, 116, 149, 174, 193, 208, 223, 239, 275) | [8 empty] | 182
83%*0,85 ФОТ (от 7447) (Поз. 1-8, 10-26, 28-29, 31-38, 40-50, 52-53, 58-65, 67-80, 82-83, 89-96, 98-112, 114-115, 120-127, 129-145, 147-148, 150-173, 175, 179-192, 197-207, 209-222, 227-238, 240-247, 249-258, 260-269, 271-274, 286, 290-291, 293) | [8 empty] | 5254
Итоги по смете:
Итого Строительные работы | [8 empty] | 218866 |  |  |  |  | 1274.91 |  | 6.39
Итого Монтажные работы | [8 empty] | 28048 |  |  |  |  | 310 |  | 8.44
Итого | [8 empty] | 246914 |  |  |  |  | 1584.91 |  | 14.83
В том числе:
Материалы | [8 empty] | 199939
Машины и механизмы | [8 empty] | 8171
ФОТ | [8 empty] | 14609
Накладные расходы | [8 empty] | 15170
Сметная прибыль | [8 empty] | 9206
ВСЕГО по смете в ценах 2001г. | [8 empty] | 246914 |  |  |  |  | 1584.91 |  | 14.83
Итого прямые затраты по смете с учетом коэффициентов к итогам | [8 empty] | 1051511 | 173425 | 54338 | 2175 |  | 1584.91 |  | 14.83
В том числе, справочно:
При ремонте и реконструкции зданий и сооружений работы, аналогичные технологическим процессам в новом строительстве ОЗП=1,15; ЭМ=1,25; ЗПМ=1,25; ТЗ=1,15; ТЗМ=1,25 (Поз. 1-8, 10-26, 28-29, 31-38, 40-50, 52-53, 58-65, 67-80, 82-83, 89-96, 98-112, 114-115, 120-127, 129-145, 147-148, 150-173, 175, 179-192, 197-207, 209-222, 227-238, 240-247, 249-258, 260-269, 271-274, 286, 290-291, 293, 27, 51, 81, 113, 146, 55, 86, 117, 176, 194, 224, 56-57, 87-88, 118-119, 177-178, 195-196, 225-226, 276) | [8 empty] | 2704 | 1489 | 1212 | 10 |  | 165.072 |  | 0.9775
Индекс инфляции в строительстве на 4-й квартал 2012г. Объекты здравоохранения: Поликлиники ОЗП=12,02; ЭМ=6,65; ЗПМ=12,02; МАТ=4,12 (Поз. 1-8, 10-26, 28-29, 31-38, 40-50, 52-53, 58-65, 67-80, 82-83, 89-96, 98-112, 114-115, 120-127, 129-145, 147-148, 150-173, 175, 179-192, 197-207, 209-222, 227-238, 240-247, 249-258, 260-269, 271-274, 286, 290-291, 293, 27, 51, 81, 113, 146, 30, 54, 84, 116, 149, 174, 193, 208, 223, 239, 275, 55, 86, 117, 176, 194, 224, 56-57, 87-88, 118-119, 177-178, 195-196, 225-226, 276, 85, 248, 259, 270, 9, 39, 66, 97, 128, 289, 277-285, 287-288, 292) | [8 empty] | 828973 | 158997 | 46166 | 1995
Накладные расходы | [8 empty] | 154998
В том числе, справочно:
74%*0,85 ФОТ (от 216) (Поз. 248, 259, 270) | [8 empty] | 136
80%*0,85 ФОТ (от 1455) (Поз. 9, 39, 66, 97, 128, 289) | [8 empty] | 989
82%*0,85 ФОТ (от 12) (Поз. 85) | [8 empty] | 8
95%*0,85 ФОТ (от 35074) (Поз. 277-285, 287-288, 292) | [8 empty] | 28322
100%*0,9 * 0,85 ФОТ (от 2729) (Поз. 27, 51, 81, 113, 146) | [8 empty] | 2088
105%*0,85 * 0,85 ФОТ (от 43068) (Поз. 56-57, 87-88, 118-119, 177-178, 195-196, 225-226, 276) | [8 empty] | 32672
110%*0,9 * 0,85 ФОТ (от 949) (Поз. 30, 54, 84, 116, 149, 174, 193, 208, 223, 239, 275) | [8 empty] | 799
118%*0,9 * 0,85 ФОТ (от 2584) (Поз. 55, 86, 117, 176, 194, 224) | [8 empty] | 2333
128%*0,9 * 0,85 ФОТ (от 89513) (Поз. 1-8, 10-26, 28-29, 31-38, 40-50, 52-53, 58-65, 67-80, 82-83, 89-96, 98-112, 114-115, 120-127, 129-145, 147-148, 150-173, 175, 179-192, 197-207, 209-222, 227-238, 240-247, 249-258, 260-269, 271-274, 286, 290-291, 293) | [8 empty] | 87651
Сметная прибыль | [8 empty] | 88514
В том числе, справочно:
50%*0,8 ФОТ (от 216) (Поз. 248, 259, 270) | [8 empty] | 86
55%*0,85 * 0,8 ФОТ (от 43068) (Поз. 56-57, 87-88, 118-119, 177-178, 195-196, 225-226, 276) | [8 empty] | 16107
60%*0,8 ФОТ (от 1455) (Поз. 9, 39, 66, 97, 128, 289) | [8 empty] | 698
62%*0,8 ФОТ (от 12) (Поз. 85) | [8 empty] | 6
63%*0,85 * 0,8 ФОТ (от 2584) (Поз. 55, 86, 117, 176, 194, 224) | [8 empty] | 1107
65%*0,8 ФОТ (от 35074) (Поз. 277-285, 287-288, 292) | [8 empty] | 18238
70%*0,85 * 0,8 ФОТ (от 3678) (Поз. 27, 51, 81, 113, 146, 30, 54, 84, 116, 149, 174, 193, 208, 223, 239, 275) | [8 empty] | 1751
83%*0,85 * 0,8 ФОТ (от 89513) (Поз. 1-8, 10-26, 28-29, 31-38, 40-50, 52-53, 58-65, 67-80, 82-83, 89-96, 98-112, 114-115, 120-127, 129-145, 147-148, 150-173, 175, 179-192, 197-207, 209-222, 227-238, 240-247, 249-258, 260-269, 271-274, 286, 290-291, 293) | [8 empty] | 50521
Итоги по смете:
Итого Строительные работы | [8 empty] | 1123088 |  |  |  |  | 1274.91 |  | 6.39
Итого Монтажные работы | [8 empty] | 171935 |  |  |  |  | 310 |  | 8.44
Итого | [8 empty] | 1295023 |  |  |  |  | 1584.91 |  | 14.83
В том числе:
Материалы | [8 empty] | 823748
Машины и механизмы | [8 empty] | 54338
ФОТ | [8 empty] | 175600
Накладные расходы | [8 empty] | 154998
Сметная прибыль | [8 empty] | 88514
НДС 18% | [8 empty] | 233104.14
ВСЕГО по смете | [8 empty] | 1528127.14 |  |  |  |  | 1584.91 |  | 14.83
Составил: ___________________________
(должность, подпись, расшифровка)
Проверил: ___________________________
(должность, подпись, расшифровка)