## Локальная смета
Приложение № 2 к извещению о проведении аукциона в электронной форме от 25.04.2013г. № 0356300023213000031
СОГЛАСОВАНО: | [11 empty] | УТВЕРЖДАЮ:
_________________ | [11 empty] | _________________
" _____ " ________________ 2012 г. | [11 empty] | "____" ______________2012 г.
Молочная кухня МБУЗ "Городская детская поликлиника №4" по адресу: г.Пермь, ул.Ушакова, 55/2
(наименование стройки)
ЛОКАЛЬНЫЙ СМЕТНЫЙ РАСЧЕТ №07-01-16
(локальная смета)
|  | на | Капитальный ремонт системы вентиляции (пусконаладочные работы) Молочная кухня МБУЗ "Городская детская поликлиника №4" по адресу: г.Пермь, ул.Ушакова, 55/2
(наименование работ и затрат, наименование объекта)
Основание: Проектная документация "Альфа-Проект" шифр 135/8-2012-ОВ
|  |  | Сметная стоимость прочих _______________________________________________________________________________________________ | [5 empty] | ___________________________30304,76 |  | руб.
|  |  | Средства на оплату труда _______________________________________________________________________________________________ | [5 empty] | ___________________________13715 |  | руб.
|  |  | Сметная трудоемкость _______________________________________________________________________________________________ | [5 empty] | _______________________________________________________________________________________________85 |  | чел.час
Составлен(а) в текущих (прогнозных) ценах по состоянию на 4 квартал 2012г.
№ пп | Обоснование | Наименование | Ед. изм. | Кол. | Стоимость единицы, руб. |  |  |  | Общая стоимость, руб. |  |  |  | Т/з осн. раб.на ед. | Т/з осн. раб. Всего | Т/з мех. на ед. | Т/з мех. Всего
[5 empty] | Всего | В том числе |  |  | Всего | В том числе
[6 empty] | Осн.З/п | Эк.Маш | З/пМех |  | Осн.З/п | Эк.Маш | З/пМех
1 | 2 | 3 | 4 | 5 | 6 | 7 | 8 | 9 | 10 | 11 | 12 | 13 | 14 | 15 | 16 | 17
Раздел 1. Новый Раздел
1 | ФЕРп03-01-002-13 Пр. Минрегион от 04.08.09 № 321 | Вентилятор радиальный (центробежный), диаметральный или крышный: до № 5 | 1 устройство | 5 | 65.86 | 65.86 |  |  | 329 | 329 |  |  | 5 | 25
2 | ФЕРп03-01-022-01 Пр. Минрегион от 04.08.09 № 321 | Сеть систем вентиляции и кондиционирования воздуха при количестве сечений: до 5 | 1 вентиляционная сеть | 6 | 135.27 | 135.27 |  |  | 812 | 812 |  |  | 10 | 60
Итого прямые затраты по смете в ценах 2001г. | [8 empty] | 1141 | 1141 |  |  |  | 85
Накладные расходы | [8 empty] | 742
В том числе, справочно:
65% ФОТ (от 1141) (Поз. 1-2) | [8 empty] | 742
Сметная прибыль | [8 empty] | 456
В том числе, справочно:
40% ФОТ (от 1141) (Поз. 1-2) | [8 empty] | 456
Итоги по смете:
Пусконаладочные работы: 'вхолостую' - 75%, 'под нагрузкой' - 25% | [8 empty] | 2339 |  |  |  |  | 85
Итого | [8 empty] | 2339 |  |  |  |  | 85
В том числе:
ФОТ | [8 empty] | 1141
Накладные расходы | [8 empty] | 742
Сметная прибыль | [8 empty] | 456
ВСЕГО по смете в ценах 2001г. | [8 empty] | 2339 |  |  |  |  | 85
Итого прямые затраты по смете с учетом коэффициентов к итогам | [8 empty] | 13715 | 13715 |  |  |  | 85
В том числе, справочно:
Индекс инфляции в строительстве на 4-й квартал 2012г. Объекты здравоохранения:Поликлиник ПЗ=12,02 (ОЗП=12,02; ЭМ=12,02; ЗПМ=12,02; МАТ=12,02) (Поз. 1-2) | [8 empty] | 12574 | 12574
Накладные расходы | [8 empty] | 7578
В том числе, справочно:
65%*0,85 ФОТ (от 13715) (Поз. 1-2) | [8 empty] | 7578
Сметная прибыль | [8 empty] | 4389
В том числе, справочно:
40%*0,8 ФОТ (от 13715) (Поз. 1-2) | [8 empty] | 4389
Итоги по смете:
Пусконаладочные работы: 'вхолостую' - 75%, 'под нагрузкой' - 25% | [8 empty] | 25682 |  |  |  |  | 85
Итого | [8 empty] | 25682 |  |  |  |  | 85
В том числе:
ФОТ | [8 empty] | 13715
Накладные расходы | [8 empty] | 7578
Сметная прибыль | [8 empty] | 4389
НДС 18% | [8 empty] | 4622.76
ВСЕГО по смете | [8 empty] | 30304.76 |  |  |  |  | 85
Составил: ___________________________
(должность, подпись, расшифровка)
Проверил: ___________________________
(должность, подпись, расшифровка)