## Лист1
Приложение №3
к техническому заданию
Перечень основных видов работ по текущему ремонту сетей холодного водоснабжения в м/р Заозерье, Орджоникидзевского района, входящих в состав имущества муниципальной казны г. Перми
№ п/п | Обоснование | Наименование | Ед. изм.
1 | 2 | 3 | 4
1 | ФЕРр66-9-1 | Установка лестниц в существующих тепловых камерах со стенами: кирпичными (Прим.) | 1 т
2 | ФЕРр66-9-2 | Установка лестниц в существующих тепловых камерах со стенами: бетонными (Прим.) | 1 т
3 | ФЕРр65-18-1 | Ремонт задвижек диаметром: до 100 мм без снятия с места | 100 шт. арматуры
4 | ФЕРр65-18-2 | Ремонт задвижек диаметром: до 100 мм со снятием с места | 100 шт. арматуры
5 | ФЕРр65-18-3 | Ремонт задвижек диаметром: до 150 мм без снятия с места | 100 шт. арматуры
6 | ФЕРр65-18-4 | Ремонт задвижек диаметром: до 150 мм со снятием с места | 100 шт. арматуры
7 | ФЕРр65-18-5 | Ремонт задвижек диаметром: до 200 мм без снятия с места | 100 шт. арматуры
8 | ФЕРр65-18-6 | Ремонт задвижек диаметром: до 200 мм со снятием с места | 100 шт. арматуры
9 | ФЕР22-03-007-01 | Установка задвижек или клапанов обратных стальных диаметром: 50 мм | 1 задвижка (или клапан обратный)
10 | ФЕР22-03-007-02 | Установка задвижек или клапанов обратных стальных диаметром: 100 мм | 1 задвижка (или клапан обратный)
11 | ФЕР22-03-007-03 | Установка задвижек или клапанов обратных стальных диаметром: 150 мм | 1 задвижка (или клапан обратный)
12 | ФЕР22-03-007-04 | Установка задвижек или клапанов обратных стальных диаметром: 200 мм | 1 задвижка (или клапан обратный)
13 | ФЕРр65-3-12 | Снятие пожарных гидрантов | 100 шт. арматуры
14 | ФЕР22-03-011-03 | Установка: гидрантов пожарных | 1 шт.
15 | ФССЦпг01-01-01-041 | Погрузочные работы при автомобильных перевозках: Мусор строительный с погрузкой вручную | 1 т груза
16 | ФССЦпг03-21-01-025 | Перевозка грузов автомобилями-самосвалами грузоподъемностью 10 т, работающих вне карьера, на расстояние: до 25 км I класс груза | 1 т груза
Сметно-нормативная база ГЭСН, ФЕР-2001 (в редакции 2009 г. с Изм. 1-8)