## Локальная смета
СОГЛАСОВАНО: | [11 empty] | УТВЕРЖДАЮ:
_________________ | [11 empty] | _________________
" _____ " ________________ 2013 г. | [11 empty] | "____" ______________2013 г.
СДЮСШОР ОЛИМП
(наименование стройки)
ЛОКАЛЬНЫЙ СМЕТНЫЙ РАСЧЕТ №
(локальная смета)
|  | на | электромонтажные работы в здании по ул. Мостовая, 6
(наименование работ и затрат, наименование объекта)
Основание:
|  |  | Сметная стоимость монтажных работ _______________________________________________________________________________________________ | [5 empty] | ___________________________499062,12 |  | руб.
|  |  | Средства на оплату труда _______________________________________________________________________________________________ | [5 empty] | ___________________________57731 |  | руб.
|  |  | Сметная трудоемкость _______________________________________________________________________________________________ | [5 empty] | _______________________________________________________________________________________________365,91 |  | чел.час
Составлен(а) в текущих (прогнозных) ценах по состоянию на 1 квартал 2013 г.
№ пп | Обосно- вание | Наименование | Ед. изм. | Кол. | Стоимость единицы, руб. |  |  |  | Общая стоимость, руб. |  |  |  | Т/з осн. раб.на ед. | Т/з осн. раб. Всего | Т/з мех. на ед. | Т/з мех. Всего
[5 empty] | Всего | В том числе |  |  | Всего | В том числе
[6 empty] | Осн.З/п | Эк.Маш | З/пМех |  | Осн.З/п | Эк.Маш | З/пМех
1 | 2 | 3 | 4 | 5 | 6 | 7 | 8 | 9 | 10 | 11 | 12 | 13 | 14 | 15 | 16 | 17
Раздел 1.
1 | ФЕРр67-4-1 | Демонтаж: выключателей, розеток | 100 шт. | 0.04 | 45.55 | 45.55 |  |  | 2 | 2 |  |  | 5.84 | 0.23
2 | ФЕРр67-4-5 | Демонтаж: светильников для люминесцентных ламп | 100 шт. | 1.5 | 145.98 | 143.48 | 2.5 | 0.93 | 219 | 215 | 4 | 1 | 17.89 | 26.84 | 0.08 | 0.12
3 | ФЕРм08-02-390-01 | Короба пластмассовые: шириной до 40 мм | 100 м |  | 237.65 | 154.92 | 31.2 | 0.12 |  |  |  |  | 16.29 |  | 0.01
4 | ФЕРм08-03-591-01 | Выключатель: одноклавишный неутопленного типа при открытой проводке | 100 шт. | 0.04 | 748.16 | 391.84 | 19.74 | 0.41 | 30 | 16 | 1 |  | 39.5 | 1.58 | 0.03
5 | ФЕРм08-02-402-01 | Кабель двух-четырехжильный по установленным конструкциям и лоткам с установкой ответвительных коробок: в помещениях с нормальной средой сечением жилы до 10 мм2 | 100 м | 1.8 | 844.05 | 143.82 | 486.33 | 25.52 | 1519 | 259 | 875 | 46 | 15.3 | 27.54 | 1.89 | 3.4
6 | прайс | кронштейны и решетки | 100 шт. | 150 | 6780.51 | 1755.84 | 2084.18 | 633.33 | 10713 | 2774 | 3293 | 1001 | 177 | 279.66 | 54.27 | 85.75
7 | ФССЦ-501-8190 | Кабель силовой с медными жилами с поливинилхлоридной изоляцией в поливинилхлоридной оболочке без защитного покрова ВВГ, напряжением 0,66 Кв, число жил – 3 и сечением 1,5 мм2 | 1000 м | 0.18 | 3246.49 |  |  |  | 584
8 | прайс | Светильники люминесцентные пристенно-потолочные ЛСПО СТС 01-2х36-102 | шт | 108 | 815.99 |  |  |  | 122399
9 | ФССЦ-509-5000 | Выключатели и переключатели открытые (степень защиты IP00) ПВ2-10 М3Б | шт. | 4 | 16.08 |  |  |  | 64
10 | ФЕРм08-02-410-01 | Труба полиэтиленовая по основанию пола, диаметр: до 25 мм | 100 м | 1.8 | 903.16 | 156.98 | 28.3 | 1.49 | 1626 | 283 | 51 | 3 | 16.7 | 30.06 | 0.11 | 0.2
11 | ФССЦ-507-3485 | Трубы поливинилхлоридные (ПВХ) диаметром 20 мм | м | 180 | 2.72 |  |  |  | 490
Итого прямые затраты по смете в ценах 2001г. | [8 empty] | 137646 | 3549 | 4224 | 1051 |  | 365.91 |  | 89.47
Итого прямые затраты по смете с учетом коэффициентов к итогам (Индекс изменения стоимости строительства на 1 квартал 2013г. к ФЕР 2009г. ОЗП=12,55; ЭМ=5,9; ЗПМ=12,55; МАТ=3,49 (Поз. 1-11)) | [8 empty] | 522719 | 44540 | 24922 | 13191 |  | 365.91 |  | 89.47
Индекс изменения стоимости строительства на 1 квартал 2013г. к ФЕР 2009г. ОЗП=12,55; ЭМ=5,9; ЗПМ=12,55; МАТ=3,49 (Поз. 1-11) | [8 empty] | 385073 | 40991 | 20698 | 12139
Накладные расходы | [8 empty] | 46385
85%*0,85 ФОТ (от 2736) (Поз. 1-2) | [8 empty] | 1977
95%*0,85 ФОТ (от 54995) (Поз. 3-11) | [8 empty] | 44408
Сметная прибыль | [8 empty] | 30020
65%*0,8 ФОТ (от 57731) (Поз. 1-11) | [8 empty] | 30020
Итого | [8 empty] | 599124 |  |  |  |  | 365.91 |  | 89.47
Материалы | [8 empty] | 453257
Машины и механизмы | [8 empty] | 24922
ФОТ | [8 empty] | 57731
Накладные расходы | [8 empty] | 46385
Сметная прибыль | [8 empty] | 30020
коэффициент договорной цены 599 124 * 0,70592 | [8 empty] | 422934
НДС 18% | [8 empty] | 76128.12
ВСЕГО по смете | [8 empty] | 499062.12 |  |  |  |  | 365.91 |  | 89.47