## Дефектная ведомость
УТВЕРЖДАЮ |  |  | Приложение № 2
к извещению о проведении
запроса котировок от 29.04.2013
__________________/Дробинин А. Л.
Техническое задание
Электромонтажные работы МБОУ ДОД СДЮСШОР "Олимп" г. Перми
№ пп | Наименование | Ед. изм. | Кол. | Примечание
1 | 2 | 3 | 4 | 6
Раздел 1.
1. | Демонтаж: выключателей, розеток | 100 шт. | 0.04
2. | Демонтаж: светильников для люменисцентных ламп | 100 шт. | 1.5
3. | Короба пластмассовые: шириной до 40 мм | 100 м
4. | Выключатель: одноклавишный неутопленного типа при открытой проводке | 100 шт. | 0.04
5. | Кабель двух-четырехжильный по установленным конструкциям и лоткам с установкой осветительных коробок; в помещениях с нормальной средой сечением жилы до 10 мм2 | 100 м | 1.8
6. | кронштейны и решётки | 100 шт. | 150
7. | Кабель силовой с медными жилами с пооливинилхлоридной изоляцией в поливинилхлоридной оболочке без защитного покрова ВВГ, напряжением 0,66 КВ, число жил - 3 и сечением 1,5 мм2 | 1000 м | 0.18
8. | Светильники люминисцентные пристенно-потолочные ЛСПО СТС 01-2х36-102 или эквивалент | шт | 108
9. | Выключатели и переключатели открытые (степень защиты IP00)ПВ2 - 10 МЗБ. | шт | 4
10. | Труба полиэтиленовая по основанию пола, диаметр: до 25 мм | 100 м | 1.8
11. | Трубы поливинилхлоридные (ПВХ) диаметром 20 мм | м | 180
Составил: ___________________________
(должность, подпись, расшифровка)
Проверил: ___________________________
(должность, подпись, расшифровка)