## Локальная смета
СОГЛАСОВАНО: | [11 empty] | УТВЕРЖДАЮ:
_________________ | [11 empty] | _________________
" _____ " ________________ 2013 г. | [11 empty] | "____" ______________2013 г.
СДЮСШОР ОЛИМП
(наименование стройки)
ЛОКАЛЬНЫЙ СМЕТНЫЙ РАСЧЕТ №
(локальная смета)
|  | на | отделочные работы в здании по ул. Мостовая, 6
(наименование работ и затрат, наименование объекта)
Основание:
|  |  | Сметная стоимость строительных работ _______________________________________________________________________________________________ | [5 empty] | ___________________________251,807 |  | тыс. руб.
|  |  | Средства на оплату труда _______________________________________________________________________________________________ | [5 empty] | ___________________________59,325 |  | тыс. руб.
|  |  | Сметная трудоемкость _______________________________________________________________________________________________ | [5 empty] | _______________________________________________________________________________________________514,16 |  | чел.час
Составлен(а) в текущих (прогнозных) ценах по состоянию на ______________
№ пп | Обосно- вание | Наименование | Ед. изм. | Кол. | Стоимость единицы, руб. |  |  |  | Общая стоимость, руб. |  |  |  | Т/з осн. раб.на ед. | Т/з осн. раб. Всего | Т/з мех. на ед. | Т/з мех. Всего
[5 empty] | Всего | В том числе |  |  | Всего | В том числе
[6 empty] | Осн.З/п | Эк.Маш | З/пМех |  | Осн.З/п | Эк.Маш | З/пМех
1 | 2 | 3 | 4 | 5 | 6 | 7 | 8 | 9 | 10 | 11 | 12 | 13 | 14 | 15 | 16 | 17
Раздел 1. Санузлы 1 эт
1 | ФЕРр62-16-1 | Окрашивание водоэмульсионными составами поверхностей стен, ранее окрашенных: известковой или клеевой краской с расчисткой старой краски более 35% ИНДЕКС К ПОЗИЦИИ(справочно): 3 ОЗП=12,55; ЭМ=5,9; ЗПМ=12,55; МАТ=3,49 Малярные работы (ремонтно-строительные) | 100 м2 окрашиваемой поверхности | 1.119 | 1841.59 | 237.86 | 8.36 | 1.16 | 2061 | 266 | 9 | 1 | 27.53 | 30.81 | 0.1 | 0.11
2 | ФЕРр61-1-9 | Сплошное выравнивание штукатурки внутри здания (однослойная штукатурка) сухой растворной смесью (типа «Ветонит») толщиной до 10 мм для последующей окраски или оклейки обоями: стен ИНДЕКС К ПОЗИЦИИ(справочно): 3 ОЗП=12,55; ЭМ=5,9; ЗПМ=12,55; МАТ=3,49 Штукатурные работы (ремонтно-строительные) | 100 м2 поверхности | 1.119 | 7590.67 | 720.29 | 32.22 | 19.82 | 8494 | 806 | 36 | 22 | 73.8 | 82.58 | 1.9 | 2.13
3 | ФЕРр62-16-5 | Окрашивание водоэмульсионными составами поверхностей стен, ранее окрашенных: масляной краской с расчисткой старой краски более 35% ИНДЕКС К ПОЗИЦИИ(справочно): 3 ОЗП=12,55; ЭМ=5,9; ЗПМ=12,55; МАТ=3,49 Малярные работы (ремонтно-строительные) | 100 м2 окрашиваемой поверхности | 0.18 | 1896.54 | 292.81 | 8.36 | 1.16 | 341 | 53 | 2 |  | 33.89 | 6.1 | 0.1 | 0.02
4 | ФЕРр62-17-1 | Окрашивание водоэмульсионными составами поверхностей потолков, ранее окрашенных: известковой или клеевой краской, с расчисткой старой краски более 35% ИНДЕКС К ПОЗИЦИИ(справочно): 3 ОЗП=12,55; ЭМ=5,9; ЗПМ=12,55; МАТ=3,49 Малярные работы (ремонтно-строительные) | 100 м2 окрашиваемой поверхности | 0.463 | 1914.84 | 293.93 | 8.36 | 1.16 | 887 | 136 | 4 | 1 | 34.02 | 15.75 | 0.1 | 0.05
5 | ФЕРр62-10-4 | Улучшенная масляная окраска ранее окрашенных дверей: за два раза с расчисткой старой краски до 10% ИНДЕКС К ПОЗИЦИИ(справочно): 3 ОЗП=12,55; ЭМ=5,9; ЗПМ=12,55; МАТ=3,49 Малярные работы (ремонтно-строительные) | 100 м2 окрашиваемой поверхности | 0.1 | 1101.79 | 369.36 | 8.36 | 1.16 | 110 | 37 | 1 |  | 42.75 | 4.28 | 0.1 | 0.01
6 | ФЕРр62-11-5 | Улучшенная масляная окраска ранее окрашенных полов: за два раза с расчисткой старой краски до 35% ИНДЕКС К ПОЗИЦИИ(справочно): 3 ОЗП=12,55; ЭМ=5,9; ЗПМ=12,55; МАТ=3,49 Малярные работы (ремонтно-строительные) | 100 м2 окрашиваемой поверхности | 0.07 | 1078.03 | 393.98 | 8.36 | 1.16 | 75 | 28 | 1 |  | 45.6 | 3.19 | 0.1 | 0.01
7 | ФЕРр62-32-1 | Окраска масляными составами ранее окрашенных поверхностей труб: стальных за 1 раз ИНДЕКС К ПОЗИЦИИ(справочно): 3 ОЗП=12,55; ЭМ=5,9; ЗПМ=12,55; МАТ=3,49 Малярные работы (ремонтно-строительные) | 100 м2 окрашиваемой поверхности | 0.184 | 925.76 | 507.65 | 0.87 |  | 170 | 93 |  |  | 62.75 | 11.55
8 | ФЕРр62-35-1 | Окраска масляными составами ранее окрашенных металлических решеток и оград: без рельефа за 1 раз ИНДЕКС К ПОЗИЦИИ(справочно): 3 ОЗП=12,55; ЭМ=5,9; ЗПМ=12,55; МАТ=3,49 Малярные работы (ремонтно-строительные) | 100 м2 окрашиваемой поверхности | 0.081 | 780.98 | 542.16 | 0.87 |  | 63 | 44 |  |  | 62.75 | 5.08
9 | ФЕРр62-9-4 | Улучшенная масляная окраска ранее окрашенных окон: за два раза с расчисткой старой краски до 10% ИНДЕКС К ПОЗИЦИИ(справочно): 3 ОЗП=12,55; ЭМ=5,9; ЗПМ=12,55; МАТ=3,49 Малярные работы (ремонтно-строительные) | 100 м2 окрашиваемой поверхности | 0.39 | 1468.24 | 730.08 | 8.36 | 1.16 | 573 | 285 | 3 |  | 84.5 | 32.96 | 0.1 | 0.04
10 | ФЕР15-04-006-04 | Покрытие поверхностей грунтовкой глубокого проникновения: за 2 раза стен ИНДЕКС К ПОЗИЦИИ(справочно): 3 ОЗП=12,55; ЭМ=5,9; ЗПМ=12,55; МАТ=3,49 Отделочные работы | 100 м2 покрытия | 0.09 | 159.42 | 157 | 2.06 | 0.12 | 14 | 14 |  |  | 16.32 | 1.47 | 0.01
11 | ФССЦ-101-4163 | Грунтовка акриловая НОРТЕКС-ГРУНТ ИНДЕКС К ПОЗИЦИИ(справочно): 3 ОЗП=12,55; ЭМ=5,9; ЗПМ=12,55; МАТ=3,49 Малярные работы (ремонтно-строительные) | кг | 1.8 | 15.25 |  |  |  | 27
12 | ФЕРр63-1-2 | Смена стекол толщиной 2-3 мм на штапиках по замазке: в деревянных переплетах при площади стекла до 0,5 м2 ИНДЕКС К ПОЗИЦИИ(справочно): 3 ОЗП=12,55; ЭМ=5,9; ЗПМ=12,55; МАТ=3,49 Стекольные, обойные и облицовочные работы (ремонтно-строительные) | 100 м2 остекления | 0.01 | 5711.06 | 1674.44 | 29.61 | 2.9 | 57 | 17 |  |  | 196.3 | 1.96 | 0.25
13 | ФЕРр62-7-2 | Улучшенная масляная окраска ранее окрашенных стен: за один раз с расчисткой старой краски до 35% ИНДЕКС К ПОЗИЦИИ(справочно): 3 ОЗП=12,55; ЭМ=5,9; ЗПМ=12,55; МАТ=3,49 Малярные работы (ремонтно-строительные) | 100 м2 окрашиваемой поверхности | 0.412 | 1035.84 | 387.94 | 8.36 | 1.16 | 427 | 160 | 3 |  | 44.9 | 18.5 | 0.1 | 0.04
19 | ФЕРр65-4-2 | Демонтаж: унитазов и писсуаров ИНДЕКС К ПОЗИЦИИ(справочно): 3 ОЗП=12,55; ЭМ=5,9; ЗПМ=12,55; МАТ=3,49 Внутренние санитарно-технические работы: демонтаж и разборка (ремонтно-строительные) | 100 приборов | 0.05 | 553.63 | 544.56 | 9.07 | 3.36 | 28 | 28 |  |  | 63.84 | 3.19 | 0.29 | 0.01
20 | ФЕРр65-4-11 | Демонтаж: биде ИНДЕКС К ПОЗИЦИИ(справочно): 3 ОЗП=12,55; ЭМ=5,9; ЗПМ=12,55; МАТ=3,49 Внутренние санитарно-технические работы: демонтаж и разборка (ремонтно-строительные) | 100 приборов | 0.01 | 803.63 | 797.38 | 6.25 | 2.32 | 8 | 8 |  |  | 93.48 | 0.93 | 0.2
21 | ФЕР16-03-002-01 | Прокладка трубопроводов водоснабжения из многослойных металлополимерных труб диаметром: 15 мм ИНДЕКС К ПОЗИЦИИ(справочно): 3 ОЗП=12,55; ЭМ=5,9; ЗПМ=12,55; МАТ=3,49 Сантехнические работы - внутренние (трубопроводы, водопровод, канализация, отопление, газоснабжение, вентиляция и кондиционирование воздуха) | 100 м трубопровода | 0.11 | 2894.93 | 1093.12 | 47.41 | 0.95 | 318 | 120 | 5 |  | 112 | 12.32 | 0.07 | 0.01
22 | ФССЦ 301-1224 | Крепления для трубопроводов | кг | 0.08 | 11.98 |  |  |  | 1 |  | 1
23 | Прайс | Кран шаровой д.15 мм | шт | 6 | 17 |  |  |  | 102
24 | прайс | Гибкий шланг | шт | 7 | 9 |  |  |  | 63
25 | ФЕР16-07-003-01 | Врезка в действующие внутренние сети трубопроводов отопления и водоснабжения диаметром: 15 мм | 1 врезка | 6 | 73.75 | 44.24 | 4.94 |  | 443 | 265 | 30 |  | 4.46 | 26.76
26 | ФЕР17-01-003-01 | Установка унитазов: с бачком непосредственно присоединенным | 10 компл. | 0.5 | 3702.25 | 234.33 | 44.39 | 3.71 | 1851 | 117 | 22 | 2 | 24.64 | 12.32 | 0.32 | 0.16
27 | ФЕР17-01-001-16 | Установка биде | 10 компл. | 0.1 | 6420.92 | 291.01 | 33.22 | 1.51 | 642 | 29 | 3 |  | 30.25 | 3.03 | 0.13 | 0.01
28 | ФССЦпг03-21-01-019 | Перевозка грузов автомобилями-самосвалами грузоподъемностью 10 т, работающих вне карьера, на расстояние: до 19 км I класс груза | 1 т груза | 1 | 14.96 |  | 14.96 |  | 15 |  | 15
29 | ФССЦпг01-01-01-041 | Погрузочные работы при автомобильных перевозках: мусора строительного с погрузкой вручную | 1 т груза | 1 | 42.98 | 42.98 |  |  | 43 | 43
Итого прямые затраты по разделу в ценах 2001г. | [8 empty] | 16813 | 2549 | 135 | 26 |  | 272.78 |  | 2.6
Итого прямые затраты по разделу с учетом индексов, в текущих ценах ( ОЗП=12,55; ЭМ=5,9; ЗПМ=12,55; МАТ=3,49) | [8 empty] | 81686 | 31990 | 797 | 326 |  | 272.78 |  | 2.6
Накладные расходы | [8 empty] | 23502
Сметная прибыль | [8 empty] | 13775
Итоги по разделу 1 Санузлы 1 эт :
Малярные работы (ремонтно-строительные) | [8 empty] | 41524 |  |  |  |  | 128.22 |  | 0.28
Штукатурные работы (ремонтно-строительные) | [8 empty] | 48150 |  |  |  |  | 82.58 |  | 2.13
Отделочные работы | [8 empty] | 382 |  |  |  |  | 1.47
Стекольные, обойные и облицовочные работы (ремонтно-строительные) | [8 empty] | 576 |  |  |  |  | 1.96
Внутренние санитарно-технические работы: демонтаж и разборка (ремонтно-строительные) | [8 empty] | 918 |  |  |  |  | 4.12 |  | 0.01
Сантехнические работы - внутренние (трубопроводы, водопровод, канализация, отопление, газоснабжение, вентиляция и кондиционирование воздуха) | [8 empty] | 26784 |  |  |  |  | 54.43 |  | 0.18
Перевозка грузов автотранспортом | [8 empty] | 89
Погрузо-разгрузочные работы | [8 empty] | 540
Итого | [8 empty] | 118963 |  |  |  |  | 272.78 |  | 2.6
В том числе:
Материалы | [8 empty] | 48734
Машины и механизмы | [8 empty] | 797
ФОТ | [8 empty] | 32316
Накладные расходы | [8 empty] | 23502
Сметная прибыль | [8 empty] | 13775
Итого по разделу 1 Санузлы 1 эт | [8 empty] | 118963 |  |  |  |  | 272.78 |  | 2.6
Раздел 2. Залы, коридоры
30 | ФЕРр61-1-9 | Сплошное выравнивание штукатурки внутри здания (однослойная штукатурка) сухой растворной смесью (типа «Ветонит») толщиной до 10 мм для последующей окраски или оклейки обоями: стен ИНДЕКС К ПОЗИЦИИ(справочно): 3 ОЗП=12,55; ЭМ=5,9; ЗПМ=12,55; МАТ=3,49 Штукатурные работы (ремонтно-строительные) | 100 м2 поверхности | 0.6 | 7590.67 | 720.29 | 32.22 | 19.82 | 4554 | 432 | 19 | 12 | 73.8 | 44.28 | 1.9 | 1.14
31 | ФЕР15-04-006-02 | Покрытие поверхностей грунтовкой глубокого проникновения: за 2 раза потолков ИНДЕКС К ПОЗИЦИИ(справочно): 3 ОЗП=12,55; ЭМ=5,9; ЗПМ=12,55; МАТ=3,49 Отделочные работы | 100 м2 покрытия | 0.02 | 195.88 | 192.59 | 2.93 | 0.12 | 4 | 4 |  |  | 20.02 | 0.4 | 0.01
32 | ФЕР15-04-006-04 | Покрытие поверхностей грунтовкой глубокого проникновения: за 2 раза стен ИНДЕКС К ПОЗИЦИИ(справочно): 3 ОЗП=12,55; ЭМ=5,9; ЗПМ=12,55; МАТ=3,49 Отделочные работы | 100 м2 покрытия | 0.09 | 159.42 | 157 | 2.06 | 0.12 | 14 | 14 |  |  | 16.32 | 1.47 | 0.01
33 | ФССЦ-101-4163 | Грунтовка акриловая НОРТЕКС-ГРУНТ | кг | 2.2 | 15.25 |  |  |  | 34
34 | ФЕРр62-16-1 | Окрашивание водоэмульсионными составами поверхностей стен, ранее окрашенных: известковой или клеевой краской с расчисткой старой краски более 35% | 100 м2 окрашиваемой поверхности | 0.73 | 1841.59 | 237.86 | 8.36 | 1.16 | 1344 | 174 | 6 | 1 | 27.53 | 20.1 | 0.1 | 0.07
35 | ФЕРр62-16-5 | Окрашивание водоэмульсионными составами поверхностей стен, ранее окрашенных: масляной краской с расчисткой старой краски более 35% | 100 м2 окрашиваемой поверхности | 0.88 | 1896.54 | 292.81 | 8.36 | 1.16 | 1669 | 258 | 7 | 1 | 33.89 | 29.82 | 0.1 | 0.09
36 | ФЕРр62-10-4 | Улучшенная масляная окраска ранее окрашенных дверей: за два раза с расчисткой старой краски до 10% | 100 м2 окрашиваемой поверхности | 0.1 | 1101.79 | 369.36 | 8.36 | 1.16 | 110 | 37 | 1 |  | 42.75 | 4.28 | 0.1 | 0.01
37 | ФЕРр62-17-1 | Окрашивание водоэмульсионными составами поверхностей потолков, ранее окрашенных: известковой или клеевой краской, с расчисткой старой краски более 35% | 100 м2 окрашиваемой поверхности | 0.473 | 1914.84 | 293.93 | 8.36 | 1.16 | 906 | 139 | 4 | 1 | 34.02 | 16.09 | 0.1 | 0.05
38 | ФЕРр62-11-5 | Улучшенная масляная окраска ранее окрашенных полов: за два раза с расчисткой старой краски до 35% | 100 м2 окрашиваемой поверхности | 2.339 | 1078.03 | 393.98 | 8.36 | 1.16 | 2522 | 922 | 20 | 3 | 45.6 | 106.66 | 0.1 | 0.23
39 | ФЕР11-01-036-04 | Устройство покрытий: из линолеума насухо со свариванием полотнищ в стыках | 100 м2 покрытия | 0.11 | 7314.7 | 261.02 | 70.49 | 3.94 | 805 | 29 | 8 |  | 31.41 | 3.46 | 0.34 | 0.04
40 | ФЕР11-01-040-03 | Устройство плинтусов поливинилхлоридных: на винтах самонарезающих | 100 м плинтуса | 0.12 | 1429.65 | 61.14 | 11.24 |  | 172 | 7 | 1 |  | 6.66 | 0.8
41 | ФЕРр61-2-1 | Ремонт штукатурки внутренних стен по камню известковым раствором площадью отдельных мест: до 1 м2 толщиной слоя до 20 мм | 100 м2 отремонтированной поверхности | 0.018 | 2943.87 | 1799.2 | 20.94 | 7.77 | 53 | 32 |  |  | 203.07 | 3.66 | 0.67 | 0.01
Итого прямые затраты по разделу в ценах 2001г. | [8 empty] | 12187 | 2048 | 66 | 18 |  | 231.02 |  | 1.64
Итого прямые затраты по разделу с учетом индексов, в текущих ценах ( ОЗП=12,55; ЭМ=5,9; ЗПМ=12,55; МАТ=3,49) | [8 empty] | 61247 | 25703 | 389 | 226 |  | 231.02 |  | 1.64
Накладные расходы | [8 empty] | 17717
Сметная прибыль | [8 empty] | 10416
Итоги по разделу 2 Залы, коридоры :
Штукатурные работы (ремонтно-строительные) | [8 empty] | 26721 |  |  |  |  | 47.94 |  | 1.15
Отделочные работы | [8 empty] | 491 |  |  |  |  | 1.87
Малярные работы (ремонтно-строительные) | [8 empty] | 57754 |  |  |  |  | 176.95 |  | 0.45
Полы | [8 empty] | 4414 |  |  |  |  | 4.26 |  | 0.04
Итого | [8 empty] | 89380 |  |  |  |  | 231.02 |  | 1.64
В том числе:
Материалы | [8 empty] | 35155
Машины и механизмы | [8 empty] | 389
ФОТ | [8 empty] | 25929
Накладные расходы | [8 empty] | 17717
Сметная прибыль | [8 empty] | 10416
Итого по разделу 2 Залы, коридоры | [8 empty] | 89380 |  |  |  |  | 231.02 |  | 1.64
Раздел 3. душевая
42 | ФЕРр57-2-1 | Разборка покрытий полов: из линолеума и релина | 100 м2 покрытия | 0.15 | 92.9 | 88.84 | 4.06 | 1.51 | 14 | 13 | 1 |  | 11.39 | 1.71 | 0.13 | 0.02
43 | ФЕРр57-1-3 | Разборка оснований покрытия полов: простильных полов | 100 м2 основания | 0.0752 | 136.03 | 136.03 |  |  | 10 | 10 |  |  | 17.44 | 1.31
44 | ФЕРр57-3-1 | Разборка плинтусов: деревянных и из пластмассовых материалов | 100 м плинтуса | 0.11 | 29.41 | 29.41 |  |  | 3 | 3 |  |  | 3.77 | 0.41
45 | ФЕРр57-11-5 | Устройство оснований под покрытие пола: из древесно-стружечных плит площадью до 20 м2 | 100 м2 основания | 0.0752 | 3825.75 | 382.76 | 10.1 | 1.16 | 288 | 29 | 1 |  | 46.06 | 3.46 | 0.1 | 0.01
46 | ФССЦ 101-0698 | Плиты ДСП | м2 | -7.7 | 22.75 |  |  |  | -175
47 | ФССЦ-102-0311 | Фанера марки ФК, сорт ВВС, размер 1525х1525х15 мм | м2 | 7.8 | 69.49 |  |  |  | 542
48 | ФЕРр62-33-1 | Окраска масляными составами ранее окрашенных поверхностей радиаторов и стоек за 1 раз | 100 м2 окрашиваемой поверхности | 0.039 | 855.28 | 437.17 | 0.87 |  | 33 | 17 |  |  | 50.02 | 1.95
49 | ФЕРр62-32-1 | Окраска масляными составами ранее окрашенных поверхностей труб: стальных за 1 раз | 100 м2 окрашиваемой поверхности | 0.01 | 925.76 | 507.65 | 0.87 |  | 9 | 5 |  |  | 62.75 | 0.63
50 | ФЕР15-04-006-02 | Покрытие поверхностей грунтовкой глубокого проникновения: за 2 раза потолков | 100 м2 покрытия | 0.02 | 195.88 | 192.59 | 2.93 | 0.12 | 4 | 4 |  |  | 20.02 | 0.4 | 0.01
51 | ФЕР15-04-006-04 | Покрытие поверхностей грунтовкой глубокого проникновения: за 2 раза стен | 100 м2 покрытия | 0.03 | 159.42 | 157 | 2.06 | 0.12 | 5 | 5 |  |  | 16.32 | 0.49 | 0.01
Итого прямые затраты по разделу в ценах 2001г. | [8 empty] | 733 | 86 | 2 |  |  | 10.36 |  | 0.03
Итого прямые затраты по разделу с учетом индексов, в текущих ценах ( ОЗП=12,55; ЭМ=5,9; ЗПМ=12,55; МАТ=3,49) | [8 empty] | 3778 | 1079 | 12 |  |  | 10.36 |  | 0.03
Накладные расходы | [8 empty] | 747
Сметная прибыль | [8 empty] | 525
Итоги по разделу 3 душевая :
Полы (ремонтно-строительные) | [8 empty] | 4161 |  |  |  |  | 6.89 |  | 0.03
Малярные работы (ремонтно-строительные) | [8 empty] | 644 |  |  |  |  | 2.58
Отделочные работы | [8 empty] | 245 |  |  |  |  | 0.89
Итого | [8 empty] | 5050 |  |  |  |  | 10.36 |  | 0.03
В том числе:
Материалы | [8 empty] | 2862
Машины и механизмы | [8 empty] | 12
ФОТ | [8 empty] | 1079
Накладные расходы | [8 empty] | 747
Сметная прибыль | [8 empty] | 525
Итого по разделу 3 душевая | [8 empty] | 5050 |  |  |  |  | 10.36 |  | 0.03
ИТОГИ ПО СМЕТЕ:
Итого прямые затраты по смете в ценах 2001г. | [8 empty] | 29733 | 4683 | 203 | 44 |  | 514.16 |  | 4.27
Итого прямые затраты по смете с учетом индексов, в текущих ценах ( ОЗП=12,55; ЭМ=5,9; ЗПМ=12,55; МАТ=3,49) | [8 empty] | 146714 | 58773 | 1199 | 552 |  | 514.16 |  | 4.27
Накладные расходы | [8 empty] | 41966
В том числе, справочно:
63% = 74%*0.85 ФОТ (от 452) (Поз. 19-20) | [8 empty] | 285
65% = 77%*0.85 ФОТ (от 213) (Поз. 12) | [8 empty] | 138
67% = 79%*0.85 ФОТ (от 16366) (Поз. 2, 30, 41) | [8 empty] | 10965
68% = 80%*0.85 ФОТ (от 34098) (Поз. 1, 3-9, 11, 13, 33-38, 48-49, 42-47) | [8 empty] | 23186
80% = 105%*(0.9*0.85) ФОТ (от 515) (Поз. 10, 31-32, 50-51) | [8 empty] | 412
94% = 123%*(0.9*0.85) ФОТ (от 452) (Поз. 39-40) | [8 empty] | 425
98% = 128%*(0.9*0.85) ФОТ (от 6689) (Поз. 21-27) | [8 empty] | 6555
Сметная прибыль | [8 empty] | 24716
В том числе, справочно:
40% = 50%*0.8 ФОТ (от 50439) (Поз. 1, 3-9, 11, 13, 33-38, 48-49, 2, 30, 41, 12, 19-20) | [8 empty] | 20175
37% = 55%*(0.85*0.8) ФОТ (от 515) (Поз. 10, 31-32, 50-51) | [8 empty] | 191
54% = 68%*0.8 ФОТ (от 690) (Поз. 42-47) | [8 empty] | 373
51% = 75%*(0.85*0.8) ФОТ (от 452) (Поз. 39-40) | [8 empty] | 231
56% = 83%*(0.85*0.8) ФОТ (от 6689) (Поз. 21-27) | [8 empty] | 3746
Итоги по смете:
Итого | [8 empty] | 213396 |  |  |  |  | 514.16 |  | 4.27
В том числе:
Материалы | [8 empty] | 86752
Машины и механизмы | [8 empty] | 1199
ФОТ | [8 empty] | 59325
Накладные расходы | [8 empty] | 41966
Сметная прибыль | [8 empty] | 24716
Итого | [8 empty] | 213396
НДС 18% | [8 empty] | 38411.28
ВСЕГО по смете | [8 empty] | 251807.28 |  |  |  |  | 514.16 |  | 4.27
Составил: ___________________________
(должность, подпись, расшифровка)
Проверил: ___________________________
(должность, подпись, расшифровка)
Заказчик: ___________________________
(должность, подпись, расшифровка)
М.П.
Подрядчик: ___________________________
(должность, подпись, расшифровка)
М.П.
Инвестор: ___________________________
(должность, подпись, расшифровка)
М.П.
Сдал: ___________________________
(должность, подпись, расшифровка)
Принял: ___________________________
(должность, подпись, расшифровка)