## Локальная смета
СОГЛАСОВАНО: | [11 empty] | УТВЕРЖДАЮ:
_________________ | [11 empty] | _________________
" _____ " ________________ 2012 г. | [11 empty] | "____" ______________2012 г.
МБОУ " ОСОШ № 4 "
(наименование стройки)
ЛОКАЛЬНЫЙ СМЕТНЫЙ РАСЧЕТ №
(локальная смета)
|  | на | Устройство отмостки вокруг здания школы
(наименование работ и затрат, наименование объекта)
Основание:
|  |  | Сметная стоимость строительных работ _______________________________________________________________________________________________ | [5 empty] | 497944.8869 |  | руб.
|  |  | Средства на оплату труда _______________________________________________________________________________________________ | [5 empty] | 139575.2634 |  | руб.
|  |  | Сметная трудоемкость _______________________________________________________________________________________________ | [5 empty] | _______________________________________________________________________________________________248,27 |  | чел.час
Составлен(а) в текущих (прогнозных) ценах по состоянию на _______201_ г.
№ пп | Обосно- вание | Наименование | Ед. изм. | Кол. | Стоимость единицы, руб. |  |  |  | Общая стоимость, руб. |  |  |  | Т/з осн. раб.на ед. | Т/з осн. раб. Всего | Т/з мех. на ед. | Т/з мех. Всего
[5 empty] | Всего | В том числе |  |  | Всего | В том числе
[6 empty] | Осн.З/п | Эк.Маш | З/пМех |  | Осн.З/п | Эк.Маш | З/пМех
1 | 2 | 3 | 4 | 5 | 6 | 7 | 8 | 9 | 10 | 11 | 12 | 13 | 14 | 15 | 16 | 17
Раздел 1. Новый Раздел
1 | ФЕРр57-2-4 В ред. пр. № 207 Минрегиона РФ | Разборка покрытий : цементных | 100 м2 покрытия | 1.59 | 2791.56 | 948.54 | 1843.02 | 213.99 | 4438.5804 | 1508.1786 | 2930.4018 | 340.2441 | 111.2 | 176.808 | 21 | 33.39
2 | ФЕРр51-2-1 В ред. пр. № 207 Минрегиона РФ | Разработка грунта при подводке, смене или усилении фундаментов, грунты: 1-2 группы | 100 м3 грунта | 0.636 | 4981.85 | 3441.2 | 0.87 |  | 3168.4566 | 2188.6032 | 0.55332 |  | 433.4 | 275.6424
3 | ТЕРр53-02-01 | Разборка кладки стен из: кирпича | 10 м3 кладки | 0.81 | 4290.62 | 2315.27 | 1975.35 | 213.25 | 3475.4022 | 1875.3687 | 1600.0335 | 172.7325 | 212.41 | 172.0521 | 15.35 | 12.4335
4 | ТЕРр53-16-01 | Ремонт кладки стен отдельными местами: кирпичной КОЭФ. К ПОЗИЦИИ: Новый коэффициент МАТ=0 | 1 м3 кладки | 8.1 | 435.07 | 403.45 | 31.62 | 6.29 | 3524.067 | 3267.945 | 256.122 | 50.949 | 35.39 | 286.659 | 0.43 | 3.483
5 | ФЕР08-01-003-07 В ред. пр. № 253 Минрегиона РФ | Гидроизоляция боковая обмазочная битумная в 2 слоя по выровненной поверхности бутовой кладки, кирпичу, бетону | 100 м2 изолируемой поверхности | 0.716 | 1176.02 | 201.61 | 75.93 |  | 842.0303 | 144.3528 | 54.3659 |  | 21.2 | 15.1792
6 | ФЕРр61-10-1 В ред. пр. № 207 Минрегиона РФ | Ремонт штукатурки стен по камню и бетону с земли и лесов: цементно-известковым раствором площадью отдельных мест до 5 м2 толщиной слоя до 20 мм | 100 м2 отремонтированной поверхности | 0.716 | 2905.52 | 1764.08 | 1.21 |  | 2080.3523 | 1263.0813 | 0.86636 | 0 | 201.84 | 144.5174
7 | ФЕРр61-10-2 В ред. пр. № 207 Минрегиона РФ | Ремонт штукатурки стен по камню и бетону с земли и лесов: на каждые следующие 10 мм толщины слоя добавлять к расценке 61-10-1 | 100 м2 отремонтированной поверхности | 0.716 | 886.51 | 316.21 | 0.61 |  | 634.7412 | 226.4064 | 0.43676 | 0 | 36.18 | 25.9049
8 | ФЕР08-01-002-02 Пр.Минрегиона №339 от 13.07.11 | Устройство основания под фундаменты: щебеночного | 1 м3 основания | 15.9 | 248.74 | 19.61 | 58.36 | 5.56 | 3954.966 | 311.799 | 927.924 | 88.404 | 2.4 | 38.16 | 0.54 | 8.586
9 | ФССЦ-408-0021 Пр.Минрегиона №308 от 28.07.09 | Щебень из природного камня для строительных работ марка 400, фракция 5-10 мм | м3 | -15.9 | 131.08 |  |  |  | -2084.172
10 | ФССЦ-408-0046 Пр.Минрегиона №308 от 28.07.09 | Щебень из гравия для строительных работ марка ДР 12, фракция 10-20 мм | м3 | 15.9 | 185.49 |  |  |  | 2949.291
11 | ФЕР01-02-001-01 В ред. пр. № 253 Минрегиона РФ | Уплотнение щебеночного основания | 1000 м3 уплотненного грунта | 0.0159 | 1444.14 |  | 1444.14 | 248.26 | 22.9618 | 0.0159 | 22.9618 | 3.9473 |  |  | 17.24 | 0.27412
12 | ФЕР06-01-001-01 В ред. пр. № 253 Минрегиона РФ | Устройство бетонной подготовки | 100 м3 бетона, бутобетона и железобетона в деле | 0.159 | 58585.02 | 1404 | 1590.53 | 243 | 9315.0182 | 223.236 | 252.8943 | 38.637 | 180 | 28.62 | 18 | 2.862
13 | ФССЦ-401-0005 Пр.Минрегиона №308 от 28.07.09 | Бетон тяжелый, класс В12,5 (М150) | м3 | -15.9 | 600 |  |  |  | -9540
14 | ФССЦ-401-0031 Пр.Минрегиона №308 от 28.07.09 | Бетон тяжелый , класс В 30 (М400 ) | м3 | 15.9 | 795.19 |  |  |  | 12643.521
15 | ФЕР06-01-015-10 В ред. пр. № 253 Минрегиона РФ | Армирование подстилающих слоев и набетонок МАТ=0 | 1 т | 0.22 | 149.09 | 111.99 | 37.1 | 2.16 | 32.7998 | 24.6378 | 8.162 | 0.4752 | 12.64 | 2.7808 | 0.16 | 0.0352
16 | ФССЦ-101-3890 Пр.Минрегиона №308 от 28.07.09 | Сетка сварная из арматурной проволоки диаметром 4,0 мм, без покрытия, 50х50 мм | м2 | 159 | 33.74 |  |  |  | 5364.66
Вывоз мусора
17 | ФССЦпг01-01-01-041 Пр.Минрегиона №354 от 20.07.11 | Погрузочные работы при автомобильных перевозках: Мусор строительный с погрузкой вручную | 1 т груза | 33 | 42.98 | 42.98 |  |  | 1418.34 | 1418.34
18 | ФССЦпг03-21-01-026 Пр.Минрегиона №354 от 20.07.11 | Перевозка грузов автомобилями-самосвалами грузоподъемностью 10 т, работающих вне карьера, на расстояние: до 26 км I класс груза | 1 т груза | 33 | 17.71 |  | 17.71 |  | 584.43 |  | 584.43
Итого прямые затраты по смете в ценах 2001г. | [8 empty] | 42825.4458 | 12451.9646 | 6639.1517 | 695.3891 |  | 1166.3238 |  | 61.0638
Итого прямые затраты по смете с учетом коэффициентов к итогам | [8 empty] | 242074.3281 | 131300.1327 | 35299.0276 | 8275.1307 |  | 1166.3238 |  | 61.0638
В том числе, справочно:
ОЗП=11,9; ЭМ=5,83; ЗПМ=11,9; МАТ=3,18 | [8 empty] | 216413.1007 | 132737.9426 | 31934.3198 | 7412.8482
Вывоз мусора ПЗ=5,68 | [8 empty] | 11375.7336
Накладные расходы 95%*0,85 ФОТ | [8 empty] | 112707.0252
Сметная прибыль 50%*0,8 ФОТ | [8 empty] | 55830.1054
Итого | [8 empty] | 421987.1923
В том числе:
Материалы | [8 empty] | 75475.1678
Машины и механизмы | [8 empty] | 35299.0276
ФОТ | [8 empty] | 139575.2634 | 131300.1327 |  | 8275.1307
Итоги по смете: | [8 empty] | 421987.1923
НДС 18% | [8 empty] | 75957.6946
ВСЕГО по смете | [8 empty] | 497944.8869 |  |  |  |  | 1166.3238 |  | 61.0638
Составил: ___________________________