## Локальная смета
Приложение № 4
Обоснование цены контракта
СОГЛАСОВАНО: | [8 empty] | УТВЕРЖДАЮ:
Глава администрации Дзержинского
района г. Перми
________________ | [8 empty] | ________________ И.А. Субботин
" _____ " ________________ 2013 г. | [8 empty] | "______ " _______________2013 г.
Дзержинский район г. Перми
(наименование стройки)
ЛОКАЛЬНЫЙ СМЕТНЫЙ РАСЧЕТ
(локальная смета)
на подготовку к обследованию 2-х бесхозяйных искусственных пожарных водоемов по адресам: ул. Подлесная, 43б, ул. Ветлужская, 89 в г. Перми
(наименование работ и затрат, наименование объекта)
Основание:
|  | Сметная стоимость строительных работ _______________________________________________________________________________________________ |  | ___________________________46018,82 |  | руб.
|  | Средства на оплату труда _______________________________________________________________________________________________ |  | ___________________________20646 |  | руб.
|  | Сметная трудоемкость _______________________________________________________________________________________________ |  | _______________________________________________________________________________________________59,95 |  | чел.час
Составлен(а) в текущих (прогнозных) ценах по состоянию на 1 квартал 2013 г.
№ пп | Обоснование | Наименование | Ед. изм. | Кол. | Стоимость единицы, руб. |  |  |  | Общая стоимость, руб.
[5 empty] | Всего | В том числе |  |  | Всего | В том числе
[6 empty] | Осн.З/п | Эк.Маш. | З/пМех |  | Осн.З/п | Эк.Маш. | З/пМех
1 | 2 | 3 | 4 | 5 | 6 | 7 | 8 | 9 | 10 | 11 | 12 | 13
Раздел 1. Новый Раздел
1 | ФЕР01-02-068-02 Пр. Минрегион от 17.11.08 № 253 | Водоотлив: из котлованов ИНДЕКС К ПОЗИЦИИ(справочно): 1 Перевод в текущий уровень цен на 1 квартал 2013 г.НП "Строители Урала") ОЗП=12,69; ЭМ=5,32; ЗПМ=12,69; МАТ=4,49 | 100 м3 мокрого грунта | 1 | 2199.26 |  | 2199.26 | 1162.63 | 2199 |  | 2199 | 1163
2 | ФЕРр66-11-17 Пр. Минрегион от 13.10.08 № 207 | Очистка проходных и полупроходных каналов: от мокрого ила и грязи, расстояние более 4 м при снятых трубах, глубина очистки до 3 м ИНДЕКС К ПОЗИЦИИ(справочно): 1 Перевод в текущий уровень цен на 1 квартал 2013 г.НП "Строители Урала") ОЗП=12,69; ЭМ=5,32; ЗПМ=12,69; МАТ=4,49 | 1 м3 ила, грязи | 5.5 | 84.37 | 84.37 |  |  | 464 | 464
Итого прямые затраты по смете в ценах 2001г. | [8 empty] | 2663 | 464 | 2199 | 1163
Итого прямые затраты по смете с учетом индексов, в текущих ценах (Перевод в текущий уровень цен на 1 квартал 2013 г.НП "Строители Урала") ОЗП=12,69; ЭМ=5,32; ЗПМ=12,69; МАТ=4,49) | [8 empty] | 17587 | 5888 | 11699 | 14758
Накладные расходы | [8 empty] | 13744
В том числе, справочно:
63% = 74%*0.85 ФОТ (от 5888) (Поз. 2) | [8 empty] | 3709
68% = 80%*0.85 ФОТ (от 14758) (Поз. 1) | [8 empty] | 10035
Сметная прибыль | [8 empty] | 7668
В том числе, справочно:
36% = 45%*0.8 ФОТ (от 14758) (Поз. 1) | [8 empty] | 5313
40% = 50%*0.8 ФОТ (от 5888) (Поз. 2) | [8 empty] | 2355
Итоги по смете:
Земляные работы, выполняемые по другим видам работ (подготовительным, сопутствующим, укрепительным) | [8 empty] | 27047
Наружные инженерные сети: разборка, очистка (ремонтно-строительные) | [8 empty] | 11952
Итого | [8 empty] | 38999
В том числе:
Машины и механизмы | [8 empty] | 11699
ФОТ | [8 empty] | 20646
Накладные расходы | [8 empty] | 13744
Сметная прибыль | [8 empty] | 7668
НДС 18% | [8 empty] | 7019.82
ВСЕГО по смете | [8 empty] | 46018.82
Составил: ___________________________
(должность, подпись, расшифровка)
Проверил: ___________________________
(должность, подпись, расшифровка)
Заказчик: ___________________________
(должность, подпись, расшифровка)
М.П.
Подрядчик: ___________________________
(должность, подпись, расшифровка)
М.П.
Инвестор: ___________________________
(должность, подпись, расшифровка)
М.П.
Сдал: ___________________________
(должность, подпись, расшифровка)
Принял: ___________________________
(должность, подпись, расшифровка)