## Локальная смета
СОГЛАСОВАНО: | [11 empty] | УТВЕРЖДАЮ:
_________________ | [11 empty] | _________________
" _____ " ________________ 2013 г. | [11 empty] | "______ " _______________2013 г.
МБУЗ ГКП № 5
(наименование стройки)
ЛОКАЛЬНЫЙ СМЕТНЫЙ РАСЧЕТ №
(локальная смета)
|  | на | Опрессовка системы отопления в здании женской консультации № 1, ул. Солдатова 42/1
(наименование работ и затрат, наименование объекта)
|  |  | Сметная стоимость строительных работ _______________________________________________________________________________________________ | [5 empty] | ___________________________18314,15 |  | руб.
|  |  | Средства на оплату труда _______________________________________________________________________________________________ | [5 empty] | ___________________________3693 |  | руб.
|  |  | Сметная трудоемкость _______________________________________________________________________________________________ | [5 empty] | _______________________________________________________________________________________________31,63 |  | чел.час
Составлен(а) в текущих (прогнозных) ценах по состоянию на 1 квартал 2013 г.
№ пп | Обосно- вание | Наименование | Ед. изм. | Кол. | Стоимость единицы, руб. |  |  |  | Общая стоимость, руб. |  |  |  |  | Т/з осн. раб.на ед. | Т/з осн. раб. Всего | Общая масса обору-дования, т
[5 empty] | Всего | В том числе |  |  | Обору- дование | Всего | В том числе
[6 empty] | Осн.З/п | Эк.Маш | З/пМех |  |  | Осн.З/п | Эк.Маш | З/пМех
1 | 2 | 3 | 4 | 5 | 6 | 7 | 8 | 9 | 10 | 11 | 12 | 13 | 14 | 15 | 16 | 17
1 | ФЕРр65-5-9 И3-Пр. Минрегион от 25.07.11 №358 | Смена задвижек диаметром: 100 мм | 100 шт. | 0.02 | 55841.25 | 3827.54 | 366.11 |  |  | 1116.83 | 76.55 | 7.32 |  | 422 | 8.44
2 | ФЕРр65-5-8 И3-Пр. Минрегион от 25.07.11 №358 | Смена задвижек диаметром: 50 мм КОЭФ. К ПОЗИЦИИ: МАТ=0 к расх. | 100 шт. | 0.02 | 2933.03 | 2793.56 | 139.47 |  |  | 58.66 | 55.87 | 2.79 |  | 308 | 6.16
3 | ФЕРр65-22-1(прим) Пр. Минрегион от 13.10.08 № 207 | Прочистка и промывка: грязевика | 100 приборов | 0.01 | 2982.3 | 2519.42 |  |  |  | 29.82 | 25.19 |  |  | 291.6 | 2.92
4 | ФЕР18-07-001-02 Пр. Минрегион от 17.11.08 № 253 | Установка манометров: с трехходовым краном | 1 компл. | 2 | 226.72 | 2.18 |  |  |  | 453.44 | 4.36 |  |  | 0.22 | 0.44
5 | ФЕРр62-32-2 Пр. Минрегион от 13.10.08 № 207 | Окраска масляными составами ранее окрашенных поверхностей труб: стальных за 2 раза | 100 м2 окрашиваемой поверхности | 0.02 | 1168.43 | 652.05 | 0.87 |  |  | 23.37 | 13.04 | 0.02 |  | 80.6 | 1.61
6 | ФЕР16-07-005-01 Пр. Минрегион от 17.11.08 № 253 | Гидравлическое испытание трубопроводов систем отопления, водопровода и горячего водоснабжения диаметром: до 50 мм | 100 м трубопровода | 1.02 | 107.11 | 58.32 | 44.51 |  |  | 109.25 | 59.49 | 45.4 |  | 5.01 | 5.11
7 | ФЕР16-07-005-02 Пр. Минрегион от 17.11.08 № 253 | Гидравлическое испытание трубопроводов систем отопления, водопровода и горячего водоснабжения диаметром: до 100 мм (узла управления) | 100 м трубопровода | 0.03 | 113.94 | 58.32 | 44.51 |  |  | 3.42 | 1.75 | 1.34 |  | 5.01 | 0.15
8 | ФЕР22-06-001-01 Пр. Минрегион от 17.11.08 № 253 | Промывка с дезинфекцией трубопроводов диаметром: 50-65 мм | 1 км трубопровода | 0.12 | 513.71 | 483.65 |  |  |  | 61.65 | 58.04 |  |  | 56.7 | 6.8
Итого прямые затраты по смете в ценах 2001г. | [9 empty] | 1856.44 | 294.29 | 56.87 |  |  | 31.63
Итого прямые затраты по смете с учетом коэффициентов к итогам | [9 empty] | 10324.68 | 3693.33 | 384.44 |  |  | 31.63
В том числе, справочно:
ОЗП=12,55; ЭМ=6,76; ЗПМ=12,55; МАТ=4,15 (Поз. 1-4, 6-7, 5, 8) | [9 empty] | 8468.24 | 3399.05 | 327.57
Накладные расходы | [9 empty] | 3300.82
В том числе, справочно:
63% = 74%*0,85 ФОТ (от 316,13) (Поз. 3) | [9 empty] | 199.16
68% = 80%*0,85 ФОТ (от 163,65) (Поз. 5) | [9 empty] | 111.28
88% = 103%*0,85 ФОТ (от 1661,87) (Поз. 1-2) | [9 empty] | 1462.45
98% = 128%*0,9 * 0,85 ФОТ (от 823,28) (Поз. 4, 6-7) | [9 empty] | 806.81
99% = 130%*0,9 * 0,85 ФОТ (от 728,4) (Поз. 8) | [9 empty] | 721.12
Сметная прибыль | [9 empty] | 1894.97
В том числе, справочно:
40% = 50%*0,8 ФОТ (от 479,78) (Поз. 3, 5) | [9 empty] | 191.91
48% = 60%*0,8 ФОТ (от 1661,87) (Поз. 1-2) | [9 empty] | 797.7
56% = 83%*0,85 * 0,8 ФОТ (от 823,28) (Поз. 4, 6-7) | [9 empty] | 461.04
61% = 89%*0,85 * 0,8 ФОТ (от 728,4) (Поз. 8) | [9 empty] | 444.32
Итоги по смете:
Внутренние санитарно-технические работы: смена труб, санитарно-технических приборов и другие работы (ремонтно-строительные) | [9 empty] | 8277.14 |  |  |  |  | 14.6
Внутренние санитарно-технические работы: демонтаж и разборка (ремонтно-строительные) | [9 empty] | 660.95 |  |  |  |  | 2.92
Сантехнические работы - внутренние (трубопроводы, водопровод, канализация, отопление, газоснабжение, вентиляция и кондиционирование воздуха) | [9 empty] | 4290.24 |  |  |  |  | 5.7
Малярные работы (ремонтно-строительные) | [9 empty] | 383.32 |  |  |  |  | 1.61
Наружные сети водопровода, канализации, теплоснабжения, газопровода | [9 empty] | 1908.82 |  |  |  |  | 6.8
Итого | [9 empty] | 15520.47 |  |  |  |  | 31.63
НДС 18% | [9 empty] | 2793.68
ВСЕГО по смете | [9 empty] | 18314.15 |  |  |  |  | 31.63
Составил: ___________________________
Проверил: ___________________________