## Локальная смета
СОГЛАСОВАНО: | [11 empty] | УТВЕРЖДАЮ:
_________________ | [11 empty] | _________________
" _____ " ________________ 2013 г. | [11 empty] | "______ " _______________2013 г.
МБУЗ ГКП № 5
(наименование стройки)
ЛОКАЛЬНЫЙ СМЕТНЫЙ РАСЧЕТ №
(локальная смета)
|  | на | Опрессовка системы отопления в здании поликлиники № 5, ул. Гусарова,7,
(наименование работ и затрат, наименование объекта)
|  |  | Сметная стоимость строительных работ _______________________________________________________________________________________________ | [5 empty] | ___________________________10689 |  | руб.
|  |  | Средства на оплату труда _______________________________________________________________________________________________ | [5 empty] | ___________________________2,876 |  | тыс. руб.
|  |  | Сметная трудоемкость _______________________________________________________________________________________________ | [5 empty] | _______________________________________________________________________________________________26,83 |  | чел.час
Составлен(а) в текущих (прогнозных) ценах по состоянию на 1 квартал 2013 г.
№ пп | Обосно- вание | Наименование | Ед. изм. | Кол. | Стоимость единицы, руб. |  |  |  | Общая стоимость, руб. |  |  |  |  | Т/з осн. раб.на ед. | Т/з осн. раб. Всего | Общая масса обору-дования, т
[5 empty] | Всего | В том числе |  |  | Обору- дование | Всего | В том числе
[6 empty] | Осн.З/п | Эк.Маш | З/пМех |  |  | Осн.З/п | Эк.Маш | З/пМех
1 | 2 | 3 | 4 | 5 | 6 | 7 | 8 | 9 | 10 | 11 | 12 | 13 | 14 | 15 | 16 | 17
1 | ФЕРр65-18-1 Пр. Минрегион от 13.10.08 № 207 | Ремонт задвижек диаметром: до 100 мм без снятия с места | 100 шт. арматуры | 0.02 | 3507.05 | 2612.74 | 0.87 |  |  | 70.14 | 52.25 | 0.02 |  | 302.4 | 6.05
2 | ФЕРр62-32-1 Пр. Минрегион от 13.10.08 № 207 | Окраска масляными составами ранее окрашенных поверхностей труб: стальных за 1 раз | 100 м2 окрашиваемой поверхности | 0.1 | 925.76 | 507.65 | 0.87 |  |  | 92.58 | 50.77 | 0.09 |  | 62.75 | 6.28
3 | ФЕРр65-22-4 (прим) Пр. Минрегион от 13.10.08 № 207 | Прочистка и промывка грязевика | 100 приборов | 0.01 | 3062.79 | 1918.94 |  |  |  | 30.63 | 19.19 |  |  | 222.1 | 2.22
4 | ФЕР18-07-001-02 Пр. Минрегион от 17.11.08 № 253 | Установка манометров: с трехходовым краном | 1 компл. | 2 | 226.72 | 2.18 |  |  |  | 453.44 | 4.36 |  |  | 0.22 | 0.44
5 | ФЕР16-07-005-01 Пр. Минрегион от 17.11.08 № 253 | Гидравлическое испытание трубопроводов систем отопления, водопровода и горячего водоснабжения диаметром: до 50 мм | 100 м трубопровода | 0.1 | 107.11 | 58.32 | 44.51 |  |  | 10.71 | 5.83 | 4.45 |  | 5.01 | 0.5
6 | ФЕР22-06-001-01 Пр. Минрегион от 17.11.08 № 253 | Промывка с дезинфекцией трубопроводов диаметром: 50-65 мм | 1 км трубопровода | 0.2 | 513.71 | 483.65 |  |  |  | 102.74 | 96.73 |  |  | 56.7 | 11.34
Итого прямые затраты по смете в ценах 2001г. | [9 empty] | 760.24 | 229.13 | 4.56 |  |  | 26.83
Итого прямые затраты по смете с учетом коэффициентов к итогам | [9 empty] | 5091.59 | 2875.57 | 30.83 |  |  | 26.83
В том числе, справочно:
ОЗП=12,55; ЭМ=6,76; ЗПМ=12,55; МАТ=4,15 (Поз. 1-6) | [9 empty] | 4331.35 | 2646.45 | 26.27
Накладные расходы | [9 empty] | 2489.18
В том числе, справочно:
63% = 74%*0,85 ФОТ (от 240,83) (Поз. 3) | [9 empty] | 151.72
68% = 80%*0,85 ФОТ (от 637,16) (Поз. 2) | [9 empty] | 433.27
88% = 103%*0,85 ФОТ (от 655,74) (Поз. 1) | [9 empty] | 577.05
98% = 128%*0,9 * 0,85 ФОТ (от 127,88) (Поз. 4-5) | [9 empty] | 125.32
99% = 130%*0,9 * 0,85 ФОТ (от 1213,96) (Поз. 6) | [9 empty] | 1201.82
Сметная прибыль | [9 empty] | 1478.08
В том числе, справочно:
40% = 50%*0,8 ФОТ (от 877,99) (Поз. 2-3) | [9 empty] | 351.19
48% = 60%*0,8 ФОТ (от 655,74) (Поз. 1) | [9 empty] | 314.76
56% = 83%*0,85 * 0,8 ФОТ (от 127,88) (Поз. 4-5) | [9 empty] | 71.61
61% = 89%*0,85 * 0,8 ФОТ (от 1213,96) (Поз. 6) | [9 empty] | 740.52
Итоги по смете:
Внутренние санитарно-технические работы: смена труб, санитарно-технических приборов и другие работы (ремонтно-строительные) | [9 empty] | 1621.85 |  |  |  |  | 6.05
Малярные работы (ремонтно-строительные) | [9 empty] | 1499.04 |  |  |  |  | 6.28
Внутренние санитарно-технические работы: демонтаж и разборка (ремонтно-строительные) | [9 empty] | 536.36 |  |  |  |  | 2.22
Сантехнические работы - внутренние (трубопроводы, водопровод, канализация, отопление, газоснабжение, вентиляция и кондиционирование воздуха) | [9 empty] | 2220.36 |  |  |  |  | 0.94
Наружные сети водопровода, канализации, теплоснабжения, газопровода | [9 empty] | 3181.24 |  |  |  |  | 11.34
Итого | [9 empty] | 9058.85 |  |  |  |  | 26.83
НДС 18% | [9 empty] | 1630.59
ВСЕГО по смете | [9 empty] | 10689 |  |  |  |  | 26.83
Составил: ___________________________
Проверил: ___________________________